## Worksheet
Analisi | CAM | Codice dettaglio | Voce principale/Voce | Unità di misura | Quantità | Prezzo unitario | Scostamento % su anno 2024 | Importo
BOL24/1_01.02.05.10.A Prezzi elementari Noli Gru edili - Argani di sollevamento, macchine per sollevamento Solo noleggio di gru a torre automontante ad azionamento elettrico, con rotazione in basso. Il prezzo è riferito al primo mese di nolo, senza trasporto, montaggio e smontaggio. H: altezza sotto gancio B: sbraccio utile P: portata utile in punta H: fino 16,00m B: fino 16,00m P: fino 0,7t |  | BOL24/1_01.01.01.01A.01 | 01A - - 01 - Operaio altamente specializzato o maestro professionale | h | 2 | 35.09 | 0% | 70.18
|  | BOL24/1_AA.04.40.01.01 | 01 - - 01 - VOCE NON UFFICIALE – NON USARE - Nolo mensile | nr | 1 | 833 | 0% | 833
|  | Totale BOL24/1_ | [5 empty] | 903.18
|  |  | Totale Voci (A) |  |  |  | 0% | 903.18
|  |  | Spese generali (B) |  | 15% | di (A) |  | 135.48
|  |  | Di cui oneri di sicurezza afferenti l'impresa |  | 5.06% | di (B) |  | 6.86
|  |  | Utili di impresa (C) |  | 10% | di (A + B) |  | 103.87
|  |  | TOTALE (A + B + C) euro / nr |  |  |  | 0% | 1142.53
|  |  | Incidenza Manodopera sul totale |  | 6.14% |  |  | 70.18
|  |  | Incidenza Oneri di sicurezza sul totale |  | 0.6% |  |  | 6.86
Analisi | CAM | Codice dettaglio | Voce principale/Voce | Unità di misura | Quantità | Prezzo unitario | Scostamento % su anno 2024 | Importo
BOL24/1_01.02.05.10.B Prezzi elementari Noli Gru edili - Argani di sollevamento, macchine per sollevamento Solo noleggio di gru a torre automontante ad azionamento elettrico, con rotazione in basso. Il prezzo è riferito al primo mese di nolo, senza trasporto, montaggio e smontaggio. H: altezza sotto gancio B: sbraccio utile P: portata utile in punta H: oltre 16,00 fino a 20,00m B: oltre 16,00 fino a 20,00m P: fino 0,8t |  | BOL24/1_01.01.01.01A.01 | 01A - - 01 - Operaio altamente specializzato o maestro professionale | h | 2 | 35.09 | 0% | 70.18
|  | BOL24/1_AA.04.42.01.01 | 01 - - 01 - VOCE NON UFFICIALE – NON USARE - Nolo mensile | nr | 1 | 892 | 0% | 892
|  | Totale BOL24/1_ | [5 empty] | 962.18
|  |  | Totale Voci (A) |  |  |  | 0% | 962.18
|  |  | Spese generali (B) |  | 15% | di (A) |  | 144.33
|  |  | Di cui oneri di sicurezza afferenti l'impresa |  | 5.06% | di (B) |  | 7.3
|  |  | Utili di impresa (C) |  | 10% | di (A + B) |  | 110.65
|  |  | TOTALE (A + B + C) euro / nr |  |  |  | 0% | 1217.16
|  |  | Incidenza Manodopera sul totale |  | 5.77% |  |  | 70.18
|  |  | Incidenza Oneri di sicurezza sul totale |  | 0.6% |  |  | 7.3
Analisi | CAM | Codice dettaglio | Voce principale/Voce | Unità di misura | Quantità | Prezzo unitario | Scostamento % su anno 2024 | Importo
BOL24/1_01.02.05.10.C Prezzi elementari Noli Gru edili - Argani di sollevamento, macchine per sollevamento Solo noleggio di gru a torre automontante ad azionamento elettrico, con rotazione in basso. Il prezzo è riferito al primo mese di nolo, senza trasporto, montaggio e smontaggio. H: altezza sotto gancio B: sbraccio utile P: portata utile in punta H: oltre 16,00 fino a 20,00m B: oltre 20,00 fino a 25,00m P: fino 1,0t |  | BOL24/1_01.01.01.01A.01 | 01A - - 01 - Operaio altamente specializzato o maestro professionale | h | 2 | 35.09 | 0% | 70.18
|  | BOL24/1_AA.04.41.01.01 | 01 - - 01 - VOCE NON UFFICIALE – NON USARE - Nolo mensile | nr | 1 | 983 | 0% | 983
|  | Totale BOL24/1_ | [5 empty] | 1053.18
|  |  | Totale Voci (A) |  |  |  | 0% | 1053.18
|  |  | Spese generali (B) |  | 15% | di (A) |  | 157.98
|  |  | Di cui oneri di sicurezza afferenti l'impresa |  | 5.06% | di (B) |  | 7.99
|  |  | Utili di impresa (C) |  | 10% | di (A + B) |  | 121.12
|  |  | TOTALE (A + B + C) euro / nr |  |  |  | 0% | 1332.28
|  |  | Incidenza Manodopera sul totale |  | 5.27% |  |  | 70.18
|  |  | Incidenza Oneri di sicurezza sul totale |  | 0.6% |  |  | 7.99
Analisi | CAM | Codice dettaglio | Voce principale/Voce | Unità di misura | Quantità | Prezzo unitario | Scostamento % su anno 2024 | Importo
BOL24/1_01.02.05.10.D Prezzi elementari Noli Gru edili - Argani di sollevamento, macchine per sollevamento Solo noleggio di gru a torre automontante ad azionamento elettrico, con rotazione in basso. Il prezzo è riferito al primo mese di nolo, senza trasporto, montaggio e smontaggio. H: altezza sotto gancio B: sbraccio utile P: portata utile in punta H: oltre 20,00 fino a 24,00m B: oltre 25,00 fino a 30,00m P: fino 1,0t |  | BOL24/1_01.01.01.01A.01 | 01A - - 01 - Operaio altamente specializzato o maestro professionale | h | 2 | 35.09 | 0% | 70.18
|  | BOL24/1_AA.04.43.01.01 | 01 - - 01 - VOCE NON UFFICIALE – NON USARE - Nolo mensile | nr | 1 | 1124 | 0% | 1124
|  | Totale BOL24/1_ | [5 empty] | 1194.18
|  |  | Totale Voci (A) |  |  |  | 0% | 1194.18
|  |  | Spese generali (B) |  | 15% | di (A) |  | 179.13
|  |  | Di cui oneri di sicurezza afferenti l'impresa |  | 5.06% | di (B) |  | 9.06
|  |  | Utili di impresa (C) |  | 10% | di (A + B) |  | 137.33
|  |  | TOTALE (A + B + C) euro / nr |  |  |  | 0% | 1510.64
|  |  | Incidenza Manodopera sul totale |  | 4.65% |  |  | 70.18
|  |  | Incidenza Oneri di sicurezza sul totale |  | 0.6% |  |  | 9.06
Analisi | CAM | Codice dettaglio | Voce principale/Voce | Unità di misura | Quantità | Prezzo unitario | Scostamento % su anno 2024 | Importo
BOL24/1_01.02.05.10.E Prezzi elementari Noli Gru edili - Argani di sollevamento, macchine per sollevamento Solo noleggio di gru a torre automontante ad azionamento elettrico, con rotazione in basso. Il prezzo è riferito al primo mese di nolo, senza trasporto, montaggio e smontaggio. H: altezza sotto gancio B: sbraccio utile P: portata utile in punta H: oltre 20,00 fino a 24,00m B: oltre 30,00 fino a 35,00m P: fino 1,1t |  | BOL24/1_01.01.01.01A.01 | 01A - - 01 - Operaio altamente specializzato o maestro professionale | h | 2 | 35.09 | 0% | 70.18
|  | BOL24/1_AA.04.44.01.01 | 01 - - 01 - VOCE NON UFFICIALE – NON USARE - Nolo mensile | nr | 1 | 1394 | 0% | 1394
|  | Totale BOL24/1_ | [5 empty] | 1464.18
|  |  | Totale Voci (A) |  |  |  | 0% | 1464.18
|  |  | Spese generali (B) |  | 15% | di (A) |  | 219.63
|  |  | Di cui oneri di sicurezza afferenti l'impresa |  | 5.06% | di (B) |  | 11.11
|  |  | Utili di impresa (C) |  | 10% | di (A + B) |  | 168.38
|  |  | TOTALE (A + B + C) euro / nr |  |  |  | 0% | 1852.19
|  |  | Incidenza Manodopera sul totale |  | 3.79% |  |  | 70.18
|  |  | Incidenza Oneri di sicurezza sul totale |  | 0.6% |  |  | 11.11
Analisi | CAM | Codice dettaglio | Voce principale/Voce | Unità di misura | Quantità | Prezzo unitario | Scostamento % su anno 2024 | Importo
BOL24/1_01.02.05.10.F Prezzi elementari Noli Gru edili - Argani di sollevamento, macchine per sollevamento Solo noleggio di gru a torre automontante ad azionamento elettrico, con rotazione in basso. Il prezzo è riferito al primo mese di nolo, senza trasporto, montaggio e smontaggio. H: altezza sotto gancio B: sbraccio utile P: portata utile in punta H: oltre 24,00 fino a 30,00m B: oltre 35,00 fino a 40,00m P: fino 1,1t |  | BOL24/1_01.01.01.01A.01 | 01A - - 01 - Operaio altamente specializzato o maestro professionale | h | 2 | 35.09 | 0% | 70.18
|  | BOL24/1_AA.02.45.01.01 | 01 - - 01 - VOCE NON UFFICIALE – NON USARE - Nolo mensile | nr | 1 | 1785 | 0% | 1785
|  | Totale BOL24/1_ | [5 empty] | 1855.18
|  |  | Totale Voci (A) |  |  |  | 0% | 1855.18
|  |  | Spese generali (B) |  | 15% | di (A) |  | 278.28
|  |  | Di cui oneri di sicurezza afferenti l'impresa |  | 5.06% | di (B) |  | 14.08
|  |  | Utili di impresa (C) |  | 10% | di (A + B) |  | 213.35
|  |  | TOTALE (A + B + C) euro / nr |  |  |  | 0% | 2346.81
|  |  | Incidenza Manodopera sul totale |  | 2.99% |  |  | 70.18
|  |  | Incidenza Oneri di sicurezza sul totale |  | 0.6% |  |  | 14.08
Analisi | CAM | Codice dettaglio | Voce principale/Voce | Unità di misura | Quantità | Prezzo unitario | Scostamento % su anno 2024 | Importo
BOL24/1_01.02.05.10.G Prezzi elementari Noli Gru edili - Argani di sollevamento, macchine per sollevamento Solo noleggio di gru a torre automontante ad azionamento elettrico, con rotazione in basso. Il prezzo è riferito al primo mese di nolo, senza trasporto, montaggio e smontaggio. H: altezza sotto gancio B: sbraccio utile P: portata utile in punta H: oltre 30,00 fino a 34,00m B: oltre 40,00 fino a 45,00m P: fino 1,2t |  | BOL24/1_01.01.01.01A.01 | 01A - - 01 - Operaio altamente specializzato o maestro professionale | h | 2 | 35.09 | 0% | 70.18
|  | BOL24/1_AA.01.24.01.01 | 01 - - 01 - VOCE NON UFFICIALE – NON USARE - Nolo mensile | nr | 1 | 2125 | 0% | 2125
|  | Totale BOL24/1_ | [5 empty] | 2195.18
|  |  | Totale Voci (A) |  |  |  | 0% | 2195.18
|  |  | Spese generali (B) |  | 15% | di (A) |  | 329.28
|  |  | Di cui oneri di sicurezza afferenti l'impresa |  | 5.06% | di (B) |  | 16.66
|  |  | Utili di impresa (C) |  | 10% | di (A + B) |  | 252.45
|  |  | TOTALE (A + B + C) euro / nr |  |  |  | 0% | 2776.91
|  |  | Incidenza Manodopera sul totale |  | 2.53% |  |  | 70.18
|  |  | Incidenza Oneri di sicurezza sul totale |  | 0.6% |  |  | 16.66
Analisi | CAM | Codice dettaglio | Voce principale/Voce | Unità di misura | Quantità | Prezzo unitario | Scostamento % su anno 2024 | Importo
BOL24/1_01.02.05.13.A Prezzi elementari Noli Gru edili - Argani di sollevamento, macchine per sollevamento Installazione di gru a torre automontante ad azionamento elettrico, con rotazione in basso, compreso il trasporto andata e ritorno, il carico, lo scarico, il montaggio e lo smontaggio delle attrezzature necessarie. H: altezza sotto gancio B: sbraccio utile P: portata utile in punta H: fino 16,00m B: fino 16,00m P: fino 0,7t |  | BOL24/1_01.01.01.01A.03 | 01A - - 03 - Operaio qualificato | h | 2 | 30.52 | 0% | 61.04
|  | BOL24/1_01.01.01.01A.04 | 01A - - 04 - Operaio comune | h | 2 | 28.05 | 0% | 56.1
|  | BOL24/1_AA.02.46.01.01 | 01 - - 01 - VOCE NON UFFICIALE – NON USARE - Noleggio carrello ad alta velocità | nr | 2 | 250 | 0% | 500
|  | BOL24/1_AA.04.57.01.01 | 01 - - 01 - VOCE NON UFFICIALE – NON USARE - Lavori di montaggio e smontaggio gru | nr | 2 | 290 | 0% | 580
|  | BOL24/1_AA.04.58.01.01 | 01 - - 01 - VOCE NON UFFICIALE – NON USARE - Noleggio di autocarro con gru | h | 10 | 120 | 0% | 1200
|  | Totale BOL24/1_ | [5 empty] | 2397.14
|  |  | Totale Voci (A) |  |  |  | 0% | 2397.14
|  |  | Spese generali (B) |  | 15% | di (A) |  | 359.57
|  |  | Di cui oneri di sicurezza afferenti l'impresa |  | 5.06% | di (B) |  | 18.19
|  |  | Utili di impresa (C) |  | 10% | di (A + B) |  | 275.67
|  |  | TOTALE (A + B + C) euro / nr |  |  |  | 0% | 3032.38
|  |  | Incidenza Manodopera sul totale |  | 3.86% |  |  | 117.14
|  |  | Incidenza Oneri di sicurezza sul totale |  | 0.6% |  |  | 18.19
Analisi | CAM | Codice dettaglio | Voce principale/Voce | Unità di misura | Quantità | Prezzo unitario | Scostamento % su anno 2024 | Importo
BOL24/1_01.02.05.13.B Prezzi elementari Noli Gru edili - Argani di sollevamento, macchine per sollevamento Installazione di gru a torre automontante ad azionamento elettrico, con rotazione in basso, compreso il trasporto andata e ritorno, il carico, lo scarico, il montaggio e lo smontaggio delle attrezzature necessarie. H: altezza sotto gancio B: sbraccio utile P: portata utile in punta H: oltre 16,00 fino a 20,00m B: oltre 16,00 fino a 20,00m P: fino 0,8t |  | BOL24/1_01.01.01.01A.03 | 01A - - 03 - Operaio qualificato | h | 2 | 30.52 | 0% | 61.04
|  | BOL24/1_01.01.01.01A.04 | 01A - - 04 - Operaio comune | h | 2 | 28.05 | 0% | 56.1
|  | BOL24/1_AA.02.46.01.01 | 01 - - 01 - VOCE NON UFFICIALE – NON USARE - Noleggio carrello ad alta velocità | nr | 2 | 250 | 0% | 500
|  | BOL24/1_AA.04.57.01.01 | 01 - - 01 - VOCE NON UFFICIALE – NON USARE - Lavori di montaggio e smontaggio gru | nr | 2 | 290 | 0% | 580
|  | BOL24/1_AA.04.58.01.01 | 01 - - 01 - VOCE NON UFFICIALE – NON USARE - Noleggio di autocarro con gru | h | 10 | 120 | 0% | 1200
|  | Totale BOL24/1_ | [5 empty] | 2397.14
|  |  | Totale Voci (A) |  |  |  | 0% | 2397.14
|  |  | Spese generali (B) |  | 15% | di (A) |  | 359.57
|  |  | Di cui oneri di sicurezza afferenti l'impresa |  | 5.06% | di (B) |  | 18.19
|  |  | Utili di impresa (C) |  | 10% | di (A + B) |  | 275.67
|  |  | TOTALE (A + B + C) euro / nr |  |  |  | 0% | 3032.38
|  |  | Incidenza Manodopera sul totale |  | 3.86% |  |  | 117.14
|  |  | Incidenza Oneri di sicurezza sul totale |  | 0.6% |  |  | 18.19
Analisi | CAM | Codice dettaglio | Voce principale/Voce | Unità di misura | Quantità | Prezzo unitario | Scostamento % su anno 2024 | Importo
BOL24/1_01.02.05.13.C Prezzi elementari Noli Gru edili - Argani di sollevamento, macchine per sollevamento Installazione di gru a torre automontante ad azionamento elettrico, con rotazione in basso, compreso il trasporto andata e ritorno, il carico, lo scarico, il montaggio e lo smontaggio delle attrezzature necessarie. H: altezza sotto gancio B: sbraccio utile P: portata utile in punta H: oltre 16,00 fino a 20,00m B: oltre 20,00 fino a 25,00m P: fino 1,0t |  | BOL24/1_01.01.01.01A.03 | 01A - - 03 - Operaio qualificato | h | 2 | 30.52 | 0% | 61.04
|  | BOL24/1_01.01.01.01A.04 | 01A - - 04 - Operaio comune | h | 2 | 28.05 | 0% | 56.1
|  | BOL24/1_AA.02.46.01.01 | 01 - - 01 - VOCE NON UFFICIALE – NON USARE - Noleggio carrello ad alta velocità | nr | 2 | 250 | 0% | 500
|  | BOL24/1_AA.03.16.01.01 | 01 - - 01 - VOCE NON UFFICIALE – NON USARE - Noleggio di carro a pianale ribassato | h | 6 | 100 | 0% | 600
|  | BOL24/1_AA.04.57.01.01 | 01 - - 01 - VOCE NON UFFICIALE – NON USARE - Lavori di montaggio e smontaggio gru | nr | 2 | 290 | 0% | 580
|  | BOL24/1_AA.04.58.01.01 | 01 - - 01 - VOCE NON UFFICIALE – NON USARE - Noleggio di autocarro con gru | h | 6 | 120 | 0% | 720
|  | Totale BOL24/1_ | [5 empty] | 2517.14
|  |  | Totale Voci (A) |  |  |  | 0% | 2517.14
|  |  | Spese generali (B) |  | 15% | di (A) |  | 377.57
|  |  | Di cui oneri di sicurezza afferenti l'impresa |  | 5.06% | di (B) |  | 19.11
|  |  | Utili di impresa (C) |  | 10% | di (A + B) |  | 289.47
|  |  | TOTALE (A + B + C) euro / cad |  |  |  | 0% | 3184.18
|  |  | Incidenza Manodopera sul totale |  | 3.68% |  |  | 117.14
|  |  | Incidenza Oneri di sicurezza sul totale |  | 0.6% |  |  | 19.11
Analisi | CAM | Codice dettaglio | Voce principale/Voce | Unità di misura | Quantità | Prezzo unitario | Scostamento % su anno 2024 | Importo
BOL24/1_01.02.05.13.D Prezzi elementari Noli Gru edili - Argani di sollevamento, macchine per sollevamento Installazione di gru a torre automontante ad azionamento elettrico, con rotazione in basso, compreso il trasporto andata e ritorno, il carico, lo scarico, il montaggio e lo smontaggio delle attrezzature necessarie. H: altezza sotto gancio B: sbraccio utile P: portata utile in punta H: oltre 20,00 fino a 24,00m B: oltre 25,00 fino a 30,00m P: fino 1,0t |  | BOL24/1_01.01.01.01A.03 | 01A - - 03 - Operaio qualificato | h | 2 | 30.52 | 0% | 61.04
|  | BOL24/1_01.01.01.01A.04 | 01A - - 04 - Operaio comune | h | 2 | 28.05 | 0% | 56.1
|  | BOL24/1_AA.01.26.01.01 | 01 - - 01 - VOCE NON UFFICIALE – NON USARE - Noleggio di autocarro con gru | h | 8 | 110 | 0% | 880
|  | BOL24/1_AA.02.46.01.01 | 01 - - 01 - VOCE NON UFFICIALE – NON USARE - Noleggio carrello ad alta velocità | nr | 2 | 250 | 0% | 500
|  | BOL24/1_AA.03.16.01.01 | 01 - - 01 - VOCE NON UFFICIALE – NON USARE - Noleggio di carro a pianale ribassato | h | 8 | 100 | 0% | 800
|  | BOL24/1_AA.04.57.01.01 | 01 - - 01 - VOCE NON UFFICIALE – NON USARE - Lavori di montaggio e smontaggio gru | nr | 2 | 290 | 0% | 580
|  | Totale BOL24/1_ | [5 empty] | 2877.14
|  |  | Totale Voci (A) |  |  |  | 0% | 2877.14
|  |  | Spese generali (B) |  | 15% | di (A) |  | 431.57
|  |  | Di cui oneri di sicurezza afferenti l'impresa |  | 5.06% | di (B) |  | 21.84
|  |  | Utili di impresa (C) |  | 10% | di (A + B) |  | 330.87
|  |  | TOTALE (A + B + C) euro / nr |  |  |  | 0% | 3639.58
|  |  | Incidenza Manodopera sul totale |  | 3.22% |  |  | 117.14
|  |  | Incidenza Oneri di sicurezza sul totale |  | 0.6% |  |  | 21.84
Analisi | CAM | Codice dettaglio | Voce principale/Voce | Unità di misura | Quantità | Prezzo unitario | Scostamento % su anno 2024 | Importo
BOL24/1_01.02.05.13.E Prezzi elementari Noli Gru edili - Argani di sollevamento, macchine per sollevamento Installazione di gru a torre automontante ad azionamento elettrico, con rotazione in basso, compreso il trasporto andata e ritorno, il carico, lo scarico, il montaggio e lo smontaggio delle attrezzature necessarie. H: altezza sotto gancio B: sbraccio utile P: portata utile in punta H: oltre 20,00 fino a 24,00m B: oltre 30,00 fino a 35,00m P: fino 1,1t |  | BOL24/1_01.01.01.01A.03 | 01A - - 03 - Operaio qualificato | h | 2 | 30.52 | 0% | 61.04
|  | BOL24/1_01.01.01.01A.04 | 01A - - 04 - Operaio comune | h | 2 | 28.05 | 0% | 56.1
|  | BOL24/1_AA.01.26.01.01 | 01 - - 01 - VOCE NON UFFICIALE – NON USARE - Noleggio di autocarro con gru | h | 9 | 110 | 0% | 990
|  | BOL24/1_AA.02.46.01.01 | 01 - - 01 - VOCE NON UFFICIALE – NON USARE - Noleggio carrello ad alta velocità | nr | 2 | 250 | 0% | 500
|  | BOL24/1_AA.03.16.01.01 | 01 - - 01 - VOCE NON UFFICIALE – NON USARE - Noleggio di carro a pianale ribassato | h | 9 | 100 | 0% | 900
|  | BOL24/1_AA.04.57.01.01 | 01 - - 01 - VOCE NON UFFICIALE – NON USARE - Lavori di montaggio e smontaggio gru | nr | 2 | 290 | 0% | 580
|  | Totale BOL24/1_ | [5 empty] | 3087.14
|  |  | Totale Voci (A) |  |  |  | 0% | 3087.14
|  |  | Spese generali (B) |  | 15% | di (A) |  | 463.07
|  |  | Di cui oneri di sicurezza afferenti l'impresa |  | 5.06% | di (B) |  | 23.43
|  |  | Utili di impresa (C) |  | 10% | di (A + B) |  | 355.02
|  |  | TOTALE (A + B + C) euro / nr |  |  |  | 0% | 3905.23
|  |  | Incidenza Manodopera sul totale |  | 3% |  |  | 117.14
|  |  | Incidenza Oneri di sicurezza sul totale |  | 0.6% |  |  | 23.43
Analisi | CAM | Codice dettaglio | Voce principale/Voce | Unità di misura | Quantità | Prezzo unitario | Scostamento % su anno 2024 | Importo
BOL24/1_01.02.05.13.F Prezzi elementari Noli Gru edili - Argani di sollevamento, macchine per sollevamento Installazione di gru a torre automontante ad azionamento elettrico, con rotazione in basso, compreso il trasporto andata e ritorno, il carico, lo scarico, il montaggio e lo smontaggio delle attrezzature necessarie. H: altezza sotto gancio B: sbraccio utile P: portata utile in punta H: oltre 24,00 fino a 30,00m B: oltre 35,00 fino a 40,00m P: fino 1,1t |  | BOL24/1_01.01.01.01A.03 | 01A - - 03 - Operaio qualificato | h | 2 | 30.52 | 0% | 61.04
|  | BOL24/1_01.01.01.01A.04 | 01A - - 04 - Operaio comune | h | 2 | 28.05 | 0% | 56.1
|  | BOL24/1_AA.01.26.01.01 | 01 - - 01 - VOCE NON UFFICIALE – NON USARE - Noleggio di autocarro con gru | h | 10 | 110 | 0% | 1100
|  | BOL24/1_AA.02.46.01.01 | 01 - - 01 - VOCE NON UFFICIALE – NON USARE - Noleggio carrello ad alta velocità | nr | 2 | 250 | 0% | 500
|  | BOL24/1_AA.03.16.01.01 | 01 - - 01 - VOCE NON UFFICIALE – NON USARE - Noleggio di carro a pianale ribassato | h | 10 | 100 | 0% | 1000
|  | BOL24/1_AA.04.57.01.01 | 01 - - 01 - VOCE NON UFFICIALE – NON USARE - Lavori di montaggio e smontaggio gru | nr | 2 | 290 | 0% | 580
|  | Totale BOL24/1_ | [5 empty] | 3297.14
|  |  | Totale Voci (A) |  |  |  | 0% | 3297.14
|  |  | Spese generali (B) |  | 15% | di (A) |  | 494.57
|  |  | Di cui oneri di sicurezza afferenti l'impresa |  | 5.06% | di (B) |  | 25.03
|  |  | Utili di impresa (C) |  | 10% | di (A + B) |  | 379.17
|  |  | TOTALE (A + B + C) euro / nr |  |  |  | 0% | 4170.88
|  |  | Incidenza Manodopera sul totale |  | 2.81% |  |  | 117.14
|  |  | Incidenza Oneri di sicurezza sul totale |  | 0.6% |  |  | 25.03
Analisi | CAM | Codice dettaglio | Voce principale/Voce | Unità di misura | Quantità | Prezzo unitario | Scostamento % su anno 2024 | Importo
BOL24/1_01.02.05.13.G Prezzi elementari Noli Gru edili - Argani di sollevamento, macchine per sollevamento Installazione di gru a torre automontante ad azionamento elettrico, con rotazione in basso, compreso il trasporto andata e ritorno, il carico, lo scarico, il montaggio e lo smontaggio delle attrezzature necessarie. H: altezza sotto gancio B: sbraccio utile P: portata utile in punta H: oltre 30,00 fino a 34,00m B: oltre 40,00 fino a 45,00m P: fino 1,2t |  | BOL24/1_01.01.01.01A.03 | 01A - - 03 - Operaio qualificato | h | 2 | 30.52 | 0% | 61.04
|  | BOL24/1_01.01.01.01A.04 | 01A - - 04 - Operaio comune | h | 2 | 28.05 | 0% | 56.1
|  | BOL24/1_AA.01.26.01.01 | 01 - - 01 - VOCE NON UFFICIALE – NON USARE - Noleggio di autocarro con gru | h | 11 | 110 | 0% | 1210
|  | BOL24/1_AA.02.46.01.01 | 01 - - 01 - VOCE NON UFFICIALE – NON USARE - Noleggio carrello ad alta velocità | nr | 2 | 250 | 0% | 500
|  | BOL24/1_AA.03.16.01.01 | 01 - - 01 - VOCE NON UFFICIALE – NON USARE - Noleggio di carro a pianale ribassato | h | 11 | 100 | 0% | 1100
|  | BOL24/1_AA.04.57.01.01 | 01 - - 01 - VOCE NON UFFICIALE – NON USARE - Lavori di montaggio e smontaggio gru | nr | 2 | 290 | 0% | 580
|  | Totale BOL24/1_ | [5 empty] | 3507.14
|  |  | Totale Voci (A) |  |  |  | 0% | 3507.14
|  |  | Spese generali (B) |  | 15% | di (A) |  | 526.07
|  |  | Di cui oneri di sicurezza afferenti l'impresa |  | 5.06% | di (B) |  | 26.62
|  |  | Utili di impresa (C) |  | 10% | di (A + B) |  | 403.32
|  |  | TOTALE (A + B + C) euro / nr |  |  |  | 0% | 4436.53
|  |  | Incidenza Manodopera sul totale |  | 2.64% |  |  | 117.14
|  |  | Incidenza Oneri di sicurezza sul totale |  | 0.6% |  |  | 26.62
Analisi | CAM | Codice dettaglio | Voce principale/Voce | Unità di misura | Quantità | Prezzo unitario | Scostamento % su anno 2024 | Importo
BOL24/1_01.02.08.12.B Prezzi elementari Noli Ponteggi da costruzione e da manutenzione Nolo di rivestimento schermante applicato al ponteggio precedentemente descritto, per la protezione di passanti, con rete di fibre tessili sintetiche, trasparente, numero delle maglie da 3000 a 5000, compresi ulteriori ancoraggi necessari per il ponteggio. Esecuzione del rivestimento conforme disegno. S'intendono compresi nel prezzo carico e scarico in magazzino e in cantiere, trasporti, montaggio e rimozione, nonché ogni altra prestazione accessoria occorrente; misurazione secondo superficie ricoperta: per ogni settimana successiva ultimata |  | BOL24/1_AA.08.31.01.01 | 01 - - 01 - VOCE NON UFFICIALE – NON USARE - Rivestimento ponte-protezione passanti: per ogni settimana di calendario successiva | m2 | 1 | 0.19 | 0% | 0.19
|  | Totale BOL24/1_ | [5 empty] | 0.19
|  |  | Totale Voci (A) |  |  |  | 0% | 0.19
|  |  | Spese generali (B) |  | 15% | di (A) |  | 0.03
|  |  | Di cui oneri di sicurezza afferenti l'impresa |  | 5.06% | di (B) |  | 0
|  |  | Utili di impresa (C) |  | 10% | di (A + B) |  | 0.02
|  |  | TOTALE (A + B + C) euro / m2 |  |  |  | 0% | 0.24
|  |  | Incidenza Manodopera sul totale |  | 0% |  |  | 0
|  |  | Incidenza Oneri di sicurezza sul totale |  | 0% |  |  | 0
Analisi | CAM | Codice dettaglio | Voce principale/Voce | Unità di misura | Quantità | Prezzo unitario | Scostamento % su anno 2024 | Importo
BOL24/1_01.02.08.30.B Prezzi elementari Noli Ponteggi da costruzione e da manutenzione Telo protettivo contro intemperie. Il ponteggio viene rivestito con un telo bianco in tessuto antistrappo a protezione da pioggia, neve e freddo. (Resistenza allo strappo 600 N/5 cm, resistenza strappo degli anelli in alluminio: 350 N, resistenza alle temperature: -40°C a +80°C, Ø peso del telo: 150 g/m²). È necessario il montaggio di ulteriori ancoraggi del ponteggio in quanto quest'ultimo è esposto a ulteriori carichi. per ogni ulteriore settimana piena |  | BOL24/1_AA.06.82.01.01 | 01 - - 01 - VOCE NON UFFICIALE – NON USARE - Telo protettivo contro intemperie per ogni settimana di calendario successiva | m2 | 1 | 0.19 | 0% | 0.19
|  | Totale BOL24/1_ | [5 empty] | 0.19
|  |  | Totale Voci (A) |  |  |  | 0% | 0.19
|  |  | Spese generali (B) |  | 15% | di (A) |  | 0.03
|  |  | Di cui oneri di sicurezza afferenti l'impresa |  | 5.06% | di (B) |  | 0
|  |  | Utili di impresa (C) |  | 10% | di (A + B) |  | 0.02
|  |  | TOTALE (A + B + C) euro / m2 |  |  |  | 0% | 0.24
|  |  | Incidenza Manodopera sul totale |  | 0% |  |  | 0
|  |  | Incidenza Oneri di sicurezza sul totale |  | 0% |  |  | 0
Analisi | CAM | Codice dettaglio | Voce principale/Voce | Unità di misura | Quantità | Prezzo unitario | Scostamento % su anno 2024 | Importo
BOL24/1_02.04.71.53.B Opere da impresario - costruttore Opere in conglomerato cementizio armato e non armato, casseforme e prefabbricati Casseformi per strutture adiacenti a terra, sottomurazioni Sovrapprezzo per controcasseratura di coni "piramidali" |  | BOL24/1_01.01.01.01A.02 | 01A - - 02 - Operaio specializzato | h | 0.15 | 33.34 | 0% | 5
|  | BOL24/1_01.01.01.01A.03 | 01A - - 03 - Operaio qualificato | h | 0.15 | 30.52 | 0% | 4.58
|  | BOL24/1_01.01.01.01A.04 | 01A - - 04 - Operaio comune | h | 0.15 | 28.05 | 0% | 4.21
|  | BOL24/1_01.02.05.07.D | 07 - Solo noleggio di gru a torre ad azionamento elettrico, con rotazione in alto. Il prezzo è inteso per giorno lavorativo, successivo al primo mese di nolo, senza trasporto, montaggio e smontaggio. H: altezza sotto gancio B: sbraccio utile P: portata utile in punta D - H: oltre 25,00 fino a 30,00m B: oltre 50,00 fino a 55,00m P: fino 1,6t | d | 0.001 | 113.18 | 0% | 0.11
|  | BOL24/1_01.04.19.01.A | 01 - Travi a quattro fili - legname per costruzioni in legno, 2a scelta A - abete | m3 | 0.02 | 332.16 | 0% | 6.64
|  | BOL24/1_AA.18.66.01.01 | 01 - - 01 - VOCE NON UFFICIALE - NON USARE - AA.18 Materiali di fissaggio e minuteria per raccordi (chiodi, viti, silicone, tasselli, tiranti, morsetti, ecc.) | a c/m2 | 1 | 1 | 0% | 1
|  | Totale BOL24/1_ | [5 empty] | 21.54
|  |  | Totale Voci (A) |  |  |  | 0% | 21.54
|  |  | Spese generali (B) |  | 15% | di (A) |  | 3.23
|  |  | Di cui oneri di sicurezza afferenti l'impresa |  | 5.06% | di (B) |  | 0.16
|  |  | Utili di impresa (C) |  | 10% | di (A + B) |  | 2.48
|  |  | TOTALE (A + B + C) euro / m2 |  |  |  | 0% | 27.25
|  |  | Incidenza Manodopera sul totale |  | 50.61% |  |  | 13.79
|  |  | Incidenza Oneri di sicurezza sul totale |  | 0.59% |  |  | 0.16
Analisi | CAM | Codice dettaglio | Voce principale/Voce | Unità di misura | Quantità | Prezzo unitario | Scostamento % su anno 2024 | Importo
BOL24/1_02.04.80.01.B Opere da impresario - costruttore Opere in conglomerato cementizio armato e non armato, casseforme e prefabbricati Conglomerato cementizio per manufatti armati e non armati Fornitura e posa in opera di conglomerato cementizio (classi di esposizione ordinarie), per sottofondi, spianamenti e riempimenti, superficie tirata a frattazzo. classe C 12/15 |  | BOL24/1_01.01.01.01A.02 | 01A - - 02 - Operaio specializzato | h | 0.15 | 33.34 | 0% | 5
|  | BOL24/1_01.01.01.01A.03 | 01A - - 03 - Operaio qualificato | h | 0.15 | 30.52 | 0% | 4.58
|  | BOL24/1_01.01.01.01A.04 | 01A - - 04 - Operaio comune | h | 0.15 | 28.05 | 0% | 4.21
|  | BOL24/1_01.02.04.04.D | 04 - Pompa per conglomerato cementizio, completa di tubazione flessibile fino a una lunghezza di m 25,0. Criterio di valutazione sono i due punti A e B della linea caratteristica portata/prevalenza (m3/ora - bar). D - 25 m3/100 bar - 80 m3/30 bar | h | 0.15 | 103.41 | 0% | 15.51
|  | BOL24/1_01.05.02.15.A | 15 - Fornitura in opera di calcestruzzo per opere con una classe di esposizione e relativa classe di resistenza minima a norma UNI 11104 A - C12/15 X0 | m3 | 1 | 109.19 | 0% | 109.19
|  | BOL24/1_AA.15.48.01.01 | 01 - - 01 - VOCE NON UFFICIALE - NON USARE - AA.15 Ago vibrante (01.02.07.10) | h | 0.15 | 3.45 | 0% | 0.52
|  | Totale BOL24/1_ | [5 empty] | 139.01
|  |  | Totale Voci (A) |  |  |  | 0% | 139.01
|  |  | Spese generali (B) |  | 15% | di (A) |  | 20.85
|  |  | Di cui oneri di sicurezza afferenti l'impresa |  | 5.06% | di (B) |  | 1.06
|  |  | Utili di impresa (C) |  | 10% | di (A + B) |  | 15.99
|  |  | TOTALE (A + B + C) euro / m3 |  |  |  | 0% | 175.85
|  |  | Incidenza Manodopera sul totale |  | 7.84% |  |  | 13.79
|  |  | Incidenza Oneri di sicurezza sul totale |  | 0.6% |  |  | 1.06
Analisi | CAM | Codice dettaglio | Voce principale/Voce | Unità di misura | Quantità | Prezzo unitario | Scostamento % su anno 2024 | Importo
BOL24/1_02.04.80.01.C Opere da impresario - costruttore Opere in conglomerato cementizio armato e non armato, casseforme e prefabbricati Conglomerato cementizio per manufatti armati e non armati Fornitura e posa in opera di conglomerato cementizio (classi di esposizione ordinarie), per sottofondi, spianamenti e riempimenti, superficie tirata a frattazzo. classe C 16/20 |  | BOL24/1_01.01.01.01A.02 | 01A - - 02 - Operaio specializzato | h | 0.15 | 33.34 | 0% | 5
|  | BOL24/1_01.01.01.01A.03 | 01A - - 03 - Operaio qualificato | h | 0.15 | 30.52 | 0% | 4.58
|  | BOL24/1_01.01.01.01A.04 | 01A - - 04 - Operaio comune | h | 0.15 | 28.05 | 0% | 4.21
|  | BOL24/1_01.02.04.04.D | 04 - Pompa per conglomerato cementizio, completa di tubazione flessibile fino a una lunghezza di m 25,0. Criterio di valutazione sono i due punti A e B della linea caratteristica portata/prevalenza (m3/ora - bar). D - 25 m3/100 bar - 80 m3/30 bar | h | 0.15 | 103.41 | 0% | 15.51
|  | BOL24/1_01.05.02.15.B | 15 - Fornitura in opera di calcestruzzo per opere con una classe di esposizione e relativa classe di resistenza minima a norma UNI 11104 B - C16/20 X0 | m3 | 1 | 114.28 | 0% | 114.28
|  | BOL24/1_AA.15.48.01.01 | 01 - - 01 - VOCE NON UFFICIALE - NON USARE - AA.15 Ago vibrante (01.02.07.10) | h | 0.15 | 3.45 | 0% | 0.52
|  | Totale BOL24/1_ | [5 empty] | 144.1
|  |  | Totale Voci (A) |  |  |  | 0% | 144.1
|  |  | Spese generali (B) |  | 15% | di (A) |  | 21.62
|  |  | Di cui oneri di sicurezza afferenti l'impresa |  | 5.06% | di (B) |  | 1.09
|  |  | Utili di impresa (C) |  | 10% | di (A + B) |  | 16.57
|  |  | TOTALE (A + B + C) euro / m3 |  |  |  | 0% | 182.29
|  |  | Incidenza Manodopera sul totale |  | 7.56% |  |  | 13.79
|  |  | Incidenza Oneri di sicurezza sul totale |  | 0.6% |  |  | 1.09
Analisi | CAM | Codice dettaglio | Voce principale/Voce | Unità di misura | Quantità | Prezzo unitario | Scostamento % su anno 2024 | Importo
BOL24/1_02.04.80.01.D Opere da impresario - costruttore Opere in conglomerato cementizio armato e non armato, casseforme e prefabbricati Conglomerato cementizio per manufatti armati e non armati Fornitura e posa in opera di conglomerato cementizio (classi di esposizione ordinarie), per sottofondi, spianamenti e riempimenti, superficie tirata a frattazzo. classe C 20/25 |  | BOL24/1_01.01.01.01A.02 | 01A - - 02 - Operaio specializzato | h | 0.15 | 33.34 | 0% | 5
|  | BOL24/1_01.01.01.01A.03 | 01A - - 03 - Operaio qualificato | h | 0.15 | 30.52 | 0% | 4.58
|  | BOL24/1_01.01.01.01A.04 | 01A - - 04 - Operaio comune | h | 0.15 | 28.05 | 0% | 4.21
|  | BOL24/1_01.02.04.04.D | 04 - Pompa per conglomerato cementizio, completa di tubazione flessibile fino a una lunghezza di m 25,0. Criterio di valutazione sono i due punti A e B della linea caratteristica portata/prevalenza (m3/ora - bar). D - 25 m3/100 bar - 80 m3/30 bar | h | 0.15 | 103.41 | 0% | 15.51
|  | BOL24/1_01.05.02.15.C | 15 - Fornitura in opera di calcestruzzo per opere con una classe di esposizione e relativa classe di resistenza minima a norma UNI 11104 C - C20/25 X0 | m3 | 1 | 119.45 | 0% | 119.45
|  | BOL24/1_AA.15.48.01.01 | 01 - - 01 - VOCE NON UFFICIALE - NON USARE - AA.15 Ago vibrante (01.02.07.10) | h | 0.15 | 3.45 | 0% | 0.52
|  | Totale BOL24/1_ | [5 empty] | 149.27
|  |  | Totale Voci (A) |  |  |  | 0% | 149.27
|  |  | Spese generali (B) |  | 15% | di (A) |  | 22.39
|  |  | Di cui oneri di sicurezza afferenti l'impresa |  | 5.06% | di (B) |  | 1.13
|  |  | Utili di impresa (C) |  | 10% | di (A + B) |  | 17.17
|  |  | TOTALE (A + B + C) euro / m3 |  |  |  | 0% | 188.83
|  |  | Incidenza Manodopera sul totale |  | 7.3% |  |  | 13.79
|  |  | Incidenza Oneri di sicurezza sul totale |  | 0.6% |  |  | 1.13
Analisi | CAM | Codice dettaglio | Voce principale/Voce | Unità di misura | Quantità | Prezzo unitario | Scostamento % su anno 2024 | Importo
BOL24/1_02.04.80.01.E Opere da impresario - costruttore Opere in conglomerato cementizio armato e non armato, casseforme e prefabbricati Conglomerato cementizio per manufatti armati e non armati Fornitura e posa in opera di conglomerato cementizio (classi di esposizione ordinarie), per sottofondi, spianamenti e riempimenti, superficie tirata a frattazzo. classe C 25/30 |  | BOL24/1_01.01.01.01A.02 | 01A - - 02 - Operaio specializzato | h | 0.15 | 33.34 | 0% | 5
|  | BOL24/1_01.01.01.01A.03 | 01A - - 03 - Operaio qualificato | h | 0.15 | 30.52 | 0% | 4.58
|  | BOL24/1_01.01.01.01A.04 | 01A - - 04 - Operaio comune | h | 0.15 | 28.05 | 0% | 4.21
|  | BOL24/1_01.02.04.04.D | 04 - Pompa per conglomerato cementizio, completa di tubazione flessibile fino a una lunghezza di m 25,0. Criterio di valutazione sono i due punti A e B della linea caratteristica portata/prevalenza (m3/ora - bar). D - 25 m3/100 bar - 80 m3/30 bar | h | 0.15 | 103.41 | 0% | 15.51
|  | BOL24/1_01.05.02.15.D | 15 - Fornitura in opera di calcestruzzo per opere con una classe di esposizione e relativa classe di resistenza minima a norma UNI 11104 D - C25/30 XC1 | m3 | 1 | 124.57 | 0% | 124.57
|  | BOL24/1_AA.15.48.01.01 | 01 - - 01 - VOCE NON UFFICIALE - NON USARE - AA.15 Ago vibrante (01.02.07.10) | h | 0.15 | 3.45 | 0% | 0.52
|  | Totale BOL24/1_ | [5 empty] | 154.39
|  |  | Totale Voci (A) |  |  |  | 0% | 154.39
|  |  | Spese generali (B) |  | 15% | di (A) |  | 23.16
|  |  | Di cui oneri di sicurezza afferenti l'impresa |  | 5.06% | di (B) |  | 1.17
|  |  | Utili di impresa (C) |  | 10% | di (A + B) |  | 17.76
|  |  | TOTALE (A + B + C) euro / m3 |  |  |  | 0% | 195.31
|  |  | Incidenza Manodopera sul totale |  | 7.06% |  |  | 13.79
|  |  | Incidenza Oneri di sicurezza sul totale |  | 0.6% |  |  | 1.17
Analisi | CAM | Codice dettaglio | Voce principale/Voce | Unità di misura | Quantità | Prezzo unitario | Scostamento % su anno 2024 | Importo
BOL24/1_02.04.80.02.B Opere da impresario - costruttore Opere in conglomerato cementizio armato e non armato, casseforme e prefabbricati Conglomerato cementizio per manufatti armati e non armati Fornitura e posa in opera di conglomerato cementizio (classi di esposizione ordinarie) per sottomurazioni classe C 12/15 |  | BOL24/1_01.01.01.01A.02 | 01A - - 02 - Operaio specializzato | h | 0.15 | 33.34 | 0% | 5
|  | BOL24/1_01.01.01.01A.03 | 01A - - 03 - Operaio qualificato | h | 0.15 | 30.52 | 0% | 4.58
|  | BOL24/1_01.01.01.01A.04 | 01A - - 04 - Operaio comune | h | 0.15 | 28.05 | 0% | 4.21
|  | BOL24/1_01.05.02.15.A | 15 - Fornitura in opera di calcestruzzo per opere con una classe di esposizione e relativa classe di resistenza minima a norma UNI 11104 A - C12/15 X0 | m3 | 1 | 109.19 | 0% | 109.19
|  | Totale BOL24/1_ | [5 empty] | 122.98
|  |  | Totale Voci (A) |  |  |  | 0% | 122.98
|  |  | Spese generali (B) |  | 15% | di (A) |  | 18.45
|  |  | Di cui oneri di sicurezza afferenti l'impresa |  | 5.06% | di (B) |  | 0.93
|  |  | Utili di impresa (C) |  | 10% | di (A + B) |  | 14.14
|  |  | TOTALE (A + B + C) euro / m3 |  |  |  | 0% | 155.57
|  |  | Incidenza Manodopera sul totale |  | 8.86% |  |  | 13.79
|  |  | Incidenza Oneri di sicurezza sul totale |  | 0.6% |  |  | 0.93
Analisi | CAM | Codice dettaglio | Voce principale/Voce | Unità di misura | Quantità | Prezzo unitario | Scostamento % su anno 2024 | Importo
BOL24/1_02.04.80.02.C Opere da impresario - costruttore Opere in conglomerato cementizio armato e non armato, casseforme e prefabbricati Conglomerato cementizio per manufatti armati e non armati Fornitura e posa in opera di conglomerato cementizio (classi di esposizione ordinarie) per sottomurazioni classe C 16/20 |  | BOL24/1_01.01.01.01A.02 | 01A - - 02 - Operaio specializzato | h | 0.15 | 33.34 | 0% | 5
|  | BOL24/1_01.01.01.01A.03 | 01A - - 03 - Operaio qualificato | h | 0.15 | 30.52 | 0% | 4.58
|  | BOL24/1_01.01.01.01A.04 | 01A - - 04 - Operaio comune | h | 0.15 | 28.05 | 0% | 4.21
|  | BOL24/1_01.02.04.04.D | 04 - Pompa per conglomerato cementizio, completa di tubazione flessibile fino a una lunghezza di m 25,0. Criterio di valutazione sono i due punti A e B della linea caratteristica portata/prevalenza (m3/ora - bar). D - 25 m3/100 bar - 80 m3/30 bar | h | 0.15 | 103.41 | 0% | 15.51
|  | BOL24/1_01.05.02.15.B | 15 - Fornitura in opera di calcestruzzo per opere con una classe di esposizione e relativa classe di resistenza minima a norma UNI 11104 B - C16/20 X0 | m3 | 1 | 114.28 | 0% | 114.28
|  | BOL24/1_AA.15.48.01.01 | 01 - - 01 - VOCE NON UFFICIALE - NON USARE - AA.15 Ago vibrante (01.02.07.10) | h | 0.15 | 3.45 | 0% | 0.52
|  | Totale BOL24/1_ | [5 empty] | 144.1
|  |  | Totale Voci (A) |  |  |  | 0% | 144.1
|  |  | Spese generali (B) |  | 15% | di (A) |  | 21.62
|  |  | Di cui oneri di sicurezza afferenti l'impresa |  | 5.06% | di (B) |  | 1.09
|  |  | Utili di impresa (C) |  | 10% | di (A + B) |  | 16.57
|  |  | TOTALE (A + B + C) euro / m3 |  |  |  | 0% | 182.29
|  |  | Incidenza Manodopera sul totale |  | 7.56% |  |  | 13.79
|  |  | Incidenza Oneri di sicurezza sul totale |  | 0.6% |  |  | 1.09
Analisi | CAM | Codice dettaglio | Voce principale/Voce | Unità di misura | Quantità | Prezzo unitario | Scostamento % su anno 2024 | Importo
BOL24/1_02.04.80.02.D Opere da impresario - costruttore Opere in conglomerato cementizio armato e non armato, casseforme e prefabbricati Conglomerato cementizio per manufatti armati e non armati Fornitura e posa in opera di conglomerato cementizio (classi di esposizione ordinarie) per sottomurazioni classe C 20/25 |  | BOL24/1_01.01.01.01A.02 | 01A - - 02 - Operaio specializzato | h | 0.15 | 33.34 | 0% | 5
|  | BOL24/1_01.01.01.01A.03 | 01A - - 03 - Operaio qualificato | h | 0.15 | 30.52 | 0% | 4.58
|  | BOL24/1_01.01.01.01A.04 | 01A - - 04 - Operaio comune | h | 0.15 | 28.05 | 0% | 4.21
|  | BOL24/1_01.02.04.04.D | 04 - Pompa per conglomerato cementizio, completa di tubazione flessibile fino a una lunghezza di m 25,0. Criterio di valutazione sono i due punti A e B della linea caratteristica portata/prevalenza (m3/ora - bar). D - 25 m3/100 bar - 80 m3/30 bar | h | 0.15 | 103.41 | 0% | 15.51
|  | BOL24/1_01.05.02.15.C | 15 - Fornitura in opera di calcestruzzo per opere con una classe di esposizione e relativa classe di resistenza minima a norma UNI 11104 C - C20/25 X0 | m3 | 1 | 119.45 | 0% | 119.45
|  | BOL24/1_AA.15.48.01.01 | 01 - - 01 - VOCE NON UFFICIALE - NON USARE - AA.15 Ago vibrante (01.02.07.10) | h | 0.15 | 3.45 | 0% | 0.52
|  | Totale BOL24/1_ | [5 empty] | 149.27
|  |  | Totale Voci (A) |  |  |  | 0% | 149.27
|  |  | Spese generali (B) |  | 15% | di (A) |  | 22.39
|  |  | Di cui oneri di sicurezza afferenti l'impresa |  | 5.06% | di (B) |  | 1.13
|  |  | Utili di impresa (C) |  | 10% | di (A + B) |  | 17.17
|  |  | TOTALE (A + B + C) euro / m3 |  |  |  | 0% | 188.83
|  |  | Incidenza Manodopera sul totale |  | 7.3% |  |  | 13.79
|  |  | Incidenza Oneri di sicurezza sul totale |  | 0.6% |  |  | 1.13
Analisi | CAM | Codice dettaglio | Voce principale/Voce | Unità di misura | Quantità | Prezzo unitario | Scostamento % su anno 2024 | Importo
BOL24/1_02.04.80.02.E Opere da impresario - costruttore Opere in conglomerato cementizio armato e non armato, casseforme e prefabbricati Conglomerato cementizio per manufatti armati e non armati Fornitura e posa in opera di conglomerato cementizio (classi di esposizione ordinarie) per sottomurazioni classe C 25/30 |  | BOL24/1_01.01.01.01A.02 | 01A - - 02 - Operaio specializzato | h | 0.15 | 33.34 | 0% | 5
|  | BOL24/1_01.01.01.01A.03 | 01A - - 03 - Operaio qualificato | h | 0.15 | 30.52 | 0% | 4.58
|  | BOL24/1_01.01.01.01A.04 | 01A - - 04 - Operaio comune | h | 0.15 | 28.05 | 0% | 4.21
|  | BOL24/1_01.02.04.04.D | 04 - Pompa per conglomerato cementizio, completa di tubazione flessibile fino a una lunghezza di m 25,0. Criterio di valutazione sono i due punti A e B della linea caratteristica portata/prevalenza (m3/ora - bar). D - 25 m3/100 bar - 80 m3/30 bar | h | 0.15 | 103.41 | 0% | 15.51
|  | BOL24/1_01.05.02.15.D | 15 - Fornitura in opera di calcestruzzo per opere con una classe di esposizione e relativa classe di resistenza minima a norma UNI 11104 D - C25/30 XC1 | m3 | 1 | 124.57 | 0% | 124.57
|  | BOL24/1_AA.15.48.01.01 | 01 - - 01 - VOCE NON UFFICIALE - NON USARE - AA.15 Ago vibrante (01.02.07.10) | h | 0.15 | 3.45 | 0% | 0.52
|  | Totale BOL24/1_ | [5 empty] | 154.39
|  |  | Totale Voci (A) |  |  |  | 0% | 154.39
|  |  | Spese generali (B) |  | 15% | di (A) |  | 23.16
|  |  | Di cui oneri di sicurezza afferenti l'impresa |  | 5.06% | di (B) |  | 1.17
|  |  | Utili di impresa (C) |  | 10% | di (A + B) |  | 17.76
|  |  | TOTALE (A + B + C) euro / m3 |  |  |  | 0% | 195.31
|  |  | Incidenza Manodopera sul totale |  | 7.06% |  |  | 13.79
|  |  | Incidenza Oneri di sicurezza sul totale |  | 0.6% |  |  | 1.17
Analisi | CAM | Codice dettaglio | Voce principale/Voce | Unità di misura | Quantità | Prezzo unitario | Scostamento % su anno 2024 | Importo
BOL24/1_02.04.80.15.A Opere da impresario - costruttore Opere in conglomerato cementizio armato e non armato, casseforme e prefabbricati Conglomerato cementizio per manufatti armati e non armati Fornitura e posa in opera di calcestruzzo per opere con una classe di esposizione e relativa classe di resistenza minima a norma UNI 11104 C12/15 X0 |  | BOL24/1_01.01.01.01A.02 | 01A - - 02 - Operaio specializzato | h | 0.15 | 33.34 | 0% | 5
|  | BOL24/1_01.01.01.01A.03 | 01A - - 03 - Operaio qualificato | h | 0.15 | 30.52 | 0% | 4.58
|  | BOL24/1_01.01.01.01A.04 | 01A - - 04 - Operaio comune | h | 0.15 | 28.05 | 0% | 4.21
|  | BOL24/1_01.02.04.04.D | 04 - Pompa per conglomerato cementizio, completa di tubazione flessibile fino a una lunghezza di m 25,0. Criterio di valutazione sono i due punti A e B della linea caratteristica portata/prevalenza (m3/ora - bar). D - 25 m3/100 bar - 80 m3/30 bar | h | 0.15 | 103.41 | 0% | 15.51
|  | BOL24/1_01.05.02.15.A | 15 - Fornitura in opera di calcestruzzo per opere con una classe di esposizione e relativa classe di resistenza minima a norma UNI 11104 A - C12/15 X0 | m3 | 1 | 109.19 | 0% | 109.19
|  | BOL24/1_ZA.06.36.01.01 | 01 - - 01 - VOCE NON UFFICIALE - NON USARE - ZA.06 - Vibratore interno | h | 0.15 | 8 | 0% | 1.2
|  | Totale BOL24/1_ | [5 empty] | 139.69
|  |  | Totale Voci (A) |  |  |  | 0% | 139.69
|  |  | Spese generali (B) |  | 15% | di (A) |  | 20.95
|  |  | Di cui oneri di sicurezza afferenti l'impresa |  | 5.06% | di (B) |  | 1.06
|  |  | Utili di impresa (C) |  | 10% | di (A + B) |  | 16.06
|  |  | TOTALE (A + B + C) euro / m3 |  |  |  | 0% | 176.7
|  |  | Incidenza Manodopera sul totale |  | 7.8% |  |  | 13.79
|  |  | Incidenza Oneri di sicurezza sul totale |  | 0.6% |  |  | 1.06
Analisi | CAM | Codice dettaglio | Voce principale/Voce | Unità di misura | Quantità | Prezzo unitario | Scostamento % su anno 2024 | Importo
BOL24/1_02.04.80.15.B Opere da impresario - costruttore Opere in conglomerato cementizio armato e non armato, casseforme e prefabbricati Conglomerato cementizio per manufatti armati e non armati Fornitura e posa in opera di calcestruzzo per opere con una classe di esposizione e relativa classe di resistenza minima a norma UNI 11104 C16/20 X0 |  | BOL24/1_01.01.01.01A.02 | 01A - - 02 - Operaio specializzato | h | 0.15 | 33.34 | 0% | 5
|  | BOL24/1_01.01.01.01A.03 | 01A - - 03 - Operaio qualificato | h | 0.15 | 30.52 | 0% | 4.58
|  | BOL24/1_01.01.01.01A.04 | 01A - - 04 - Operaio comune | h | 0.15 | 28.05 | 0% | 4.21
|  | BOL24/1_01.02.04.04.D | 04 - Pompa per conglomerato cementizio, completa di tubazione flessibile fino a una lunghezza di m 25,0. Criterio di valutazione sono i due punti A e B della linea caratteristica portata/prevalenza (m3/ora - bar). D - 25 m3/100 bar - 80 m3/30 bar | h | 0.15 | 103.41 | 0% | 15.51
|  | BOL24/1_01.05.02.15.B | 15 - Fornitura in opera di calcestruzzo per opere con una classe di esposizione e relativa classe di resistenza minima a norma UNI 11104 B - C16/20 X0 | m3 | 1 | 114.28 | 0% | 114.28
|  | BOL24/1_ZA.06.36.01.01 | 01 - - 01 - VOCE NON UFFICIALE - NON USARE - ZA.06 - Vibratore interno | h | 0.15 | 8 | 0% | 1.2
|  | Totale BOL24/1_ | [5 empty] | 144.78
|  |  | Totale Voci (A) |  |  |  | 0% | 144.78
|  |  | Spese generali (B) |  | 15% | di (A) |  | 21.72
|  |  | Di cui oneri di sicurezza afferenti l'impresa |  | 5.06% | di (B) |  | 1.1
|  |  | Utili di impresa (C) |  | 10% | di (A + B) |  | 16.65
|  |  | TOTALE (A + B + C) euro / m3 |  |  |  | 0% | 183.15
|  |  | Incidenza Manodopera sul totale |  | 7.53% |  |  | 13.79
|  |  | Incidenza Oneri di sicurezza sul totale |  | 0.6% |  |  | 1.1
Analisi | CAM | Codice dettaglio | Voce principale/Voce | Unità di misura | Quantità | Prezzo unitario | Scostamento % su anno 2024 | Importo
BOL24/1_02.04.80.15.C Opere da impresario - costruttore Opere in conglomerato cementizio armato e non armato, casseforme e prefabbricati Conglomerato cementizio per manufatti armati e non armati Fornitura e posa in opera di calcestruzzo per opere con una classe di esposizione e relativa classe di resistenza minima a norma UNI 11104 C20/25 X0 |  | BOL24/1_01.01.01.01A.02 | 01A - - 02 - Operaio specializzato | h | 0.15 | 33.34 | 0% | 5
|  | BOL24/1_01.01.01.01A.03 | 01A - - 03 - Operaio qualificato | h | 0.15 | 30.52 | 0% | 4.58
|  | BOL24/1_01.01.01.01A.04 | 01A - - 04 - Operaio comune | h | 0.15 | 28.05 | 0% | 4.21
|  | BOL24/1_01.02.04.04.D | 04 - Pompa per conglomerato cementizio, completa di tubazione flessibile fino a una lunghezza di m 25,0. Criterio di valutazione sono i due punti A e B della linea caratteristica portata/prevalenza (m3/ora - bar). D - 25 m3/100 bar - 80 m3/30 bar | h | 0.15 | 103.41 | 0% | 15.51
|  | BOL24/1_01.05.02.15.C | 15 - Fornitura in opera di calcestruzzo per opere con una classe di esposizione e relativa classe di resistenza minima a norma UNI 11104 C - C20/25 X0 | m3 | 1 | 119.45 | 0% | 119.45
|  | BOL24/1_ZA.06.36.01.01 | 01 - - 01 - VOCE NON UFFICIALE - NON USARE - ZA.06 - Vibratore interno | h | 0.15 | 8 | 0% | 1.2
|  | Totale BOL24/1_ | [5 empty] | 149.95
|  |  | Totale Voci (A) |  |  |  | 0% | 149.95
|  |  | Spese generali (B) |  | 15% | di (A) |  | 22.49
|  |  | Di cui oneri di sicurezza afferenti l'impresa |  | 5.06% | di (B) |  | 1.14
|  |  | Utili di impresa (C) |  | 10% | di (A + B) |  | 17.24
|  |  | TOTALE (A + B + C) euro / m3 |  |  |  | 0% | 189.68
|  |  | Incidenza Manodopera sul totale |  | 7.27% |  |  | 13.79
|  |  | Incidenza Oneri di sicurezza sul totale |  | 0.6% |  |  | 1.14
Analisi | CAM | Codice dettaglio | Voce principale/Voce | Unità di misura | Quantità | Prezzo unitario | Scostamento % su anno 2024 | Importo
BOL24/1_02.04.80.15.D Opere da impresario - costruttore Opere in conglomerato cementizio armato e non armato, casseforme e prefabbricati Conglomerato cementizio per manufatti armati e non armati Fornitura e posa in opera di calcestruzzo per opere con una classe di esposizione e relativa classe di resistenza minima a norma UNI 11104 C25/30 XC1 |  | BOL24/1_01.01.01.01A.02 | 01A - - 02 - Operaio specializzato | h | 0.15 | 33.34 | 0% | 5
|  | BOL24/1_01.01.01.01A.03 | 01A - - 03 - Operaio qualificato | h | 0.15 | 30.52 | 0% | 4.58
|  | BOL24/1_01.01.01.01A.04 | 01A - - 04 - Operaio comune | h | 0.15 | 28.05 | 0% | 4.21
|  | BOL24/1_01.02.04.04.D | 04 - Pompa per conglomerato cementizio, completa di tubazione flessibile fino a una lunghezza di m 25,0. Criterio di valutazione sono i due punti A e B della linea caratteristica portata/prevalenza (m3/ora - bar). D - 25 m3/100 bar - 80 m3/30 bar | h | 0.15 | 103.41 | 0% | 15.51
|  | BOL24/1_01.05.02.15.D | 15 - Fornitura in opera di calcestruzzo per opere con una classe di esposizione e relativa classe di resistenza minima a norma UNI 11104 D - C25/30 XC1 | m3 | 1 | 124.57 | 0% | 124.57
|  | BOL24/1_ZA.06.36.01.01 | 01 - - 01 - VOCE NON UFFICIALE - NON USARE - ZA.06 - Vibratore interno | h | 0.15 | 8 | 0% | 1.2
|  | Totale BOL24/1_ | [5 empty] | 155.07
|  |  | Totale Voci (A) |  |  |  | 0% | 155.07
|  |  | Spese generali (B) |  | 15% | di (A) |  | 23.26
|  |  | Di cui oneri di sicurezza afferenti l'impresa |  | 5.06% | di (B) |  | 1.18
|  |  | Utili di impresa (C) |  | 10% | di (A + B) |  | 17.83
|  |  | TOTALE (A + B + C) euro / m3 |  |  |  | 0% | 196.16
|  |  | Incidenza Manodopera sul totale |  | 7.03% |  |  | 13.79
|  |  | Incidenza Oneri di sicurezza sul totale |  | 0.6% |  |  | 1.18
Analisi | CAM | Codice dettaglio | Voce principale/Voce | Unità di misura | Quantità | Prezzo unitario | Scostamento % su anno 2024 | Importo
BOL24/1_02.04.80.15.E Opere da impresario - costruttore Opere in conglomerato cementizio armato e non armato, casseforme e prefabbricati Conglomerato cementizio per manufatti armati e non armati Fornitura e posa in opera di calcestruzzo per opere con una classe di esposizione e relativa classe di resistenza minima a norma UNI 11104 C25/30 XC2 |  | BOL24/1_01.01.01.01A.02 | 01A - - 02 - Operaio specializzato | h | 0.15 | 33.34 | 0% | 5
|  | BOL24/1_01.01.01.01A.03 | 01A - - 03 - Operaio qualificato | h | 0.15 | 30.52 | 0% | 4.58
|  | BOL24/1_01.01.01.01A.04 | 01A - - 04 - Operaio comune | h | 0.15 | 28.05 | 0% | 4.21
|  | BOL24/1_01.02.04.04.D | 04 - Pompa per conglomerato cementizio, completa di tubazione flessibile fino a una lunghezza di m 25,0. Criterio di valutazione sono i due punti A e B della linea caratteristica portata/prevalenza (m3/ora - bar). D - 25 m3/100 bar - 80 m3/30 bar | h | 0.15 | 103.41 | 0% | 15.51
|  | BOL24/1_01.05.02.15.E | 15 - Fornitura in opera di calcestruzzo per opere con una classe di esposizione e relativa classe di resistenza minima a norma UNI 11104 E - C25/30 XC2 | m3 | 1 | 124.57 | 0% | 124.57
|  | BOL24/1_ZA.06.36.01.01 | 01 - - 01 - VOCE NON UFFICIALE - NON USARE - ZA.06 - Vibratore interno | h | 0.15 | 8 | 0% | 1.2
|  | Totale BOL24/1_ | [5 empty] | 155.07
|  |  | Totale Voci (A) |  |  |  | 0% | 155.07
|  |  | Spese generali (B) |  | 15% | di (A) |  | 23.26
|  |  | Di cui oneri di sicurezza afferenti l'impresa |  | 5.06% | di (B) |  | 1.18
|  |  | Utili di impresa (C) |  | 10% | di (A + B) |  | 17.83
|  |  | TOTALE (A + B + C) euro / m3 |  |  |  | 0% | 196.16
|  |  | Incidenza Manodopera sul totale |  | 7.03% |  |  | 13.79
|  |  | Incidenza Oneri di sicurezza sul totale |  | 0.6% |  |  | 1.18
Analisi | CAM | Codice dettaglio | Voce principale/Voce | Unità di misura | Quantità | Prezzo unitario | Scostamento % su anno 2024 | Importo
BOL24/1_02.04.80.15.F Opere da impresario - costruttore Opere in conglomerato cementizio armato e non armato, casseforme e prefabbricati Conglomerato cementizio per manufatti armati e non armati Fornitura e posa in opera di calcestruzzo per opere con una classe di esposizione e relativa classe di resistenza minima a norma UNI 11104 C30/37 XC3 |  | BOL24/1_01.01.01.01A.02 | 01A - - 02 - Operaio specializzato | h | 0.15 | 33.34 | 0% | 5
|  | BOL24/1_01.01.01.01A.03 | 01A - - 03 - Operaio qualificato | h | 0.15 | 30.52 | 0% | 4.58
|  | BOL24/1_01.01.01.01A.04 | 01A - - 04 - Operaio comune | h | 0.15 | 28.05 | 0% | 4.21
|  | BOL24/1_01.02.04.04.D | 04 - Pompa per conglomerato cementizio, completa di tubazione flessibile fino a una lunghezza di m 25,0. Criterio di valutazione sono i due punti A e B della linea caratteristica portata/prevalenza (m3/ora - bar). D - 25 m3/100 bar - 80 m3/30 bar | h | 0.15 | 103.41 | 0% | 15.51
|  | BOL24/1_01.05.02.15.F | 15 - Fornitura in opera di calcestruzzo per opere con una classe di esposizione e relativa classe di resistenza minima a norma UNI 11104 F - C30/37 XC3 | m3 | 1 | 136.4 | 0% | 136.4
|  | BOL24/1_ZA.06.36.01.01 | 01 - - 01 - VOCE NON UFFICIALE - NON USARE - ZA.06 - Vibratore interno | h | 0.15 | 8 | 0% | 1.2
|  | Totale BOL24/1_ | [5 empty] | 166.9
|  |  | Totale Voci (A) |  |  |  | 0% | 166.9
|  |  | Spese generali (B) |  | 15% | di (A) |  | 25.04
|  |  | Di cui oneri di sicurezza afferenti l'impresa |  | 5.06% | di (B) |  | 1.27
|  |  | Utili di impresa (C) |  | 10% | di (A + B) |  | 19.19
|  |  | TOTALE (A + B + C) euro / m3 |  |  |  | 0% | 211.13
|  |  | Incidenza Manodopera sul totale |  | 6.53% |  |  | 13.79
|  |  | Incidenza Oneri di sicurezza sul totale |  | 0.6% |  |  | 1.27
Analisi | CAM | Codice dettaglio | Voce principale/Voce | Unità di misura | Quantità | Prezzo unitario | Scostamento % su anno 2024 | Importo
BOL24/1_02.04.80.15.G Opere da impresario - costruttore Opere in conglomerato cementizio armato e non armato, casseforme e prefabbricati Conglomerato cementizio per manufatti armati e non armati Fornitura e posa in opera di calcestruzzo per opere con una classe di esposizione e relativa classe di resistenza minima a norma UNI 11104 C32/40 XC4 |  | BOL24/1_01.01.01.01A.02 | 01A - - 02 - Operaio specializzato | h | 0.15 | 33.34 | 0% | 5
|  | BOL24/1_01.01.01.01A.03 | 01A - - 03 - Operaio qualificato | h | 0.15 | 30.52 | 0% | 4.58
|  | BOL24/1_01.01.01.01A.04 | 01A - - 04 - Operaio comune | h | 0.15 | 28.05 | 0% | 4.21
|  | BOL24/1_01.02.04.04.D | 04 - Pompa per conglomerato cementizio, completa di tubazione flessibile fino a una lunghezza di m 25,0. Criterio di valutazione sono i due punti A e B della linea caratteristica portata/prevalenza (m3/ora - bar). D - 25 m3/100 bar - 80 m3/30 bar | h | 0.15 | 103.41 | 0% | 15.51
|  | BOL24/1_01.05.02.15.G | 15 - Fornitura in opera di calcestruzzo per opere con una classe di esposizione e relativa classe di resistenza minima a norma UNI 11104 G - C32/40 XC4 | m3 | 1 | 144.43 | 0% | 144.43
|  | BOL24/1_ZA.06.36.01.01 | 01 - - 01 - VOCE NON UFFICIALE - NON USARE - ZA.06 - Vibratore interno | h | 0.15 | 8 | 0% | 1.2
|  | Totale BOL24/1_ | [5 empty] | 174.93
|  |  | Totale Voci (A) |  |  |  | 0% | 174.93
|  |  | Spese generali (B) |  | 15% | di (A) |  | 26.24
|  |  | Di cui oneri di sicurezza afferenti l'impresa |  | 5.06% | di (B) |  | 1.33
|  |  | Utili di impresa (C) |  | 10% | di (A + B) |  | 20.12
|  |  | TOTALE (A + B + C) euro / m3 |  |  |  | 0% | 221.29
|  |  | Incidenza Manodopera sul totale |  | 6.23% |  |  | 13.79
|  |  | Incidenza Oneri di sicurezza sul totale |  | 0.6% |  |  | 1.33
Analisi | CAM | Codice dettaglio | Voce principale/Voce | Unità di misura | Quantità | Prezzo unitario | Scostamento % su anno 2024 | Importo
BOL24/1_02.04.80.15.H Opere da impresario - costruttore Opere in conglomerato cementizio armato e non armato, casseforme e prefabbricati Conglomerato cementizio per manufatti armati e non armati Fornitura e posa in opera di calcestruzzo per opere con una classe di esposizione e relativa classe di resistenza minima a norma UNI 11104 C30/37 XD1 |  | BOL24/1_01.01.01.01A.02 | 01A - - 02 - Operaio specializzato | h | 0.15 | 33.34 | 0% | 5
|  | BOL24/1_01.01.01.01A.03 | 01A - - 03 - Operaio qualificato | h | 0.15 | 30.52 | 0% | 4.58
|  | BOL24/1_01.01.01.01A.04 | 01A - - 04 - Operaio comune | h | 0.15 | 28.05 | 0% | 4.21
|  | BOL24/1_01.02.04.04.D | 04 - Pompa per conglomerato cementizio, completa di tubazione flessibile fino a una lunghezza di m 25,0. Criterio di valutazione sono i due punti A e B della linea caratteristica portata/prevalenza (m3/ora - bar). D - 25 m3/100 bar - 80 m3/30 bar | h | 0.15 | 103.41 | 0% | 15.51
|  | BOL24/1_01.05.02.15.H | 15 - Fornitura in opera di calcestruzzo per opere con una classe di esposizione e relativa classe di resistenza minima a norma UNI 11104 H - C30/37 XD1 | m3 | 1 | 136.4 | 0% | 136.4
|  | BOL24/1_ZA.06.36.01.01 | 01 - - 01 - VOCE NON UFFICIALE - NON USARE - ZA.06 - Vibratore interno | h | 0.15 | 8 | 0% | 1.2
|  | Totale BOL24/1_ | [5 empty] | 166.9
|  |  | Totale Voci (A) |  |  |  | 0% | 166.9
|  |  | Spese generali (B) |  | 15% | di (A) |  | 25.04
|  |  | Di cui oneri di sicurezza afferenti l'impresa |  | 5.06% | di (B) |  | 1.27
|  |  | Utili di impresa (C) |  | 10% | di (A + B) |  | 19.19
|  |  | TOTALE (A + B + C) euro / m3 |  |  |  | 0% | 211.13
|  |  | Incidenza Manodopera sul totale |  | 6.53% |  |  | 13.79
|  |  | Incidenza Oneri di sicurezza sul totale |  | 0.6% |  |  | 1.27
Analisi | CAM | Codice dettaglio | Voce principale/Voce | Unità di misura | Quantità | Prezzo unitario | Scostamento % su anno 2024 | Importo
BOL24/1_02.04.80.15.I Opere da impresario - costruttore Opere in conglomerato cementizio armato e non armato, casseforme e prefabbricati Conglomerato cementizio per manufatti armati e non armati Fornitura e posa in opera di calcestruzzo per opere con una classe di esposizione e relativa classe di resistenza minima a norma UNI 11104 C32/40 XD2 |  | BOL24/1_01.01.01.01A.02 | 01A - - 02 - Operaio specializzato | h | 0.15 | 33.34 | 0% | 5
|  | BOL24/1_01.01.01.01A.03 | 01A - - 03 - Operaio qualificato | h | 0.15 | 30.52 | 0% | 4.58
|  | BOL24/1_01.01.01.01A.04 | 01A - - 04 - Operaio comune | h | 0.15 | 28.05 | 0% | 4.21
|  | BOL24/1_01.02.04.04.D | 04 - Pompa per conglomerato cementizio, completa di tubazione flessibile fino a una lunghezza di m 25,0. Criterio di valutazione sono i due punti A e B della linea caratteristica portata/prevalenza (m3/ora - bar). D - 25 m3/100 bar - 80 m3/30 bar | h | 0.15 | 103.41 | 0% | 15.51
|  | BOL24/1_01.05.02.15.I | 15 - Fornitura in opera di calcestruzzo per opere con una classe di esposizione e relativa classe di resistenza minima a norma UNI 11104 I - C32/40 XD2 | m3 | 1 | 144.03 | 0% | 144.03
|  | BOL24/1_ZA.06.36.01.01 | 01 - - 01 - VOCE NON UFFICIALE - NON USARE - ZA.06 - Vibratore interno | h | 0.15 | 8 | 0% | 1.2
|  | Totale BOL24/1_ | [5 empty] | 174.53
|  |  | Totale Voci (A) |  |  |  | 0% | 174.53
|  |  | Spese generali (B) |  | 15% | di (A) |  | 26.18
|  |  | Di cui oneri di sicurezza afferenti l'impresa |  | 5.06% | di (B) |  | 1.32
|  |  | Utili di impresa (C) |  | 10% | di (A + B) |  | 20.07
|  |  | TOTALE (A + B + C) euro / m3 |  |  |  | 0% | 220.78
|  |  | Incidenza Manodopera sul totale |  | 6.25% |  |  | 13.79
|  |  | Incidenza Oneri di sicurezza sul totale |  | 0.6% |  |  | 1.32
Analisi | CAM | Codice dettaglio | Voce principale/Voce | Unità di misura | Quantità | Prezzo unitario | Scostamento % su anno 2024 | Importo
BOL24/1_02.04.80.15.J Opere da impresario - costruttore Opere in conglomerato cementizio armato e non armato, casseforme e prefabbricati Conglomerato cementizio per manufatti armati e non armati Fornitura e posa in opera di calcestruzzo per opere con una classe di esposizione e relativa classe di resistenza minima a norma UNI 11104 C35/45 XD3 |  | BOL24/1_01.01.01.01A.02 | 01A - - 02 - Operaio specializzato | h | 0.15 | 33.34 | 0% | 5
|  | BOL24/1_01.01.01.01A.03 | 01A - - 03 - Operaio qualificato | h | 0.15 | 30.52 | 0% | 4.58
|  | BOL24/1_01.01.01.01A.04 | 01A - - 04 - Operaio comune | h | 0.15 | 28.05 | 0% | 4.21
|  | BOL24/1_01.02.04.04.D | 04 - Pompa per conglomerato cementizio, completa di tubazione flessibile fino a una lunghezza di m 25,0. Criterio di valutazione sono i due punti A e B della linea caratteristica portata/prevalenza (m3/ora - bar). D - 25 m3/100 bar - 80 m3/30 bar | h | 0.15 | 103.41 | 0% | 15.51
|  | BOL24/1_01.05.02.15.J | 15 - Fornitura in opera di calcestruzzo per opere con una classe di esposizione e relativa classe di resistenza minima a norma UNI 11104 J - C35/45 XD3 | m3 | 1 | 153.75 | 0% | 153.75
|  | BOL24/1_ZA.06.36.01.01 | 01 - - 01 - VOCE NON UFFICIALE - NON USARE - ZA.06 - Vibratore interno | h | 0.15 | 8 | 0% | 1.2
|  | Totale BOL24/1_ | [5 empty] | 184.25
|  |  | Totale Voci (A) |  |  |  | 0% | 184.25
|  |  | Spese generali (B) |  | 15% | di (A) |  | 27.64
|  |  | Di cui oneri di sicurezza afferenti l'impresa |  | 5.06% | di (B) |  | 1.4
|  |  | Utili di impresa (C) |  | 10% | di (A + B) |  | 21.19
|  |  | TOTALE (A + B + C) euro / m3 |  |  |  | 0% | 233.08
|  |  | Incidenza Manodopera sul totale |  | 5.92% |  |  | 13.79
|  |  | Incidenza Oneri di sicurezza sul totale |  | 0.6% |  |  | 1.4
Analisi | CAM | Codice dettaglio | Voce principale/Voce | Unità di misura | Quantità | Prezzo unitario | Scostamento % su anno 2024 | Importo
BOL24/1_02.04.80.15.K Opere da impresario - costruttore Opere in conglomerato cementizio armato e non armato, casseforme e prefabbricati Conglomerato cementizio per manufatti armati e non armati Fornitura e posa in opera di calcestruzzo per opere con una classe di esposizione e relativa classe di resistenza minima a norma UNI 11104 C32/40 XF1 |  | BOL24/1_01.01.01.01A.02 | 01A - - 02 - Operaio specializzato | h | 0.15 | 33.34 | 0% | 5
|  | BOL24/1_01.01.01.01A.03 | 01A - - 03 - Operaio qualificato | h | 0.15 | 30.52 | 0% | 4.58
|  | BOL24/1_01.01.01.01A.04 | 01A - - 04 - Operaio comune | h | 0.15 | 28.05 | 0% | 4.21
|  | BOL24/1_01.02.04.04.D | 04 - Pompa per conglomerato cementizio, completa di tubazione flessibile fino a una lunghezza di m 25,0. Criterio di valutazione sono i due punti A e B della linea caratteristica portata/prevalenza (m3/ora - bar). D - 25 m3/100 bar - 80 m3/30 bar | h | 0.15 | 103.41 | 0% | 15.51
|  | BOL24/1_01.05.02.15.K | 15 - Fornitura in opera di calcestruzzo per opere con una classe di esposizione e relativa classe di resistenza minima a norma UNI 11104 K - C32/40 XF1 | m3 | 1 | 144.11 | 0% | 144.11
|  | BOL24/1_ZA.06.36.01.01 | 01 - - 01 - VOCE NON UFFICIALE - NON USARE - ZA.06 - Vibratore interno | h | 0.15 | 8 | 0% | 1.2
|  | Totale BOL24/1_ | [5 empty] | 174.61
|  |  | Totale Voci (A) |  |  |  | 0% | 174.61
|  |  | Spese generali (B) |  | 15% | di (A) |  | 26.19
|  |  | Di cui oneri di sicurezza afferenti l'impresa |  | 5.06% | di (B) |  | 1.33
|  |  | Utili di impresa (C) |  | 10% | di (A + B) |  | 20.08
|  |  | TOTALE (A + B + C) euro / m3 |  |  |  | 0% | 220.88
|  |  | Incidenza Manodopera sul totale |  | 6.24% |  |  | 13.79
|  |  | Incidenza Oneri di sicurezza sul totale |  | 0.6% |  |  | 1.33
Analisi | CAM | Codice dettaglio | Voce principale/Voce | Unità di misura | Quantità | Prezzo unitario | Scostamento % su anno 2024 | Importo
BOL24/1_02.04.80.15.L Opere da impresario - costruttore Opere in conglomerato cementizio armato e non armato, casseforme e prefabbricati Conglomerato cementizio per manufatti armati e non armati Fornitura e posa in opera di calcestruzzo per opere con una classe di esposizione e relativa classe di resistenza minima a norma UNI 11104 C25/30 XF2 |  | BOL24/1_01.01.01.01A.02 | 01A - - 02 - Operaio specializzato | h | 0.15 | 33.34 | 0% | 5
|  | BOL24/1_01.01.01.01A.03 | 01A - - 03 - Operaio qualificato | h | 0.15 | 30.52 | 0% | 4.58
|  | BOL24/1_01.01.01.01A.04 | 01A - - 04 - Operaio comune | h | 0.15 | 28.05 | 0% | 4.21
|  | BOL24/1_01.02.04.04.D | 04 - Pompa per conglomerato cementizio, completa di tubazione flessibile fino a una lunghezza di m 25,0. Criterio di valutazione sono i due punti A e B della linea caratteristica portata/prevalenza (m3/ora - bar). D - 25 m3/100 bar - 80 m3/30 bar | h | 0.15 | 103.41 | 0% | 15.51
|  | BOL24/1_01.05.02.15.L | 15 - Fornitura in opera di calcestruzzo per opere con una classe di esposizione e relativa classe di resistenza minima a norma UNI 11104 L - C25/30 XF2 | m3 | 1 | 137.52 | 0% | 137.52
|  | BOL24/1_ZA.06.36.01.01 | 01 - - 01 - VOCE NON UFFICIALE - NON USARE - ZA.06 - Vibratore interno | h | 0.15 | 8 | 0% | 1.2
|  | Totale BOL24/1_ | [5 empty] | 168.02
|  |  | Totale Voci (A) |  |  |  | 0% | 168.02
|  |  | Spese generali (B) |  | 15% | di (A) |  | 25.2
|  |  | Di cui oneri di sicurezza afferenti l'impresa |  | 5.06% | di (B) |  | 1.28
|  |  | Utili di impresa (C) |  | 10% | di (A + B) |  | 19.32
|  |  | TOTALE (A + B + C) euro / m3 |  |  |  | 0% | 212.54
|  |  | Incidenza Manodopera sul totale |  | 6.49% |  |  | 13.79
|  |  | Incidenza Oneri di sicurezza sul totale |  | 0.6% |  |  | 1.28
Analisi | CAM | Codice dettaglio | Voce principale/Voce | Unità di misura | Quantità | Prezzo unitario | Scostamento % su anno 2024 | Importo
BOL24/1_02.04.80.15.M Opere da impresario - costruttore Opere in conglomerato cementizio armato e non armato, casseforme e prefabbricati Conglomerato cementizio per manufatti armati e non armati Fornitura e posa in opera di calcestruzzo per opere con una classe di esposizione e relativa classe di resistenza minima a norma UNI 11104 C25/30 XF3 |  | BOL24/1_01.01.01.01A.02 | 01A - - 02 - Operaio specializzato | h | 0.15 | 33.34 | 0% | 5
|  | BOL24/1_01.01.01.01A.03 | 01A - - 03 - Operaio qualificato | h | 0.15 | 30.52 | 0% | 4.58
|  | BOL24/1_01.01.01.01A.04 | 01A - - 04 - Operaio comune | h | 0.15 | 28.05 | 0% | 4.21
|  | BOL24/1_01.02.04.04.D | 04 - Pompa per conglomerato cementizio, completa di tubazione flessibile fino a una lunghezza di m 25,0. Criterio di valutazione sono i due punti A e B della linea caratteristica portata/prevalenza (m3/ora - bar). D - 25 m3/100 bar - 80 m3/30 bar | h | 0.15 | 103.41 | 0% | 15.51
|  | BOL24/1_01.05.02.15.M | 15 - Fornitura in opera di calcestruzzo per opere con una classe di esposizione e relativa classe di resistenza minima a norma UNI 11104 M - C25/30 XF3 | m3 | 1 | 135.25 | 0% | 135.25
|  | BOL24/1_ZA.06.36.01.01 | 01 - - 01 - VOCE NON UFFICIALE - NON USARE - ZA.06 - Vibratore interno | h | 0.15 | 8 | 0% | 1.2
|  | Totale BOL24/1_ | [5 empty] | 165.75
|  |  | Totale Voci (A) |  |  |  | 0% | 165.75
|  |  | Spese generali (B) |  | 15% | di (A) |  | 24.86
|  |  | Di cui oneri di sicurezza afferenti l'impresa |  | 5.06% | di (B) |  | 1.26
|  |  | Utili di impresa (C) |  | 10% | di (A + B) |  | 19.06
|  |  | TOTALE (A + B + C) euro / m3 |  |  |  | 0% | 209.67
|  |  | Incidenza Manodopera sul totale |  | 6.58% |  |  | 13.79
|  |  | Incidenza Oneri di sicurezza sul totale |  | 0.6% |  |  | 1.26
Analisi | CAM | Codice dettaglio | Voce principale/Voce | Unità di misura | Quantità | Prezzo unitario | Scostamento % su anno 2024 | Importo
BOL24/1_02.04.80.15.N Opere da impresario - costruttore Opere in conglomerato cementizio armato e non armato, casseforme e prefabbricati Conglomerato cementizio per manufatti armati e non armati Fornitura e posa in opera di calcestruzzo per opere con una classe di esposizione e relativa classe di resistenza minima a norma UNI 11104 C30/37 XF4 |  | BOL24/1_01.01.01.01A.02 | 01A - - 02 - Operaio specializzato | h | 0.15 | 33.34 | 0% | 5
|  | BOL24/1_01.01.01.01A.03 | 01A - - 03 - Operaio qualificato | h | 0.15 | 30.52 | 0% | 4.58
|  | BOL24/1_01.01.01.01A.04 | 01A - - 04 - Operaio comune | h | 0.15 | 28.05 | 0% | 4.21
|  | BOL24/1_01.02.04.04.D | 04 - Pompa per conglomerato cementizio, completa di tubazione flessibile fino a una lunghezza di m 25,0. Criterio di valutazione sono i due punti A e B della linea caratteristica portata/prevalenza (m3/ora - bar). D - 25 m3/100 bar - 80 m3/30 bar | h | 0.15 | 103.41 | 0% | 15.51
|  | BOL24/1_01.05.02.15.N | 15 - Fornitura in opera di calcestruzzo per opere con una classe di esposizione e relativa classe di resistenza minima a norma UNI 11104 N - C30/37 XF4 | m3 | 1 | 151.06 | 0% | 151.06
|  | BOL24/1_ZA.06.36.01.01 | 01 - - 01 - VOCE NON UFFICIALE - NON USARE - ZA.06 - Vibratore interno | h | 0.15 | 8 | 0% | 1.2
|  | Totale BOL24/1_ | [5 empty] | 181.56
|  |  | Totale Voci (A) |  |  |  | 0% | 181.56
|  |  | Spese generali (B) |  | 15% | di (A) |  | 27.23
|  |  | Di cui oneri di sicurezza afferenti l'impresa |  | 5.06% | di (B) |  | 1.38
|  |  | Utili di impresa (C) |  | 10% | di (A + B) |  | 20.88
|  |  | TOTALE (A + B + C) euro / m3 |  |  |  | 0% | 229.67
|  |  | Incidenza Manodopera sul totale |  | 6% |  |  | 13.79
|  |  | Incidenza Oneri di sicurezza sul totale |  | 0.6% |  |  | 1.38
Analisi | CAM | Codice dettaglio | Voce principale/Voce | Unità di misura | Quantità | Prezzo unitario | Scostamento % su anno 2024 | Importo
BOL24/1_02.04.80.15.O Opere da impresario - costruttore Opere in conglomerato cementizio armato e non armato, casseforme e prefabbricati Conglomerato cementizio per manufatti armati e non armati Fornitura e posa in opera di calcestruzzo per opere con una classe di esposizione e relativa classe di resistenza minima a norma UNI 11104 C30/37 XA1 |  | BOL24/1_01.01.01.01A.02 | 01A - - 02 - Operaio specializzato | h | 0.15 | 33.34 | 0% | 5
|  | BOL24/1_01.01.01.01A.03 | 01A - - 03 - Operaio qualificato | h | 0.15 | 30.52 | 0% | 4.58
|  | BOL24/1_01.01.01.01A.04 | 01A - - 04 - Operaio comune | h | 0.15 | 28.05 | 0% | 4.21
|  | BOL24/1_01.02.04.04.D | 04 - Pompa per conglomerato cementizio, completa di tubazione flessibile fino a una lunghezza di m 25,0. Criterio di valutazione sono i due punti A e B della linea caratteristica portata/prevalenza (m3/ora - bar). D - 25 m3/100 bar - 80 m3/30 bar | h | 0.15 | 103.41 | 0% | 15.51
|  | BOL24/1_01.05.02.15.O | 15 - Fornitura in opera di calcestruzzo per opere con una classe di esposizione e relativa classe di resistenza minima a norma UNI 11104 O - C30/37 XA1 | m3 | 1 | 140.37 | 0% | 140.37
|  | BOL24/1_ZA.06.36.01.01 | 01 - - 01 - VOCE NON UFFICIALE - NON USARE - ZA.06 - Vibratore interno | h | 0.15 | 8 | 0% | 1.2
|  | Totale BOL24/1_ | [5 empty] | 170.87
|  |  | Totale Voci (A) |  |  |  | 0% | 170.87
|  |  | Spese generali (B) |  | 15% | di (A) |  | 25.63
|  |  | Di cui oneri di sicurezza afferenti l'impresa |  | 5.06% | di (B) |  | 1.3
|  |  | Utili di impresa (C) |  | 10% | di (A + B) |  | 19.65
|  |  | TOTALE (A + B + C) euro / m3 |  |  |  | 0% | 216.15
|  |  | Incidenza Manodopera sul totale |  | 6.38% |  |  | 13.79
|  |  | Incidenza Oneri di sicurezza sul totale |  | 0.6% |  |  | 1.3
Analisi | CAM | Codice dettaglio | Voce principale/Voce | Unità di misura | Quantità | Prezzo unitario | Scostamento % su anno 2024 | Importo
BOL24/1_02.04.80.15.P Opere da impresario - costruttore Opere in conglomerato cementizio armato e non armato, casseforme e prefabbricati Conglomerato cementizio per manufatti armati e non armati Fornitura e posa in opera di calcestruzzo per opere con una classe di esposizione e relativa classe di resistenza minima a norma UNI 11104 C32/40 XA2 |  | BOL24/1_01.01.01.01A.02 | 01A - - 02 - Operaio specializzato | h | 0.15 | 33.34 | 0% | 5
|  | BOL24/1_01.01.01.01A.03 | 01A - - 03 - Operaio qualificato | h | 0.15 | 30.52 | 0% | 4.58
|  | BOL24/1_01.01.01.01A.04 | 01A - - 04 - Operaio comune | h | 0.15 | 28.05 | 0% | 4.21
|  | BOL24/1_01.02.04.04.D | 04 - Pompa per conglomerato cementizio, completa di tubazione flessibile fino a una lunghezza di m 25,0. Criterio di valutazione sono i due punti A e B della linea caratteristica portata/prevalenza (m3/ora - bar). D - 25 m3/100 bar - 80 m3/30 bar | h | 0.15 | 103.41 | 0% | 15.51
|  | BOL24/1_01.05.02.15.P | 15 - Fornitura in opera di calcestruzzo per opere con una classe di esposizione e relativa classe di resistenza minima a norma UNI 11104 P - C32/40 XA2 | m3 | 1 | 147.9 | 0% | 147.9
|  | BOL24/1_ZA.06.36.01.01 | 01 - - 01 - VOCE NON UFFICIALE - NON USARE - ZA.06 - Vibratore interno | h | 0.15 | 8 | 0% | 1.2
|  | Totale BOL24/1_ | [5 empty] | 178.4
|  |  | Totale Voci (A) |  |  |  | 0% | 178.4
|  |  | Spese generali (B) |  | 15% | di (A) |  | 26.76
|  |  | Di cui oneri di sicurezza afferenti l'impresa |  | 5.06% | di (B) |  | 1.35
|  |  | Utili di impresa (C) |  | 10% | di (A + B) |  | 20.52
|  |  | TOTALE (A + B + C) euro / m3 |  |  |  | 0% | 225.68
|  |  | Incidenza Manodopera sul totale |  | 6.11% |  |  | 13.79
|  |  | Incidenza Oneri di sicurezza sul totale |  | 0.6% |  |  | 1.35
Analisi | CAM | Codice dettaglio | Voce principale/Voce | Unità di misura | Quantità | Prezzo unitario | Scostamento % su anno 2024 | Importo
BOL24/1_02.04.80.15.Q Opere da impresario - costruttore Opere in conglomerato cementizio armato e non armato, casseforme e prefabbricati Conglomerato cementizio per manufatti armati e non armati Fornitura e posa in opera di calcestruzzo per opere con una classe di esposizione e relativa classe di resistenza minima a norma UNI 11104 C35/45 XA3 |  | BOL24/1_01.01.01.01A.02 | 01A - - 02 - Operaio specializzato | h | 0.15 | 33.34 | 0% | 5
|  | BOL24/1_01.01.01.01A.03 | 01A - - 03 - Operaio qualificato | h | 0.15 | 30.52 | 0% | 4.58
|  | BOL24/1_01.01.01.01A.04 | 01A - - 04 - Operaio comune | h | 0.15 | 28.05 | 0% | 4.21
|  | BOL24/1_01.02.04.04.D | 04 - Pompa per conglomerato cementizio, completa di tubazione flessibile fino a una lunghezza di m 25,0. Criterio di valutazione sono i due punti A e B della linea caratteristica portata/prevalenza (m3/ora - bar). D - 25 m3/100 bar - 80 m3/30 bar | h | 0.15 | 103.41 | 0% | 15.51
|  | BOL24/1_01.05.02.15.Q | 15 - Fornitura in opera di calcestruzzo per opere con una classe di esposizione e relativa classe di resistenza minima a norma UNI 11104 Q - C35/45 XA3 | m3 | 1 | 157.65 | 0% | 157.65
|  | BOL24/1_ZA.06.36.01.01 | 01 - - 01 - VOCE NON UFFICIALE - NON USARE - ZA.06 - Vibratore interno | h | 0.15 | 8 | 0% | 1.2
|  | Totale BOL24/1_ | [5 empty] | 188.15
|  |  | Totale Voci (A) |  |  |  | 0% | 188.15
|  |  | Spese generali (B) |  | 15% | di (A) |  | 28.22
|  |  | Di cui oneri di sicurezza afferenti l'impresa |  | 5.06% | di (B) |  | 1.43
|  |  | Utili di impresa (C) |  | 10% | di (A + B) |  | 21.64
|  |  | TOTALE (A + B + C) euro / m3 |  |  |  | 0% | 238.01
|  |  | Incidenza Manodopera sul totale |  | 5.79% |  |  | 13.79
|  |  | Incidenza Oneri di sicurezza sul totale |  | 0.6% |  |  | 1.43
Analisi | CAM | Codice dettaglio | Voce principale/Voce | Unità di misura | Quantità | Prezzo unitario | Scostamento % su anno 2024 | Importo
BOL24/1_02.04.80.16.A Opere da impresario - costruttore Opere in conglomerato cementizio armato e non armato, casseforme e prefabbricati Conglomerato cementizio per manufatti armati e non armati Fornitura e posa in opera di calcestruzzo per opere con classi di esposizione XC, XD e relativa classe di resistenza minima a norma UNI 11104 C30/37 XC2, XD1 |  | BOL24/1_01.01.01.01A.02 | 01A - - 02 - Operaio specializzato | h | 0.15 | 33.34 | 0% | 5
|  | BOL24/1_01.01.01.01A.03 | 01A - - 03 - Operaio qualificato | h | 0.15 | 30.52 | 0% | 4.58
|  | BOL24/1_01.01.01.01A.04 | 01A - - 04 - Operaio comune | h | 0.15 | 28.05 | 0% | 4.21
|  | BOL24/1_01.02.04.04.D | 04 - Pompa per conglomerato cementizio, completa di tubazione flessibile fino a una lunghezza di m 25,0. Criterio di valutazione sono i due punti A e B della linea caratteristica portata/prevalenza (m3/ora - bar). D - 25 m3/100 bar - 80 m3/30 bar | h | 0.15 | 103.41 | 0% | 15.51
|  | BOL24/1_01.05.02.16.A | 16 - Fornitura in opera di calcestruzzo per opere con classi di esposizione XC, XD e relativa classe di resistenza minima a norma UNI 11104 A - C30/37 XC2, XD1 | m3 | 1 | 135.74 | 0% | 135.74
|  | BOL24/1_ZA.06.36.01.01 | 01 - - 01 - VOCE NON UFFICIALE - NON USARE - ZA.06 - Vibratore interno | h | 0.15 | 8 | 0% | 1.2
|  | Totale BOL24/1_ | [5 empty] | 166.24
|  |  | Totale Voci (A) |  |  |  | 0% | 166.24
|  |  | Spese generali (B) |  | 15% | di (A) |  | 24.94
|  |  | Di cui oneri di sicurezza afferenti l'impresa |  | 5.06% | di (B) |  | 1.26
|  |  | Utili di impresa (C) |  | 10% | di (A + B) |  | 19.12
|  |  | TOTALE (A + B + C) euro / m3 |  |  |  | 0% | 210.3
|  |  | Incidenza Manodopera sul totale |  | 6.56% |  |  | 13.79
|  |  | Incidenza Oneri di sicurezza sul totale |  | 0.6% |  |  | 1.26
Analisi | CAM | Codice dettaglio | Voce principale/Voce | Unità di misura | Quantità | Prezzo unitario | Scostamento % su anno 2024 | Importo
BOL24/1_02.04.80.16.B Opere da impresario - costruttore Opere in conglomerato cementizio armato e non armato, casseforme e prefabbricati Conglomerato cementizio per manufatti armati e non armati Fornitura e posa in opera di calcestruzzo per opere con classi di esposizione XC, XD e relativa classe di resistenza minima a norma UNI 11104 C35/45 XC3, XD3 |  | BOL24/1_01.01.01.01A.02 | 01A - - 02 - Operaio specializzato | h | 0.15 | 33.34 | 0% | 5
|  | BOL24/1_01.01.01.01A.03 | 01A - - 03 - Operaio qualificato | h | 0.15 | 30.52 | 0% | 4.58
|  | BOL24/1_01.01.01.01A.04 | 01A - - 04 - Operaio comune | h | 0.15 | 28.05 | 0% | 4.21
|  | BOL24/1_01.02.04.04.D | 04 - Pompa per conglomerato cementizio, completa di tubazione flessibile fino a una lunghezza di m 25,0. Criterio di valutazione sono i due punti A e B della linea caratteristica portata/prevalenza (m3/ora - bar). D - 25 m3/100 bar - 80 m3/30 bar | h | 0.15 | 103.41 | 0% | 15.51
|  | BOL24/1_01.05.02.16.B | 16 - Fornitura in opera di calcestruzzo per opere con classi di esposizione XC, XD e relativa classe di resistenza minima a norma UNI 11104 B - C35/45 XC3, XD3 | m3 | 1 | 155.31 | 0% | 155.31
|  | BOL24/1_ZA.06.36.01.01 | 01 - - 01 - VOCE NON UFFICIALE - NON USARE - ZA.06 - Vibratore interno | h | 0.15 | 8 | 0% | 1.2
|  | Totale BOL24/1_ | [5 empty] | 185.81
|  |  | Totale Voci (A) |  |  |  | 0% | 185.81
|  |  | Spese generali (B) |  | 15% | di (A) |  | 27.87
|  |  | Di cui oneri di sicurezza afferenti l'impresa |  | 5.06% | di (B) |  | 1.41
|  |  | Utili di impresa (C) |  | 10% | di (A + B) |  | 21.37
|  |  | TOTALE (A + B + C) euro / m3 |  |  |  | 0% | 235.05
|  |  | Incidenza Manodopera sul totale |  | 5.87% |  |  | 13.79
|  |  | Incidenza Oneri di sicurezza sul totale |  | 0.6% |  |  | 1.41
Analisi | CAM | Codice dettaglio | Voce principale/Voce | Unità di misura | Quantità | Prezzo unitario | Scostamento % su anno 2024 | Importo
BOL24/1_02.04.80.17.A Opere da impresario - costruttore Opere in conglomerato cementizio armato e non armato, casseforme e prefabbricati Conglomerato cementizio per manufatti armati e non armati Fornitura e posa in opera di calcestruzzo per opere con classi di esposizione XC, XD, XF e relativa classe di resistenza minima a norma UNI 11104 C30/37 XC3, XD1, XF2 |  | BOL24/1_01.01.01.01A.02 | 01A - - 02 - Operaio specializzato | h | 0.15 | 33.34 | 0% | 5
|  | BOL24/1_01.01.01.01A.03 | 01A - - 03 - Operaio qualificato | h | 0.15 | 30.52 | 0% | 4.58
|  | BOL24/1_01.01.01.01A.04 | 01A - - 04 - Operaio comune | h | 0.15 | 28.05 | 0% | 4.21
|  | BOL24/1_01.02.04.04.D | 04 - Pompa per conglomerato cementizio, completa di tubazione flessibile fino a una lunghezza di m 25,0. Criterio di valutazione sono i due punti A e B della linea caratteristica portata/prevalenza (m3/ora - bar). D - 25 m3/100 bar - 80 m3/30 bar | h | 0.15 | 103.41 | 0% | 15.51
|  | BOL24/1_01.05.02.17.A | 17 - Fornitura in opera di calcestruzzo per opere con classi di esposizione XC, XD, XF e relativa classe di resistenza minima a norma UNI 11104 A - C30/37 XC3, XD1, XF2 | m3 | 1 | 145.42 | 0% | 145.42
|  | BOL24/1_ZA.06.36.01.01 | 01 - - 01 - VOCE NON UFFICIALE - NON USARE - ZA.06 - Vibratore interno | h | 0.15 | 8 | 0% | 1.2
|  | Totale BOL24/1_ | [5 empty] | 175.92
|  |  | Totale Voci (A) |  |  |  | 0% | 175.92
|  |  | Spese generali (B) |  | 15% | di (A) |  | 26.39
|  |  | Di cui oneri di sicurezza afferenti l'impresa |  | 5.06% | di (B) |  | 1.34
|  |  | Utili di impresa (C) |  | 10% | di (A + B) |  | 20.23
|  |  | TOTALE (A + B + C) euro / m3 |  |  |  | 0% | 222.54
|  |  | Incidenza Manodopera sul totale |  | 6.2% |  |  | 13.79
|  |  | Incidenza Oneri di sicurezza sul totale |  | 0.6% |  |  | 1.34
Analisi | CAM | Codice dettaglio | Voce principale/Voce | Unità di misura | Quantità | Prezzo unitario | Scostamento % su anno 2024 | Importo
BOL24/1_02.04.80.17.B Opere da impresario - costruttore Opere in conglomerato cementizio armato e non armato, casseforme e prefabbricati Conglomerato cementizio per manufatti armati e non armati Fornitura e posa in opera di calcestruzzo per opere con classi di esposizione XC, XD, XF e relativa classe di resistenza minima a norma UNI 11104 C35/45 XC3, XD3, XF3 |  | BOL24/1_01.01.01.01A.02 | 01A - - 02 - Operaio specializzato | h | 0.15 | 33.34 | 0% | 5
|  | BOL24/1_01.01.01.01A.03 | 01A - - 03 - Operaio qualificato | h | 0.15 | 30.52 | 0% | 4.58
|  | BOL24/1_01.01.01.01A.04 | 01A - - 04 - Operaio comune | h | 0.15 | 28.05 | 0% | 4.21
|  | BOL24/1_01.02.04.04.D | 04 - Pompa per conglomerato cementizio, completa di tubazione flessibile fino a una lunghezza di m 25,0. Criterio di valutazione sono i due punti A e B della linea caratteristica portata/prevalenza (m3/ora - bar). D - 25 m3/100 bar - 80 m3/30 bar | h | 0.15 | 103.41 | 0% | 15.51
|  | BOL24/1_01.05.02.17.B | 17 - Fornitura in opera di calcestruzzo per opere con classi di esposizione XC, XD, XF e relativa classe di resistenza minima a norma UNI 11104 B - C35/45 XC3, XD3, XF3 | m3 | 1 | 159.42 | 0% | 159.42
|  | BOL24/1_ZA.06.36.01.01 | 01 - - 01 - VOCE NON UFFICIALE - NON USARE - ZA.06 - Vibratore interno | h | 0.15 | 8 | 0% | 1.2
|  | Totale BOL24/1_ | [5 empty] | 189.92
|  |  | Totale Voci (A) |  |  |  | 0% | 189.92
|  |  | Spese generali (B) |  | 15% | di (A) |  | 28.49
|  |  | Di cui oneri di sicurezza afferenti l'impresa |  | 5.06% | di (B) |  | 1.44
|  |  | Utili di impresa (C) |  | 10% | di (A + B) |  | 21.84
|  |  | TOTALE (A + B + C) euro / m3 |  |  |  | 0% | 240.25
|  |  | Incidenza Manodopera sul totale |  | 5.74% |  |  | 13.79
|  |  | Incidenza Oneri di sicurezza sul totale |  | 0.6% |  |  | 1.44
Analisi | CAM | Codice dettaglio | Voce principale/Voce | Unità di misura | Quantità | Prezzo unitario | Scostamento % su anno 2024 | Importo
BOL24/1_02.04.80.17.C Opere da impresario - costruttore Opere in conglomerato cementizio armato e non armato, casseforme e prefabbricati Conglomerato cementizio per manufatti armati e non armati Fornitura e posa in opera di calcestruzzo per opere con classi di esposizione XC, XD, XF e relativa classe di resistenza minima a norma UNI 11104 C35/45 XC3, XD3, XF4 |  | BOL24/1_01.01.01.01A.02 | 01A - - 02 - Operaio specializzato | h | 0.15 | 33.34 | 0% | 5
|  | BOL24/1_01.01.01.01A.03 | 01A - - 03 - Operaio qualificato | h | 0.15 | 30.52 | 0% | 4.58
|  | BOL24/1_01.01.01.01A.04 | 01A - - 04 - Operaio comune | h | 0.15 | 28.05 | 0% | 4.21
|  | BOL24/1_01.02.04.04.D | 04 - Pompa per conglomerato cementizio, completa di tubazione flessibile fino a una lunghezza di m 25,0. Criterio di valutazione sono i due punti A e B della linea caratteristica portata/prevalenza (m3/ora - bar). D - 25 m3/100 bar - 80 m3/30 bar | h | 0.15 | 103.41 | 0% | 15.51
|  | BOL24/1_01.05.02.17.C | 17 - Fornitura in opera di calcestruzzo per opere con classi di esposizione XC, XD, XF e relativa classe di resistenza minima a norma UNI 11104 C - C35/45 XC3, XD3, XF4 | m3 | 1 | 164.48 | 0% | 164.48
|  | BOL24/1_ZA.06.36.01.01 | 01 - - 01 - VOCE NON UFFICIALE - NON USARE - ZA.06 - Vibratore interno | h | 0.15 | 8 | 0% | 1.2
|  | Totale BOL24/1_ | [5 empty] | 194.98
|  |  | Totale Voci (A) |  |  |  | 0% | 194.98
|  |  | Spese generali (B) |  | 15% | di (A) |  | 29.25
|  |  | Di cui oneri di sicurezza afferenti l'impresa |  | 5.06% | di (B) |  | 1.48
|  |  | Utili di impresa (C) |  | 10% | di (A + B) |  | 22.42
|  |  | TOTALE (A + B + C) euro / m3 |  |  |  | 0% | 246.65
|  |  | Incidenza Manodopera sul totale |  | 5.59% |  |  | 13.79
|  |  | Incidenza Oneri di sicurezza sul totale |  | 0.6% |  |  | 1.48
Analisi | CAM | Codice dettaglio | Voce principale/Voce | Unità di misura | Quantità | Prezzo unitario | Scostamento % su anno 2024 | Importo
BOL24/1_02.04.80.17.D Opere da impresario - costruttore Opere in conglomerato cementizio armato e non armato, casseforme e prefabbricati Conglomerato cementizio per manufatti armati e non armati Fornitura e posa in opera di calcestruzzo per opere con classi di esposizione XC, XD, XF e relativa classe di resistenza minima a norma UNI 11104 C32/40 XC4, XD1, XF1 |  | BOL24/1_01.01.01.01A.02 | 01A - - 02 - Operaio specializzato | h | 0.15 | 33.34 | 0% | 5
|  | BOL24/1_01.01.01.01A.03 | 01A - - 03 - Operaio qualificato | h | 0.15 | 30.52 | 0% | 4.58
|  | BOL24/1_01.01.01.01A.04 | 01A - - 04 - Operaio comune | h | 0.15 | 28.05 | 0% | 4.21
|  | BOL24/1_01.02.04.04.D | 04 - Pompa per conglomerato cementizio, completa di tubazione flessibile fino a una lunghezza di m 25,0. Criterio di valutazione sono i due punti A e B della linea caratteristica portata/prevalenza (m3/ora - bar). D - 25 m3/100 bar - 80 m3/30 bar | h | 0.15 | 103.41 | 0% | 15.51
|  | BOL24/1_01.05.02.17.D | 17 - Fornitura in opera di calcestruzzo per opere con classi di esposizione XC, XD, XF e relativa classe di resistenza minima a norma UNI 11104 D - C32/40 XC4, XD1, XF1 | m3 | 1 | 144.54 | 0% | 144.54
|  | BOL24/1_ZA.06.36.01.01 | 01 - - 01 - VOCE NON UFFICIALE - NON USARE - ZA.06 - Vibratore interno | h | 0.15 | 8 | 0% | 1.2
|  | Totale BOL24/1_ | [5 empty] | 175.04
|  |  | Totale Voci (A) |  |  |  | 0% | 175.04
|  |  | Spese generali (B) |  | 15% | di (A) |  | 26.26
|  |  | Di cui oneri di sicurezza afferenti l'impresa |  | 5.06% | di (B) |  | 1.33
|  |  | Utili di impresa (C) |  | 10% | di (A + B) |  | 20.13
|  |  | TOTALE (A + B + C) euro / m3 |  |  |  | 0% | 221.43
|  |  | Incidenza Manodopera sul totale |  | 6.23% |  |  | 13.79
|  |  | Incidenza Oneri di sicurezza sul totale |  | 0.6% |  |  | 1.33
Analisi | CAM | Codice dettaglio | Voce principale/Voce | Unità di misura | Quantità | Prezzo unitario | Scostamento % su anno 2024 | Importo
BOL24/1_02.04.80.17.E Opere da impresario - costruttore Opere in conglomerato cementizio armato e non armato, casseforme e prefabbricati Conglomerato cementizio per manufatti armati e non armati Fornitura e posa in opera di calcestruzzo per opere con classi di esposizione XC, XD, XF e relativa classe di resistenza minima a norma UNI 11104 C32/40 XC4, XD1, XF2 |  | BOL24/1_01.01.01.01A.02 | 01A - - 02 - Operaio specializzato | h | 0.15 | 33.34 | 0% | 5
|  | BOL24/1_01.01.01.01A.03 | 01A - - 03 - Operaio qualificato | h | 0.15 | 30.52 | 0% | 4.58
|  | BOL24/1_01.01.01.01A.04 | 01A - - 04 - Operaio comune | h | 0.15 | 28.05 | 0% | 4.21
|  | BOL24/1_01.02.04.04.D | 04 - Pompa per conglomerato cementizio, completa di tubazione flessibile fino a una lunghezza di m 25,0. Criterio di valutazione sono i due punti A e B della linea caratteristica portata/prevalenza (m3/ora - bar). D - 25 m3/100 bar - 80 m3/30 bar | h | 0.15 | 103.41 | 0% | 15.51
|  | BOL24/1_01.05.02.17.E | 17 - Fornitura in opera di calcestruzzo per opere con classi di esposizione XC, XD, XF e relativa classe di resistenza minima a norma UNI 11104 E - C32/40 XC4, XD1, XF2 | m3 | 1 | 152.85 | 0% | 152.85
|  | BOL24/1_ZA.06.36.01.01 | 01 - - 01 - VOCE NON UFFICIALE - NON USARE - ZA.06 - Vibratore interno | h | 0.15 | 8 | 0% | 1.2
|  | Totale BOL24/1_ | [5 empty] | 183.35
|  |  | Totale Voci (A) |  |  |  | 0% | 183.35
|  |  | Spese generali (B) |  | 15% | di (A) |  | 27.5
|  |  | Di cui oneri di sicurezza afferenti l'impresa |  | 5.06% | di (B) |  | 1.39
|  |  | Utili di impresa (C) |  | 10% | di (A + B) |  | 21.09
|  |  | TOTALE (A + B + C) euro / m3 |  |  |  | 0% | 231.94
|  |  | Incidenza Manodopera sul totale |  | 5.95% |  |  | 13.79
|  |  | Incidenza Oneri di sicurezza sul totale |  | 0.6% |  |  | 1.39
Analisi | CAM | Codice dettaglio | Voce principale/Voce | Unità di misura | Quantità | Prezzo unitario | Scostamento % su anno 2024 | Importo
BOL24/1_02.04.80.17.F Opere da impresario - costruttore Opere in conglomerato cementizio armato e non armato, casseforme e prefabbricati Conglomerato cementizio per manufatti armati e non armati Fornitura e posa in opera di calcestruzzo per opere con classi di esposizione XC, XD, XF e relativa classe di resistenza minima a norma UNI 11104 C32/40 XC4, XD2, XF2 |  | BOL24/1_01.01.01.01A.02 | 01A - - 02 - Operaio specializzato | h | 0.15 | 33.34 | 0% | 5
|  | BOL24/1_01.01.01.01A.03 | 01A - - 03 - Operaio qualificato | h | 0.15 | 30.52 | 0% | 4.58
|  | BOL24/1_01.01.01.01A.04 | 01A - - 04 - Operaio comune | h | 0.15 | 28.05 | 0% | 4.21
|  | BOL24/1_01.02.04.04.D | 04 - Pompa per conglomerato cementizio, completa di tubazione flessibile fino a una lunghezza di m 25,0. Criterio di valutazione sono i due punti A e B della linea caratteristica portata/prevalenza (m3/ora - bar). D - 25 m3/100 bar - 80 m3/30 bar | h | 0.15 | 103.41 | 0% | 15.51
|  | BOL24/1_01.05.02.17.F | 17 - Fornitura in opera di calcestruzzo per opere con classi di esposizione XC, XD, XF e relativa classe di resistenza minima a norma UNI 11104 F - C32/40 XC4, XD2, XF2 | m3 | 1 | 152.85 | 0% | 152.85
|  | BOL24/1_ZA.06.36.01.01 | 01 - - 01 - VOCE NON UFFICIALE - NON USARE - ZA.06 - Vibratore interno | h | 0.15 | 8 | 0% | 1.2
|  | Totale BOL24/1_ | [5 empty] | 183.35
|  |  | Totale Voci (A) |  |  |  | 0% | 183.35
|  |  | Spese generali (B) |  | 15% | di (A) |  | 27.5
|  |  | Di cui oneri di sicurezza afferenti l'impresa |  | 5.06% | di (B) |  | 1.39
|  |  | Utili di impresa (C) |  | 10% | di (A + B) |  | 21.09
|  |  | TOTALE (A + B + C) euro / m3 |  |  |  | 0% | 231.94
|  |  | Incidenza Manodopera sul totale |  | 5.95% |  |  | 13.79
|  |  | Incidenza Oneri di sicurezza sul totale |  | 0.6% |  |  | 1.39
Analisi | CAM | Codice dettaglio | Voce principale/Voce | Unità di misura | Quantità | Prezzo unitario | Scostamento % su anno 2024 | Importo
BOL24/1_02.04.80.17.G Opere da impresario - costruttore Opere in conglomerato cementizio armato e non armato, casseforme e prefabbricati Conglomerato cementizio per manufatti armati e non armati Fornitura e posa in opera di calcestruzzo per opere con classi di esposizione XC, XD, XF e relativa classe di resistenza minima a norma UNI 11104 C35/45 XC4, XD3, XF4 |  | BOL24/1_01.01.01.01A.02 | 01A - - 02 - Operaio specializzato | h | 0.15 | 33.34 | 0% | 5
|  | BOL24/1_01.01.01.01A.03 | 01A - - 03 - Operaio qualificato | h | 0.15 | 30.52 | 0% | 4.58
|  | BOL24/1_01.01.01.01A.04 | 01A - - 04 - Operaio comune | h | 0.15 | 28.05 | 0% | 4.21
|  | BOL24/1_01.02.04.04.D | 04 - Pompa per conglomerato cementizio, completa di tubazione flessibile fino a una lunghezza di m 25,0. Criterio di valutazione sono i due punti A e B della linea caratteristica portata/prevalenza (m3/ora - bar). D - 25 m3/100 bar - 80 m3/30 bar | h | 0.15 | 103.41 | 0% | 15.51
|  | BOL24/1_01.05.02.17.G | 17 - Fornitura in opera di calcestruzzo per opere con classi di esposizione XC, XD, XF e relativa classe di resistenza minima a norma UNI 11104 G - C35/45 XC4, XD3, XF4 | m3 | 1 | 165.02 | 0% | 165.02
|  | BOL24/1_ZA.06.36.01.01 | 01 - - 01 - VOCE NON UFFICIALE - NON USARE - ZA.06 - Vibratore interno | h | 0.15 | 8 | 0% | 1.2
|  | Totale BOL24/1_ | [5 empty] | 195.52
|  |  | Totale Voci (A) |  |  |  | 0% | 195.52
|  |  | Spese generali (B) |  | 15% | di (A) |  | 29.33
|  |  | Di cui oneri di sicurezza afferenti l'impresa |  | 5.06% | di (B) |  | 1.48
|  |  | Utili di impresa (C) |  | 10% | di (A + B) |  | 22.49
|  |  | TOTALE (A + B + C) euro / m3 |  |  |  | 0% | 247.34
|  |  | Incidenza Manodopera sul totale |  | 5.58% |  |  | 13.79
|  |  | Incidenza Oneri di sicurezza sul totale |  | 0.6% |  |  | 1.48
Analisi | CAM | Codice dettaglio | Voce principale/Voce | Unità di misura | Quantità | Prezzo unitario | Scostamento % su anno 2024 | Importo
BOL24/1_02.04.80.18.A Opere da impresario - costruttore Opere in conglomerato cementizio armato e non armato, casseforme e prefabbricati Conglomerato cementizio per manufatti armati e non armati Fornitura e posa in opera di calcestruzzo per opere con classi di esposizione XC, XD, XF, XA e relativa classe di resistenza minima a norma UNI 11104 C32/40 XC4, XD2, XF2, XA2 |  | BOL24/1_01.01.01.01A.02 | 01A - - 02 - Operaio specializzato | h | 0.15 | 33.34 | 0% | 5
|  | BOL24/1_01.01.01.01A.03 | 01A - - 03 - Operaio qualificato | h | 0.15 | 30.52 | 0% | 4.58
|  | BOL24/1_01.01.01.01A.04 | 01A - - 04 - Operaio comune | h | 0.15 | 28.05 | 0% | 4.21
|  | BOL24/1_01.02.04.04.D | 04 - Pompa per conglomerato cementizio, completa di tubazione flessibile fino a una lunghezza di m 25,0. Criterio di valutazione sono i due punti A e B della linea caratteristica portata/prevalenza (m3/ora - bar). D - 25 m3/100 bar - 80 m3/30 bar | h | 0.15 | 103.41 | 0% | 15.51
|  | BOL24/1_01.05.02.18.A | 18 - Fornitura in opera di calcestruzzo per opere con classi di esposizione XC, XD, XF, XA e relativa classe di resistenza minima a norma UNI 11104 A - C32/40 XC4, XD2, XF2, XA2 | m3 | 1 | 153.68 | 0% | 153.68
|  | BOL24/1_ZA.06.36.01.01 | 01 - - 01 - VOCE NON UFFICIALE - NON USARE - ZA.06 - Vibratore interno | h | 0.15 | 8 | 0% | 1.2
|  | Totale BOL24/1_ | [5 empty] | 184.18
|  |  | Totale Voci (A) |  |  |  | 0% | 184.18
|  |  | Spese generali (B) |  | 15% | di (A) |  | 27.63
|  |  | Di cui oneri di sicurezza afferenti l'impresa |  | 5.06% | di (B) |  | 1.4
|  |  | Utili di impresa (C) |  | 10% | di (A + B) |  | 21.18
|  |  | TOTALE (A + B + C) euro / m3 |  |  |  | 0% | 232.99
|  |  | Incidenza Manodopera sul totale |  | 5.92% |  |  | 13.79
|  |  | Incidenza Oneri di sicurezza sul totale |  | 0.6% |  |  | 1.4
Analisi | CAM | Codice dettaglio | Voce principale/Voce | Unità di misura | Quantità | Prezzo unitario | Scostamento % su anno 2024 | Importo
BOL24/1_02.04.80.18.B Opere da impresario - costruttore Opere in conglomerato cementizio armato e non armato, casseforme e prefabbricati Conglomerato cementizio per manufatti armati e non armati Fornitura e posa in opera di calcestruzzo per opere con classi di esposizione XC, XD, XF, XA e relativa classe di resistenza minima a norma UNI 11104 C35/45 XC4, XD3, XF4, XA2 |  | BOL24/1_01.01.01.01A.02 | 01A - - 02 - Operaio specializzato | h | 0.15 | 33.34 | 0% | 5
|  | BOL24/1_01.01.01.01A.03 | 01A - - 03 - Operaio qualificato | h | 0.15 | 30.52 | 0% | 4.58
|  | BOL24/1_01.01.01.01A.04 | 01A - - 04 - Operaio comune | h | 0.15 | 28.05 | 0% | 4.21
|  | BOL24/1_01.02.04.04.D | 04 - Pompa per conglomerato cementizio, completa di tubazione flessibile fino a una lunghezza di m 25,0. Criterio di valutazione sono i due punti A e B della linea caratteristica portata/prevalenza (m3/ora - bar). D - 25 m3/100 bar - 80 m3/30 bar | h | 0.15 | 103.41 | 0% | 15.51
|  | BOL24/1_01.05.02.18.B | 18 - Fornitura in opera di calcestruzzo per opere con classi di esposizione XC, XD, XF, XA e relativa classe di resistenza minima a norma UNI 11104 B - C35/45 XC4, XD3, XF4, XA2 | m3 | 1 | 163.55 | 0% | 163.55
|  | BOL24/1_ZA.06.36.01.01 | 01 - - 01 - VOCE NON UFFICIALE - NON USARE - ZA.06 - Vibratore interno | h | 0.15 | 8 | 0% | 1.2
|  | Totale BOL24/1_ | [5 empty] | 194.05
|  |  | Totale Voci (A) |  |  |  | 0% | 194.05
|  |  | Spese generali (B) |  | 15% | di (A) |  | 29.11
|  |  | Di cui oneri di sicurezza afferenti l'impresa |  | 5.06% | di (B) |  | 1.47
|  |  | Utili di impresa (C) |  | 10% | di (A + B) |  | 22.32
|  |  | TOTALE (A + B + C) euro / m3 |  |  |  | 0% | 245.48
|  |  | Incidenza Manodopera sul totale |  | 5.62% |  |  | 13.79
|  |  | Incidenza Oneri di sicurezza sul totale |  | 0.6% |  |  | 1.47
Analisi | CAM | Codice dettaglio | Voce principale/Voce | Unità di misura | Quantità | Prezzo unitario | Scostamento % su anno 2024 | Importo
BOL24/1_02.04.80.19.A Opere da impresario - costruttore Opere in conglomerato cementizio armato e non armato, casseforme e prefabbricati Conglomerato cementizio per manufatti armati e non armati Fornitura e posa in opera di calcestruzzo per opere con classi di esposizione XC, XD, XA e relativa classe di resistenza minima a norma UNI 11104 C30/37 XC2, XD1, XA1 |  | BOL24/1_01.01.01.01A.02 | 01A - - 02 - Operaio specializzato | h | 0.15 | 33.34 | 0% | 5
|  | BOL24/1_01.01.01.01A.03 | 01A - - 03 - Operaio qualificato | h | 0.15 | 30.52 | 0% | 4.58
|  | BOL24/1_01.01.01.01A.04 | 01A - - 04 - Operaio comune | h | 0.15 | 28.05 | 0% | 4.21
|  | BOL24/1_01.02.04.04.D | 04 - Pompa per conglomerato cementizio, completa di tubazione flessibile fino a una lunghezza di m 25,0. Criterio di valutazione sono i due punti A e B della linea caratteristica portata/prevalenza (m3/ora - bar). D - 25 m3/100 bar - 80 m3/30 bar | h | 0.15 | 103.41 | 0% | 15.51
|  | BOL24/1_01.05.02.19.A | 19 - Fornitura in opera di calcestruzzo per opere con classi di esposizione XC, XD, XA e relativa classe di resistenza minima a norma UNI 11104 A - C30/37 XC2, XD1, XA1 | m3 | 1 | 138.63 | 0% | 138.63
|  | BOL24/1_ZA.06.36.01.01 | 01 - - 01 - VOCE NON UFFICIALE - NON USARE - ZA.06 - Vibratore interno | h | 0.15 | 8 | 0% | 1.2
|  | Totale BOL24/1_ | [5 empty] | 169.13
|  |  | Totale Voci (A) |  |  |  | 0% | 169.13
|  |  | Spese generali (B) |  | 15% | di (A) |  | 25.37
|  |  | Di cui oneri di sicurezza afferenti l'impresa |  | 5.06% | di (B) |  | 1.28
|  |  | Utili di impresa (C) |  | 10% | di (A + B) |  | 19.45
|  |  | TOTALE (A + B + C) euro / m3 |  |  |  | 0% | 213.95
|  |  | Incidenza Manodopera sul totale |  | 6.45% |  |  | 13.79
|  |  | Incidenza Oneri di sicurezza sul totale |  | 0.6% |  |  | 1.28
Analisi | CAM | Codice dettaglio | Voce principale/Voce | Unità di misura | Quantità | Prezzo unitario | Scostamento % su anno 2024 | Importo
BOL24/1_02.04.80.19.B Opere da impresario - costruttore Opere in conglomerato cementizio armato e non armato, casseforme e prefabbricati Conglomerato cementizio per manufatti armati e non armati Fornitura e posa in opera di calcestruzzo per opere con classi di esposizione XC, XD, XA e relativa classe di resistenza minima a norma UNI 11104 C35/45 XC2, XD3, XA1 |  | BOL24/1_01.01.01.01A.02 | 01A - - 02 - Operaio specializzato | h | 0.15 | 33.34 | 0% | 5
|  | BOL24/1_01.01.01.01A.03 | 01A - - 03 - Operaio qualificato | h | 0.15 | 30.52 | 0% | 4.58
|  | BOL24/1_01.01.01.01A.04 | 01A - - 04 - Operaio comune | h | 0.15 | 28.05 | 0% | 4.21
|  | BOL24/1_01.02.04.04.D | 04 - Pompa per conglomerato cementizio, completa di tubazione flessibile fino a una lunghezza di m 25,0. Criterio di valutazione sono i due punti A e B della linea caratteristica portata/prevalenza (m3/ora - bar). D - 25 m3/100 bar - 80 m3/30 bar | h | 0.15 | 103.41 | 0% | 15.51
|  | BOL24/1_01.05.02.19.B | 19 - Fornitura in opera di calcestruzzo per opere con classi di esposizione XC, XD, XA e relativa classe di resistenza minima a norma UNI 11104 B - C35/45 XC2, XD3, XA1 | m3 | 1 | 153.49 | 0% | 153.49
|  | BOL24/1_ZA.06.36.01.01 | 01 - - 01 - VOCE NON UFFICIALE - NON USARE - ZA.06 - Vibratore interno | h | 0.15 | 8 | 0% | 1.2
|  | Totale BOL24/1_ | [5 empty] | 183.99
|  |  | Totale Voci (A) |  |  |  | 0% | 183.99
|  |  | Spese generali (B) |  | 15% | di (A) |  | 27.6
|  |  | Di cui oneri di sicurezza afferenti l'impresa |  | 5.06% | di (B) |  | 1.4
|  |  | Utili di impresa (C) |  | 10% | di (A + B) |  | 21.16
|  |  | TOTALE (A + B + C) euro / m3 |  |  |  | 0% | 232.75
|  |  | Incidenza Manodopera sul totale |  | 5.92% |  |  | 13.79
|  |  | Incidenza Oneri di sicurezza sul totale |  | 0.6% |  |  | 1.4
Analisi | CAM | Codice dettaglio | Voce principale/Voce | Unità di misura | Quantità | Prezzo unitario | Scostamento % su anno 2024 | Importo
BOL24/1_02.04.80.19.C Opere da impresario - costruttore Opere in conglomerato cementizio armato e non armato, casseforme e prefabbricati Conglomerato cementizio per manufatti armati e non armati Fornitura e posa in opera di calcestruzzo per opere con classi di esposizione XC, XD, XA e relativa classe di resistenza minima a norma UNI 11104 C32/40 XC3, XD2, XA2 |  | BOL24/1_01.01.01.01A.02 | 01A - - 02 - Operaio specializzato | h | 0.15 | 33.34 | 0% | 5
|  | BOL24/1_01.01.01.01A.03 | 01A - - 03 - Operaio qualificato | h | 0.15 | 30.52 | 0% | 4.58
|  | BOL24/1_01.01.01.01A.04 | 01A - - 04 - Operaio comune | h | 0.15 | 28.05 | 0% | 4.21
|  | BOL24/1_01.02.04.04.D | 04 - Pompa per conglomerato cementizio, completa di tubazione flessibile fino a una lunghezza di m 25,0. Criterio di valutazione sono i due punti A e B della linea caratteristica portata/prevalenza (m3/ora - bar). D - 25 m3/100 bar - 80 m3/30 bar | h | 0.15 | 103.41 | 0% | 15.51
|  | BOL24/1_01.05.02.19.C | 19 - Fornitura in opera di calcestruzzo per opere con classi di esposizione XC, XD, XA e relativa classe di resistenza minima a norma UNI 11104 C - C32/40 XC3, XD2, XA2 | m3 | 1 | 146.23 | 0% | 146.23
|  | BOL24/1_ZA.06.36.01.01 | 01 - - 01 - VOCE NON UFFICIALE - NON USARE - ZA.06 - Vibratore interno | h | 0.15 | 8 | 0% | 1.2
|  | Totale BOL24/1_ | [5 empty] | 176.73
|  |  | Totale Voci (A) |  |  |  | 0% | 176.73
|  |  | Spese generali (B) |  | 15% | di (A) |  | 26.51
|  |  | Di cui oneri di sicurezza afferenti l'impresa |  | 5.06% | di (B) |  | 1.34
|  |  | Utili di impresa (C) |  | 10% | di (A + B) |  | 20.32
|  |  | TOTALE (A + B + C) euro / m3 |  |  |  | 0% | 223.56
|  |  | Incidenza Manodopera sul totale |  | 6.17% |  |  | 13.79
|  |  | Incidenza Oneri di sicurezza sul totale |  | 0.6% |  |  | 1.34
Analisi | CAM | Codice dettaglio | Voce principale/Voce | Unità di misura | Quantità | Prezzo unitario | Scostamento % su anno 2024 | Importo
BOL24/1_02.04.80.19.D Opere da impresario - costruttore Opere in conglomerato cementizio armato e non armato, casseforme e prefabbricati Conglomerato cementizio per manufatti armati e non armati Fornitura e posa in opera di calcestruzzo per opere con classi di esposizione XC, XD, XA e relativa classe di resistenza minima a norma UNI 11104 C32/40 XC4, XD2, XA2 |  | BOL24/1_01.01.01.01A.02 | 01A - - 02 - Operaio specializzato | h | 0.15 | 33.34 | 0% | 5
|  | BOL24/1_01.01.01.01A.03 | 01A - - 03 - Operaio qualificato | h | 0.15 | 30.52 | 0% | 4.58
|  | BOL24/1_01.01.01.01A.04 | 01A - - 04 - Operaio comune | h | 0.15 | 28.05 | 0% | 4.21
|  | BOL24/1_01.02.04.04.D | 04 - Pompa per conglomerato cementizio, completa di tubazione flessibile fino a una lunghezza di m 25,0. Criterio di valutazione sono i due punti A e B della linea caratteristica portata/prevalenza (m3/ora - bar). D - 25 m3/100 bar - 80 m3/30 bar | h | 0.15 | 103.41 | 0% | 15.51
|  | BOL24/1_01.05.02.19.D | 19 - Fornitura in opera di calcestruzzo per opere con classi di esposizione XC, XD, XA e relativa classe di resistenza minima a norma UNI 11104 D - C32/40 XC4, XD2, XA2 | m3 | 1 | 147.85 | 0% | 147.85
|  | BOL24/1_ZA.06.36.01.01 | 01 - - 01 - VOCE NON UFFICIALE - NON USARE - ZA.06 - Vibratore interno | h | 0.15 | 8 | 0% | 1.2
|  | Totale BOL24/1_ | [5 empty] | 178.35
|  |  | Totale Voci (A) |  |  |  | 0% | 178.35
|  |  | Spese generali (B) |  | 15% | di (A) |  | 26.75
|  |  | Di cui oneri di sicurezza afferenti l'impresa |  | 5.06% | di (B) |  | 1.35
|  |  | Utili di impresa (C) |  | 10% | di (A + B) |  | 20.51
|  |  | TOTALE (A + B + C) euro / m3 |  |  |  | 0% | 225.61
|  |  | Incidenza Manodopera sul totale |  | 6.11% |  |  | 13.79
|  |  | Incidenza Oneri di sicurezza sul totale |  | 0.6% |  |  | 1.35
Analisi | CAM | Codice dettaglio | Voce principale/Voce | Unità di misura | Quantità | Prezzo unitario | Scostamento % su anno 2024 | Importo
BOL24/1_02.04.80.20.A Opere da impresario - costruttore Opere in conglomerato cementizio armato e non armato, casseforme e prefabbricati Conglomerato cementizio per manufatti armati e non armati Fornitura e posa in opera di calcestruzzo per opere con classi di esposizione XC, XF e relativa classe di resistenza minima a norma UNI 11104 C32/40 XC2, XF1 |  | BOL24/1_01.01.01.01A.02 | 01A - - 02 - Operaio specializzato | h | 0.15 | 33.34 | 0% | 5
|  | BOL24/1_01.01.01.01A.03 | 01A - - 03 - Operaio qualificato | h | 0.15 | 30.52 | 0% | 4.58
|  | BOL24/1_01.01.01.01A.04 | 01A - - 04 - Operaio comune | h | 0.15 | 28.05 | 0% | 4.21
|  | BOL24/1_01.02.04.04.D | 04 - Pompa per conglomerato cementizio, completa di tubazione flessibile fino a una lunghezza di m 25,0. Criterio di valutazione sono i due punti A e B della linea caratteristica portata/prevalenza (m3/ora - bar). D - 25 m3/100 bar - 80 m3/30 bar | h | 0.15 | 103.41 | 0% | 15.51
|  | BOL24/1_01.05.02.20.A | 20 - Fornitura in opera di calcestruzzo per opere con classi di esposizione XC, XF e relativa classe di resistenza minima a norma UNI 11104 A - C32/40 XC2, XF1 | m3 | 1 | 144.22 | 0% | 144.22
|  | BOL24/1_ZA.06.36.01.01 | 01 - - 01 - VOCE NON UFFICIALE - NON USARE - ZA.06 - Vibratore interno | h | 0.15 | 8 | 0% | 1.2
|  | Totale BOL24/1_ | [5 empty] | 174.72
|  |  | Totale Voci (A) |  |  |  | 0% | 174.72
|  |  | Spese generali (B) |  | 15% | di (A) |  | 26.21
|  |  | Di cui oneri di sicurezza afferenti l'impresa |  | 5.06% | di (B) |  | 1.33
|  |  | Utili di impresa (C) |  | 10% | di (A + B) |  | 20.09
|  |  | TOTALE (A + B + C) euro / m3 |  |  |  | 0% | 221.02
|  |  | Incidenza Manodopera sul totale |  | 6.24% |  |  | 13.79
|  |  | Incidenza Oneri di sicurezza sul totale |  | 0.6% |  |  | 1.33
Analisi | CAM | Codice dettaglio | Voce principale/Voce | Unità di misura | Quantità | Prezzo unitario | Scostamento % su anno 2024 | Importo
BOL24/1_02.04.80.20.B Opere da impresario - costruttore Opere in conglomerato cementizio armato e non armato, casseforme e prefabbricati Conglomerato cementizio per manufatti armati e non armati Fornitura e posa in opera di calcestruzzo per opere con classi di esposizione XC, XF e relativa classe di resistenza minima a norma UNI 11104 C32/40 XC3, XF1 |  | BOL24/1_01.01.01.01A.02 | 01A - - 02 - Operaio specializzato | h | 0.15 | 33.34 | 0% | 5
|  | BOL24/1_01.01.01.01A.03 | 01A - - 03 - Operaio qualificato | h | 0.15 | 30.52 | 0% | 4.58
|  | BOL24/1_01.01.01.01A.04 | 01A - - 04 - Operaio comune | h | 0.15 | 28.05 | 0% | 4.21
|  | BOL24/1_01.02.04.04.D | 04 - Pompa per conglomerato cementizio, completa di tubazione flessibile fino a una lunghezza di m 25,0. Criterio di valutazione sono i due punti A e B della linea caratteristica portata/prevalenza (m3/ora - bar). D - 25 m3/100 bar - 80 m3/30 bar | h | 0.15 | 103.41 | 0% | 15.51
|  | BOL24/1_01.05.02.20.B | 20 - Fornitura in opera di calcestruzzo per opere con classi di esposizione XC, XF e relativa classe di resistenza minima a norma UNI 11104 B - C32/40 XC3, XF1 | m3 | 1 | 144 | 0% | 144
|  | BOL24/1_ZA.06.36.01.01 | 01 - - 01 - VOCE NON UFFICIALE - NON USARE - ZA.06 - Vibratore interno | h | 0.15 | 8 | 0% | 1.2
|  | Totale BOL24/1_ | [5 empty] | 174.5
|  |  | Totale Voci (A) |  |  |  | 0% | 174.5
|  |  | Spese generali (B) |  | 15% | di (A) |  | 26.18
|  |  | Di cui oneri di sicurezza afferenti l'impresa |  | 5.06% | di (B) |  | 1.32
|  |  | Utili di impresa (C) |  | 10% | di (A + B) |  | 20.07
|  |  | TOTALE (A + B + C) euro / m3 |  |  |  | 0% | 220.75
|  |  | Incidenza Manodopera sul totale |  | 6.25% |  |  | 13.79
|  |  | Incidenza Oneri di sicurezza sul totale |  | 0.6% |  |  | 1.32
Analisi | CAM | Codice dettaglio | Voce principale/Voce | Unità di misura | Quantità | Prezzo unitario | Scostamento % su anno 2024 | Importo
BOL24/1_02.04.80.20.C Opere da impresario - costruttore Opere in conglomerato cementizio armato e non armato, casseforme e prefabbricati Conglomerato cementizio per manufatti armati e non armati Fornitura e posa in opera di calcestruzzo per opere con classi di esposizione XC, XF e relativa classe di resistenza minima a norma UNI 11104 C32/40 XC4, XF1 |  | BOL24/1_01.01.01.01A.02 | 01A - - 02 - Operaio specializzato | h | 0.15 | 33.34 | 0% | 5
|  | BOL24/1_01.01.01.01A.03 | 01A - - 03 - Operaio qualificato | h | 0.15 | 30.52 | 0% | 4.58
|  | BOL24/1_01.01.01.01A.04 | 01A - - 04 - Operaio comune | h | 0.15 | 28.05 | 0% | 4.21
|  | BOL24/1_01.02.04.04.D | 04 - Pompa per conglomerato cementizio, completa di tubazione flessibile fino a una lunghezza di m 25,0. Criterio di valutazione sono i due punti A e B della linea caratteristica portata/prevalenza (m3/ora - bar). D - 25 m3/100 bar - 80 m3/30 bar | h | 0.15 | 103.41 | 0% | 15.51
|  | BOL24/1_01.05.02.20.C | 20 - Fornitura in opera di calcestruzzo per opere con classi di esposizione XC, XF e relativa classe di resistenza minima a norma UNI 11104 C - C32/40 XC4, XF1 | m3 | 1 | 144.33 | 0% | 144.33
|  | BOL24/1_ZA.06.36.01.01 | 01 - - 01 - VOCE NON UFFICIALE - NON USARE - ZA.06 - Vibratore interno | h | 0.15 | 8 | 0% | 1.2
|  | Totale BOL24/1_ | [5 empty] | 174.83
|  |  | Totale Voci (A) |  |  |  | 0% | 174.83
|  |  | Spese generali (B) |  | 15% | di (A) |  | 26.22
|  |  | Di cui oneri di sicurezza afferenti l'impresa |  | 5.06% | di (B) |  | 1.33
|  |  | Utili di impresa (C) |  | 10% | di (A + B) |  | 20.11
|  |  | TOTALE (A + B + C) euro / m3 |  |  |  | 0% | 221.16
|  |  | Incidenza Manodopera sul totale |  | 6.24% |  |  | 13.79
|  |  | Incidenza Oneri di sicurezza sul totale |  | 0.6% |  |  | 1.33
Analisi | CAM | Codice dettaglio | Voce principale/Voce | Unità di misura | Quantità | Prezzo unitario | Scostamento % su anno 2024 | Importo
BOL24/1_02.04.80.20.D Opere da impresario - costruttore Opere in conglomerato cementizio armato e non armato, casseforme e prefabbricati Conglomerato cementizio per manufatti armati e non armati Fornitura e posa in opera di calcestruzzo per opere con classi di esposizione XC, XF e relativa classe di resistenza minima a norma UNI 11104 C32/40 XC4, XF3 |  | BOL24/1_01.01.01.01A.02 | 01A - - 02 - Operaio specializzato | h | 0.15 | 33.34 | 0% | 5
|  | BOL24/1_01.01.01.01A.03 | 01A - - 03 - Operaio qualificato | h | 0.15 | 30.52 | 0% | 4.58
|  | BOL24/1_01.01.01.01A.04 | 01A - - 04 - Operaio comune | h | 0.15 | 28.05 | 0% | 4.21
|  | BOL24/1_01.02.04.04.D | 04 - Pompa per conglomerato cementizio, completa di tubazione flessibile fino a una lunghezza di m 25,0. Criterio di valutazione sono i due punti A e B della linea caratteristica portata/prevalenza (m3/ora - bar). D - 25 m3/100 bar - 80 m3/30 bar | h | 0.15 | 103.41 | 0% | 15.51
|  | BOL24/1_01.05.02.20.D | 20 - Fornitura in opera di calcestruzzo per opere con classi di esposizione XC, XF e relativa classe di resistenza minima a norma UNI 11104 D - C32/40 XC4, XF3 | m3 | 1 | 150.95 | 0% | 150.95
|  | BOL24/1_ZA.06.36.01.01 | 01 - - 01 - VOCE NON UFFICIALE - NON USARE - ZA.06 - Vibratore interno | h | 0.15 | 8 | 0% | 1.2
|  | Totale BOL24/1_ | [5 empty] | 181.45
|  |  | Totale Voci (A) |  |  |  | 0% | 181.45
|  |  | Spese generali (B) |  | 15% | di (A) |  | 27.22
|  |  | Di cui oneri di sicurezza afferenti l'impresa |  | 5.06% | di (B) |  | 1.38
|  |  | Utili di impresa (C) |  | 10% | di (A + B) |  | 20.87
|  |  | TOTALE (A + B + C) euro / m3 |  |  |  | 0% | 229.54
|  |  | Incidenza Manodopera sul totale |  | 6.01% |  |  | 13.79
|  |  | Incidenza Oneri di sicurezza sul totale |  | 0.6% |  |  | 1.38
Analisi | CAM | Codice dettaglio | Voce principale/Voce | Unità di misura | Quantità | Prezzo unitario | Scostamento % su anno 2024 | Importo
BOL24/1_02.04.80.21.A Opere da impresario - costruttore Opere in conglomerato cementizio armato e non armato, casseforme e prefabbricati Conglomerato cementizio per manufatti armati e non armati Fornitura e posa in opera di calcestruzzo per opere con classi di esposizione XC, XF, XA e relativa classe di resistenza minima a norma UNI 11104 C30/37 XC2, XF3, XA1 |  | BOL24/1_01.01.01.01A.02 | 01A - - 02 - Operaio specializzato | h | 0.15 | 33.34 | 0% | 5
|  | BOL24/1_01.01.01.01A.03 | 01A - - 03 - Operaio qualificato | h | 0.15 | 30.52 | 0% | 4.58
|  | BOL24/1_01.01.01.01A.04 | 01A - - 04 - Operaio comune | h | 0.15 | 28.05 | 0% | 4.21
|  | BOL24/1_01.02.04.04.D | 04 - Pompa per conglomerato cementizio, completa di tubazione flessibile fino a una lunghezza di m 25,0. Criterio di valutazione sono i due punti A e B della linea caratteristica portata/prevalenza (m3/ora - bar). D - 25 m3/100 bar - 80 m3/30 bar | h | 0.15 | 103.41 | 0% | 15.51
|  | BOL24/1_01.05.02.21.A | 21 - Fornitura in opera di calcestruzzo per opere con classi di esposizione XC, XF, XA e relativa classe di resistenza minima a norma UNI 11104 A - C30/37 XC2, XF3, XA1 | m3 | 1 | 144.31 | 0% | 144.31
|  | BOL24/1_ZA.06.36.01.01 | 01 - - 01 - VOCE NON UFFICIALE - NON USARE - ZA.06 - Vibratore interno | h | 0.15 | 8 | 0% | 1.2
|  | Totale BOL24/1_ | [5 empty] | 174.81
|  |  | Totale Voci (A) |  |  |  | 0% | 174.81
|  |  | Spese generali (B) |  | 15% | di (A) |  | 26.22
|  |  | Di cui oneri di sicurezza afferenti l'impresa |  | 5.06% | di (B) |  | 1.33
|  |  | Utili di impresa (C) |  | 10% | di (A + B) |  | 20.1
|  |  | TOTALE (A + B + C) euro / m3 |  |  |  | 0% | 221.13
|  |  | Incidenza Manodopera sul totale |  | 6.24% |  |  | 13.79
|  |  | Incidenza Oneri di sicurezza sul totale |  | 0.6% |  |  | 1.33
Analisi | CAM | Codice dettaglio | Voce principale/Voce | Unità di misura | Quantità | Prezzo unitario | Scostamento % su anno 2024 | Importo
BOL24/1_02.04.80.21.B Opere da impresario - costruttore Opere in conglomerato cementizio armato e non armato, casseforme e prefabbricati Conglomerato cementizio per manufatti armati e non armati Fornitura e posa in opera di calcestruzzo per opere con classi di esposizione XC, XF, XA e relativa classe di resistenza minima a norma UNI 11104 C32/40 XC3, XF1, XA1 |  | BOL24/1_01.01.01.01A.02 | 01A - - 02 - Operaio specializzato | h | 0.15 | 33.34 | 0% | 5
|  | BOL24/1_01.01.01.01A.03 | 01A - - 03 - Operaio qualificato | h | 0.15 | 30.52 | 0% | 4.58
|  | BOL24/1_01.01.01.01A.04 | 01A - - 04 - Operaio comune | h | 0.15 | 28.05 | 0% | 4.21
|  | BOL24/1_01.02.04.04.D | 04 - Pompa per conglomerato cementizio, completa di tubazione flessibile fino a una lunghezza di m 25,0. Criterio di valutazione sono i due punti A e B della linea caratteristica portata/prevalenza (m3/ora - bar). D - 25 m3/100 bar - 80 m3/30 bar | h | 0.15 | 103.41 | 0% | 15.51
|  | BOL24/1_01.05.02.21.B | 21 - Fornitura in opera di calcestruzzo per opere con classi di esposizione XC, XF, XA e relativa classe di resistenza minima a norma UNI 11104 B - C32/40 XC3, XF1, XA1 | m3 | 1 | 147.64 | 0% | 147.64
|  | BOL24/1_ZA.06.36.01.01 | 01 - - 01 - VOCE NON UFFICIALE - NON USARE - ZA.06 - Vibratore interno | h | 0.15 | 8 | 0% | 1.2
|  | Totale BOL24/1_ | [5 empty] | 178.14
|  |  | Totale Voci (A) |  |  |  | 0% | 178.14
|  |  | Spese generali (B) |  | 15% | di (A) |  | 26.72
|  |  | Di cui oneri di sicurezza afferenti l'impresa |  | 5.06% | di (B) |  | 1.35
|  |  | Utili di impresa (C) |  | 10% | di (A + B) |  | 20.49
|  |  | TOTALE (A + B + C) euro / m3 |  |  |  | 0% | 225.35
|  |  | Incidenza Manodopera sul totale |  | 6.12% |  |  | 13.79
|  |  | Incidenza Oneri di sicurezza sul totale |  | 0.6% |  |  | 1.35
Analisi | CAM | Codice dettaglio | Voce principale/Voce | Unità di misura | Quantità | Prezzo unitario | Scostamento % su anno 2024 | Importo
BOL24/1_02.04.80.21.C Opere da impresario - costruttore Opere in conglomerato cementizio armato e non armato, casseforme e prefabbricati Conglomerato cementizio per manufatti armati e non armati Fornitura e posa in opera di calcestruzzo per opere con classi di esposizione XC, XF, XA e relativa classe di resistenza minima a norma UNI 11104 C32/40 XC4, XF1, XA1 |  | BOL24/1_01.01.01.01A.02 | 01A - - 02 - Operaio specializzato | h | 0.15 | 33.34 | 0% | 5
|  | BOL24/1_01.01.01.01A.03 | 01A - - 03 - Operaio qualificato | h | 0.15 | 30.52 | 0% | 4.58
|  | BOL24/1_01.01.01.01A.04 | 01A - - 04 - Operaio comune | h | 0.15 | 28.05 | 0% | 4.21
|  | BOL24/1_01.02.04.04.D | 04 - Pompa per conglomerato cementizio, completa di tubazione flessibile fino a una lunghezza di m 25,0. Criterio di valutazione sono i due punti A e B della linea caratteristica portata/prevalenza (m3/ora - bar). D - 25 m3/100 bar - 80 m3/30 bar | h | 0.15 | 103.41 | 0% | 15.51
|  | BOL24/1_01.05.02.21.C | 21 - Fornitura in opera di calcestruzzo per opere con classi di esposizione XC, XF, XA e relativa classe di resistenza minima a norma UNI 11104 C - C32/40 XC4, XF1, XA1 | m3 | 1 | 147.96 | 0% | 147.96
|  | BOL24/1_ZA.06.36.01.01 | 01 - - 01 - VOCE NON UFFICIALE - NON USARE - ZA.06 - Vibratore interno | h | 0.15 | 8 | 0% | 1.2
|  | Totale BOL24/1_ | [5 empty] | 178.46
|  |  | Totale Voci (A) |  |  |  | 0% | 178.46
|  |  | Spese generali (B) |  | 15% | di (A) |  | 26.77
|  |  | Di cui oneri di sicurezza afferenti l'impresa |  | 5.06% | di (B) |  | 1.35
|  |  | Utili di impresa (C) |  | 10% | di (A + B) |  | 20.52
|  |  | TOTALE (A + B + C) euro / m3 |  |  |  | 0% | 225.75
|  |  | Incidenza Manodopera sul totale |  | 6.11% |  |  | 13.79
|  |  | Incidenza Oneri di sicurezza sul totale |  | 0.6% |  |  | 1.35
Analisi | CAM | Codice dettaglio | Voce principale/Voce | Unità di misura | Quantità | Prezzo unitario | Scostamento % su anno 2024 | Importo
BOL24/1_02.04.80.21.D Opere da impresario - costruttore Opere in conglomerato cementizio armato e non armato, casseforme e prefabbricati Conglomerato cementizio per manufatti armati e non armati Fornitura e posa in opera di calcestruzzo per opere con classi di esposizione XC, XF, XA e relativa classe di resistenza minima a norma UNI 11104 C32/40 XC4, XF1, XA2 |  | BOL24/1_01.01.01.01A.02 | 01A - - 02 - Operaio specializzato | h | 0.15 | 33.34 | 0% | 5
|  | BOL24/1_01.01.01.01A.03 | 01A - - 03 - Operaio qualificato | h | 0.15 | 30.52 | 0% | 4.58
|  | BOL24/1_01.01.01.01A.04 | 01A - - 04 - Operaio comune | h | 0.15 | 28.05 | 0% | 4.21
|  | BOL24/1_01.02.04.04.D | 04 - Pompa per conglomerato cementizio, completa di tubazione flessibile fino a una lunghezza di m 25,0. Criterio di valutazione sono i due punti A e B della linea caratteristica portata/prevalenza (m3/ora - bar). D - 25 m3/100 bar - 80 m3/30 bar | h | 0.15 | 103.41 | 0% | 15.51
|  | BOL24/1_01.05.02.21.D | 21 - Fornitura in opera di calcestruzzo per opere con classi di esposizione XC, XF, XA e relativa classe di resistenza minima a norma UNI 11104 D - C32/40 XC4, XF1, XA2 | m3 | 1 | 148.85 | 0% | 148.85
|  | BOL24/1_ZA.06.36.01.01 | 01 - - 01 - VOCE NON UFFICIALE - NON USARE - ZA.06 - Vibratore interno | h | 0.15 | 8 | 0% | 1.2
|  | Totale BOL24/1_ | [5 empty] | 179.35
|  |  | Totale Voci (A) |  |  |  | 0% | 179.35
|  |  | Spese generali (B) |  | 15% | di (A) |  | 26.9
|  |  | Di cui oneri di sicurezza afferenti l'impresa |  | 5.06% | di (B) |  | 1.36
|  |  | Utili di impresa (C) |  | 10% | di (A + B) |  | 20.63
|  |  | TOTALE (A + B + C) euro / m3 |  |  |  | 0% | 226.88
|  |  | Incidenza Manodopera sul totale |  | 6.08% |  |  | 13.79
|  |  | Incidenza Oneri di sicurezza sul totale |  | 0.6% |  |  | 1.36
Analisi | CAM | Codice dettaglio | Voce principale/Voce | Unità di misura | Quantità | Prezzo unitario | Scostamento % su anno 2024 | Importo
BOL24/1_02.04.80.21.E Opere da impresario - costruttore Opere in conglomerato cementizio armato e non armato, casseforme e prefabbricati Conglomerato cementizio per manufatti armati e non armati Fornitura e posa in opera di calcestruzzo per opere con classi di esposizione XC, XF, XA e relativa classe di resistenza minima a norma UNI 11104 C35/45 XC4, XF1, XA3 |  | BOL24/1_01.01.01.01A.02 | 01A - - 02 - Operaio specializzato | h | 0.15 | 33.34 | 0% | 5
|  | BOL24/1_01.01.01.01A.03 | 01A - - 03 - Operaio qualificato | h | 0.15 | 30.52 | 0% | 4.58
|  | BOL24/1_01.01.01.01A.04 | 01A - - 04 - Operaio comune | h | 0.15 | 28.05 | 0% | 4.21
|  | BOL24/1_01.02.04.04.D | 04 - Pompa per conglomerato cementizio, completa di tubazione flessibile fino a una lunghezza di m 25,0. Criterio di valutazione sono i due punti A e B della linea caratteristica portata/prevalenza (m3/ora - bar). D - 25 m3/100 bar - 80 m3/30 bar | h | 0.15 | 103.41 | 0% | 15.51
|  | BOL24/1_01.05.02.21.E | 21 - Fornitura in opera di calcestruzzo per opere con classi di esposizione XC, XF, XA e relativa classe di resistenza minima a norma UNI 11104 E - C35/45 XC4, XF1, XA3 | m3 | 1 | 158.66 | 0% | 158.66
|  | BOL24/1_ZA.06.36.01.01 | 01 - - 01 - VOCE NON UFFICIALE - NON USARE - ZA.06 - Vibratore interno | h | 0.15 | 8 | 0% | 1.2
|  | Totale BOL24/1_ | [5 empty] | 189.16
|  |  | Totale Voci (A) |  |  |  | 0% | 189.16
|  |  | Spese generali (B) |  | 15% | di (A) |  | 28.37
|  |  | Di cui oneri di sicurezza afferenti l'impresa |  | 5.06% | di (B) |  | 1.44
|  |  | Utili di impresa (C) |  | 10% | di (A + B) |  | 21.75
|  |  | TOTALE (A + B + C) euro / m3 |  |  |  | 0% | 239.28
|  |  | Incidenza Manodopera sul totale |  | 5.76% |  |  | 13.79
|  |  | Incidenza Oneri di sicurezza sul totale |  | 0.6% |  |  | 1.44
Analisi | CAM | Codice dettaglio | Voce principale/Voce | Unità di misura | Quantità | Prezzo unitario | Scostamento % su anno 2024 | Importo
BOL24/1_02.04.80.21.F Opere da impresario - costruttore Opere in conglomerato cementizio armato e non armato, casseforme e prefabbricati Conglomerato cementizio per manufatti armati e non armati Fornitura e posa in opera di calcestruzzo per opere con classi di esposizione XC, XF, XA e relativa classe di resistenza minima a norma UNI 11104 C32/40 XC4, XF3, XA1 |  | BOL24/1_01.01.01.01A.02 | 01A - - 02 - Operaio specializzato | h | 0.15 | 33.34 | 0% | 5
|  | BOL24/1_01.01.01.01A.03 | 01A - - 03 - Operaio qualificato | h | 0.15 | 30.52 | 0% | 4.58
|  | BOL24/1_01.01.01.01A.04 | 01A - - 04 - Operaio comune | h | 0.15 | 28.05 | 0% | 4.21
|  | BOL24/1_01.02.04.04.D | 04 - Pompa per conglomerato cementizio, completa di tubazione flessibile fino a una lunghezza di m 25,0. Criterio di valutazione sono i due punti A e B della linea caratteristica portata/prevalenza (m3/ora - bar). D - 25 m3/100 bar - 80 m3/30 bar | h | 0.15 | 103.41 | 0% | 15.51
|  | BOL24/1_01.05.02.21.F | 21 - Fornitura in opera di calcestruzzo per opere con classi di esposizione XC, XF, XA e relativa classe di resistenza minima a norma UNI 11104 F - C32/40 XC4, XF3, XA1 | m3 | 1 | 152.48 | 0% | 152.48
|  | BOL24/1_ZA.06.36.01.01 | 01 - - 01 - VOCE NON UFFICIALE - NON USARE - ZA.06 - Vibratore interno | h | 0.15 | 8 | 0% | 1.2
|  | Totale BOL24/1_ | [5 empty] | 182.98
|  |  | Totale Voci (A) |  |  |  | 0% | 182.98
|  |  | Spese generali (B) |  | 15% | di (A) |  | 27.45
|  |  | Di cui oneri di sicurezza afferenti l'impresa |  | 5.06% | di (B) |  | 1.39
|  |  | Utili di impresa (C) |  | 10% | di (A + B) |  | 21.04
|  |  | TOTALE (A + B + C) euro / m3 |  |  |  | 0% | 231.47
|  |  | Incidenza Manodopera sul totale |  | 5.96% |  |  | 13.79
|  |  | Incidenza Oneri di sicurezza sul totale |  | 0.6% |  |  | 1.39
Analisi | CAM | Codice dettaglio | Voce principale/Voce | Unità di misura | Quantità | Prezzo unitario | Scostamento % su anno 2024 | Importo
BOL24/1_02.04.80.21.G Opere da impresario - costruttore Opere in conglomerato cementizio armato e non armato, casseforme e prefabbricati Conglomerato cementizio per manufatti armati e non armati Fornitura e posa in opera di calcestruzzo per opere con classi di esposizione XC, XF, XA e relativa classe di resistenza minima a norma UNI 11104 C35/45 XC4, XF3, XA3 |  | BOL24/1_01.01.01.01A.02 | 01A - - 02 - Operaio specializzato | h | 0.15 | 33.34 | 0% | 5
|  | BOL24/1_01.01.01.01A.03 | 01A - - 03 - Operaio qualificato | h | 0.15 | 30.52 | 0% | 4.58
|  | BOL24/1_01.01.01.01A.04 | 01A - - 04 - Operaio comune | h | 0.15 | 28.05 | 0% | 4.21
|  | BOL24/1_01.02.04.04.D | 04 - Pompa per conglomerato cementizio, completa di tubazione flessibile fino a una lunghezza di m 25,0. Criterio di valutazione sono i due punti A e B della linea caratteristica portata/prevalenza (m3/ora - bar). D - 25 m3/100 bar - 80 m3/30 bar | h | 0.15 | 103.41 | 0% | 15.51
|  | BOL24/1_01.05.02.21.G | 21 - Fornitura in opera di calcestruzzo per opere con classi di esposizione XC, XF, XA e relativa classe di resistenza minima a norma UNI 11104 G - C35/45 XC4, XF3, XA3 | m3 | 1 | 159.95 | 0% | 159.95
|  | BOL24/1_ZA.06.36.01.01 | 01 - - 01 - VOCE NON UFFICIALE - NON USARE - ZA.06 - Vibratore interno | h | 0.15 | 8 | 0% | 1.2
|  | Totale BOL24/1_ | [5 empty] | 190.45
|  |  | Totale Voci (A) |  |  |  | 0% | 190.45
|  |  | Spese generali (B) |  | 15% | di (A) |  | 28.57
|  |  | Di cui oneri di sicurezza afferenti l'impresa |  | 5.06% | di (B) |  | 1.45
|  |  | Utili di impresa (C) |  | 10% | di (A + B) |  | 21.9
|  |  | TOTALE (A + B + C) euro / m3 |  |  |  | 0% | 240.92
|  |  | Incidenza Manodopera sul totale |  | 5.72% |  |  | 13.79
|  |  | Incidenza Oneri di sicurezza sul totale |  | 0.6% |  |  | 1.45
Analisi | CAM | Codice dettaglio | Voce principale/Voce | Unità di misura | Quantità | Prezzo unitario | Scostamento % su anno 2024 | Importo
BOL24/1_02.04.80.22.A Opere da impresario - costruttore Opere in conglomerato cementizio armato e non armato, casseforme e prefabbricati Conglomerato cementizio per manufatti armati e non armati Fornitura e posa in opera di calcestruzzo per opere con classi di esposizione XC, XA e relativa classe di resistenza minima a norma UNI 11104 C30/37 XC2, XA1 |  | BOL24/1_01.01.01.01A.02 | 01A - - 02 - Operaio specializzato | h | 0.15 | 33.34 | 0% | 5
|  | BOL24/1_01.01.01.01A.03 | 01A - - 03 - Operaio qualificato | h | 0.15 | 30.52 | 0% | 4.58
|  | BOL24/1_01.01.01.01A.04 | 01A - - 04 - Operaio comune | h | 0.15 | 28.05 | 0% | 4.21
|  | BOL24/1_01.02.04.04.D | 04 - Pompa per conglomerato cementizio, completa di tubazione flessibile fino a una lunghezza di m 25,0. Criterio di valutazione sono i due punti A e B della linea caratteristica portata/prevalenza (m3/ora - bar). D - 25 m3/100 bar - 80 m3/30 bar | h | 0.15 | 103.41 | 0% | 15.51
|  | BOL24/1_01.05.02.22.A | 22 - Fornitura in opera di calcestruzzo per opere con classi di esposizione XC, XA e relativa classe di resistenza minima a norma UNI 11104 A - C30/37 XC2, XA1 | m3 | 1 | 140.36 | 0% | 140.36
|  | BOL24/1_ZA.06.36.01.01 | 01 - - 01 - VOCE NON UFFICIALE - NON USARE - ZA.06 - Vibratore interno | h | 0.15 | 8 | 0% | 1.2
|  | Totale BOL24/1_ | [5 empty] | 170.86
|  |  | Totale Voci (A) |  |  |  | 0% | 170.86
|  |  | Spese generali (B) |  | 15% | di (A) |  | 25.63
|  |  | Di cui oneri di sicurezza afferenti l'impresa |  | 5.06% | di (B) |  | 1.3
|  |  | Utili di impresa (C) |  | 10% | di (A + B) |  | 19.65
|  |  | TOTALE (A + B + C) euro / m3 |  |  |  | 0% | 216.14
|  |  | Incidenza Manodopera sul totale |  | 6.38% |  |  | 13.79
|  |  | Incidenza Oneri di sicurezza sul totale |  | 0.6% |  |  | 1.3
Analisi | CAM | Codice dettaglio | Voce principale/Voce | Unità di misura | Quantità | Prezzo unitario | Scostamento % su anno 2024 | Importo
BOL24/1_02.04.80.22.B Opere da impresario - costruttore Opere in conglomerato cementizio armato e non armato, casseforme e prefabbricati Conglomerato cementizio per manufatti armati e non armati Fornitura e posa in opera di calcestruzzo per opere con classi di esposizione XC, XA e relativa classe di resistenza minima a norma UNI 11104 C32/40 XC2, XA2 |  | BOL24/1_01.01.01.01A.02 | 01A - - 02 - Operaio specializzato | h | 0.15 | 33.34 | 0% | 5
|  | BOL24/1_01.01.01.01A.03 | 01A - - 03 - Operaio qualificato | h | 0.15 | 30.52 | 0% | 4.58
|  | BOL24/1_01.01.01.01A.04 | 01A - - 04 - Operaio comune | h | 0.15 | 28.05 | 0% | 4.21
|  | BOL24/1_01.02.04.04.D | 04 - Pompa per conglomerato cementizio, completa di tubazione flessibile fino a una lunghezza di m 25,0. Criterio di valutazione sono i due punti A e B della linea caratteristica portata/prevalenza (m3/ora - bar). D - 25 m3/100 bar - 80 m3/30 bar | h | 0.15 | 103.41 | 0% | 15.51
|  | BOL24/1_01.05.02.22.B | 22 - Fornitura in opera di calcestruzzo per opere con classi di esposizione XC, XA e relativa classe di resistenza minima a norma UNI 11104 B - C32/40 XC2, XA2 | m3 | 1 | 147.85 | 0% | 147.85
|  | BOL24/1_ZA.06.36.01.01 | 01 - - 01 - VOCE NON UFFICIALE - NON USARE - ZA.06 - Vibratore interno | h | 0.15 | 8 | 0% | 1.2
|  | Totale BOL24/1_ | [5 empty] | 178.35
|  |  | Totale Voci (A) |  |  |  | 0% | 178.35
|  |  | Spese generali (B) |  | 15% | di (A) |  | 26.75
|  |  | Di cui oneri di sicurezza afferenti l'impresa |  | 5.06% | di (B) |  | 1.35
|  |  | Utili di impresa (C) |  | 10% | di (A + B) |  | 20.51
|  |  | TOTALE (A + B + C) euro / m3 |  |  |  | 0% | 225.61
|  |  | Incidenza Manodopera sul totale |  | 6.11% |  |  | 13.79
|  |  | Incidenza Oneri di sicurezza sul totale |  | 0.6% |  |  | 1.35
Analisi | CAM | Codice dettaglio | Voce principale/Voce | Unità di misura | Quantità | Prezzo unitario | Scostamento % su anno 2024 | Importo
BOL24/1_02.04.80.22.C Opere da impresario - costruttore Opere in conglomerato cementizio armato e non armato, casseforme e prefabbricati Conglomerato cementizio per manufatti armati e non armati Fornitura e posa in opera di calcestruzzo per opere con classi di esposizione XC, XA e relativa classe di resistenza minima a norma UNI 11104 C35/45 XC2, XA3 |  | BOL24/1_01.01.01.01A.02 | 01A - - 02 - Operaio specializzato | h | 0.15 | 33.34 | 0% | 5
|  | BOL24/1_01.01.01.01A.03 | 01A - - 03 - Operaio qualificato | h | 0.15 | 30.52 | 0% | 4.58
|  | BOL24/1_01.01.01.01A.04 | 01A - - 04 - Operaio comune | h | 0.15 | 28.05 | 0% | 4.21
|  | BOL24/1_01.02.04.04.D | 04 - Pompa per conglomerato cementizio, completa di tubazione flessibile fino a una lunghezza di m 25,0. Criterio di valutazione sono i due punti A e B della linea caratteristica portata/prevalenza (m3/ora - bar). D - 25 m3/100 bar - 80 m3/30 bar | h | 0.15 | 103.41 | 0% | 15.51
|  | BOL24/1_01.05.02.22.C | 22 - Fornitura in opera di calcestruzzo per opere con classi di esposizione XC, XA e relativa classe di resistenza minima a norma UNI 11104 C - C35/45 XC2, XA3 | m3 | 1 | 157.65 | 0% | 157.65
|  | BOL24/1_ZA.06.36.01.01 | 01 - - 01 - VOCE NON UFFICIALE - NON USARE - ZA.06 - Vibratore interno | h | 0.15 | 8 | 0% | 1.2
|  | Totale BOL24/1_ | [5 empty] | 188.15
|  |  | Totale Voci (A) |  |  |  | 0% | 188.15
|  |  | Spese generali (B) |  | 15% | di (A) |  | 28.22
|  |  | Di cui oneri di sicurezza afferenti l'impresa |  | 5.06% | di (B) |  | 1.43
|  |  | Utili di impresa (C) |  | 10% | di (A + B) |  | 21.64
|  |  | TOTALE (A + B + C) euro / m3 |  |  |  | 0% | 238.01
|  |  | Incidenza Manodopera sul totale |  | 5.79% |  |  | 13.79
|  |  | Incidenza Oneri di sicurezza sul totale |  | 0.6% |  |  | 1.43
Analisi | CAM | Codice dettaglio | Voce principale/Voce | Unità di misura | Quantità | Prezzo unitario | Scostamento % su anno 2024 | Importo
BOL24/1_02.04.80.22.D Opere da impresario - costruttore Opere in conglomerato cementizio armato e non armato, casseforme e prefabbricati Conglomerato cementizio per manufatti armati e non armati Fornitura e posa in opera di calcestruzzo per opere con classi di esposizione XC, XA e relativa classe di resistenza minima a norma UNI 11104 C30/37 XC3, XA1 |  | BOL24/1_01.01.01.01A.02 | 01A - - 02 - Operaio specializzato | h | 0.15 | 33.34 | 0% | 5
|  | BOL24/1_01.01.01.01A.03 | 01A - - 03 - Operaio qualificato | h | 0.15 | 30.52 | 0% | 4.58
|  | BOL24/1_01.01.01.01A.04 | 01A - - 04 - Operaio comune | h | 0.15 | 28.05 | 0% | 4.21
|  | BOL24/1_01.02.04.04.D | 04 - Pompa per conglomerato cementizio, completa di tubazione flessibile fino a una lunghezza di m 25,0. Criterio di valutazione sono i due punti A e B della linea caratteristica portata/prevalenza (m3/ora - bar). D - 25 m3/100 bar - 80 m3/30 bar | h | 0.15 | 103.41 | 0% | 15.51
|  | BOL24/1_01.05.02.22.D | 22 - Fornitura in opera di calcestruzzo per opere con classi di esposizione XC, XA e relativa classe di resistenza minima a norma UNI 11104 D - C30/37 XC3, XA1 | m3 | 1 | 140.58 | 0% | 140.58
|  | BOL24/1_ZA.06.36.01.01 | 01 - - 01 - VOCE NON UFFICIALE - NON USARE - ZA.06 - Vibratore interno | h | 0.15 | 8 | 0% | 1.2
|  | Totale BOL24/1_ | [5 empty] | 171.08
|  |  | Totale Voci (A) |  |  |  | 0% | 171.08
|  |  | Spese generali (B) |  | 15% | di (A) |  | 25.66
|  |  | Di cui oneri di sicurezza afferenti l'impresa |  | 5.06% | di (B) |  | 1.3
|  |  | Utili di impresa (C) |  | 10% | di (A + B) |  | 19.67
|  |  | TOTALE (A + B + C) euro / m3 |  |  |  | 0% | 216.41
|  |  | Incidenza Manodopera sul totale |  | 6.37% |  |  | 13.79
|  |  | Incidenza Oneri di sicurezza sul totale |  | 0.6% |  |  | 1.3
Analisi | CAM | Codice dettaglio | Voce principale/Voce | Unità di misura | Quantità | Prezzo unitario | Scostamento % su anno 2024 | Importo
BOL24/1_02.04.80.22.E Opere da impresario - costruttore Opere in conglomerato cementizio armato e non armato, casseforme e prefabbricati Conglomerato cementizio per manufatti armati e non armati Fornitura e posa in opera di calcestruzzo per opere con classi di esposizione XC, XA e relativa classe di resistenza minima a norma UNI 11104 C32/40 XC3, XA2 |  | BOL24/1_01.01.01.01A.02 | 01A - - 02 - Operaio specializzato | h | 0.15 | 33.34 | 0% | 5
|  | BOL24/1_01.01.01.01A.03 | 01A - - 03 - Operaio qualificato | h | 0.15 | 30.52 | 0% | 4.58
|  | BOL24/1_01.01.01.01A.04 | 01A - - 04 - Operaio comune | h | 0.15 | 28.05 | 0% | 4.21
|  | BOL24/1_01.02.04.04.D | 04 - Pompa per conglomerato cementizio, completa di tubazione flessibile fino a una lunghezza di m 25,0. Criterio di valutazione sono i due punti A e B della linea caratteristica portata/prevalenza (m3/ora - bar). D - 25 m3/100 bar - 80 m3/30 bar | h | 0.15 | 103.41 | 0% | 15.51
|  | BOL24/1_01.05.02.22.E | 22 - Fornitura in opera di calcestruzzo per opere con classi di esposizione XC, XA e relativa classe di resistenza minima a norma UNI 11104 E - C32/40 XC3, XA2 | m3 | 1 | 148.07 | 0% | 148.07
|  | BOL24/1_ZA.06.36.01.01 | 01 - - 01 - VOCE NON UFFICIALE - NON USARE - ZA.06 - Vibratore interno | h | 0.15 | 8 | 0% | 1.2
|  | Totale BOL24/1_ | [5 empty] | 178.57
|  |  | Totale Voci (A) |  |  |  | 0% | 178.57
|  |  | Spese generali (B) |  | 15% | di (A) |  | 26.79
|  |  | Di cui oneri di sicurezza afferenti l'impresa |  | 5.06% | di (B) |  | 1.36
|  |  | Utili di impresa (C) |  | 10% | di (A + B) |  | 20.54
|  |  | TOTALE (A + B + C) euro / m3 |  |  |  | 0% | 225.9
|  |  | Incidenza Manodopera sul totale |  | 6.1% |  |  | 13.79
|  |  | Incidenza Oneri di sicurezza sul totale |  | 0.6% |  |  | 1.36
Analisi | CAM | Codice dettaglio | Voce principale/Voce | Unità di misura | Quantità | Prezzo unitario | Scostamento % su anno 2024 | Importo
BOL24/1_02.04.80.22.F Opere da impresario - costruttore Opere in conglomerato cementizio armato e non armato, casseforme e prefabbricati Conglomerato cementizio per manufatti armati e non armati Fornitura e posa in opera di calcestruzzo per opere con classi di esposizione XC, XA e relativa classe di resistenza minima a norma UNI 11104 C35/45 XC3, XA3 |  | BOL24/1_01.01.01.01A.02 | 01A - - 02 - Operaio specializzato | h | 0.15 | 33.34 | 0% | 5
|  | BOL24/1_01.01.01.01A.03 | 01A - - 03 - Operaio qualificato | h | 0.15 | 30.52 | 0% | 4.58
|  | BOL24/1_01.01.01.01A.04 | 01A - - 04 - Operaio comune | h | 0.15 | 28.05 | 0% | 4.21
|  | BOL24/1_01.02.04.04.D | 04 - Pompa per conglomerato cementizio, completa di tubazione flessibile fino a una lunghezza di m 25,0. Criterio di valutazione sono i due punti A e B della linea caratteristica portata/prevalenza (m3/ora - bar). D - 25 m3/100 bar - 80 m3/30 bar | h | 0.15 | 103.41 | 0% | 15.51
|  | BOL24/1_01.05.02.22.F | 22 - Fornitura in opera di calcestruzzo per opere con classi di esposizione XC, XA e relativa classe di resistenza minima a norma UNI 11104 F - C35/45 XC3, XA3 | m3 | 1 | 157.65 | 0% | 157.65
|  | BOL24/1_ZA.06.36.01.01 | 01 - - 01 - VOCE NON UFFICIALE - NON USARE - ZA.06 - Vibratore interno | h | 0.15 | 8 | 0% | 1.2
|  | Totale BOL24/1_ | [5 empty] | 188.15
|  |  | Totale Voci (A) |  |  |  | 0% | 188.15
|  |  | Spese generali (B) |  | 15% | di (A) |  | 28.22
|  |  | Di cui oneri di sicurezza afferenti l'impresa |  | 5.06% | di (B) |  | 1.43
|  |  | Utili di impresa (C) |  | 10% | di (A + B) |  | 21.64
|  |  | TOTALE (A + B + C) euro / m3 |  |  |  | 0% | 238.01
|  |  | Incidenza Manodopera sul totale |  | 5.79% |  |  | 13.79
|  |  | Incidenza Oneri di sicurezza sul totale |  | 0.6% |  |  | 1.43
Analisi | CAM | Codice dettaglio | Voce principale/Voce | Unità di misura | Quantità | Prezzo unitario | Scostamento % su anno 2024 | Importo
BOL24/1_02.04.80.22.G Opere da impresario - costruttore Opere in conglomerato cementizio armato e non armato, casseforme e prefabbricati Conglomerato cementizio per manufatti armati e non armati Fornitura e posa in opera di calcestruzzo per opere con classi di esposizione XC, XA e relativa classe di resistenza minima a norma UNI 11104 C32/40 XC4, XA1 |  | BOL24/1_01.01.01.01A.02 | 01A - - 02 - Operaio specializzato | h | 0.15 | 33.34 | 0% | 5
|  | BOL24/1_01.01.01.01A.03 | 01A - - 03 - Operaio qualificato | h | 0.15 | 30.52 | 0% | 4.58
|  | BOL24/1_01.01.01.01A.04 | 01A - - 04 - Operaio comune | h | 0.15 | 28.05 | 0% | 4.21
|  | BOL24/1_01.02.04.04.D | 04 - Pompa per conglomerato cementizio, completa di tubazione flessibile fino a una lunghezza di m 25,0. Criterio di valutazione sono i due punti A e B della linea caratteristica portata/prevalenza (m3/ora - bar). D - 25 m3/100 bar - 80 m3/30 bar | h | 0.15 | 103.41 | 0% | 15.51
|  | BOL24/1_01.05.02.22.G | 22 - Fornitura in opera di calcestruzzo per opere con classi di esposizione XC, XA e relativa classe di resistenza minima a norma UNI 11104 G - C32/40 XC4, XA1 | m3 | 1 | 146.85 | 0% | 146.85
|  | BOL24/1_ZA.06.36.01.01 | 01 - - 01 - VOCE NON UFFICIALE - NON USARE - ZA.06 - Vibratore interno | h | 0.15 | 8 | 0% | 1.2
|  | Totale BOL24/1_ | [5 empty] | 177.35
|  |  | Totale Voci (A) |  |  |  | 0% | 177.35
|  |  | Spese generali (B) |  | 15% | di (A) |  | 26.6
|  |  | Di cui oneri di sicurezza afferenti l'impresa |  | 5.06% | di (B) |  | 1.35
|  |  | Utili di impresa (C) |  | 10% | di (A + B) |  | 20.4
|  |  | TOTALE (A + B + C) euro / m3 |  |  |  | 0% | 224.35
|  |  | Incidenza Manodopera sul totale |  | 6.15% |  |  | 13.79
|  |  | Incidenza Oneri di sicurezza sul totale |  | 0.6% |  |  | 1.35
Analisi | CAM | Codice dettaglio | Voce principale/Voce | Unità di misura | Quantità | Prezzo unitario | Scostamento % su anno 2024 | Importo
BOL24/1_02.04.80.22.H Opere da impresario - costruttore Opere in conglomerato cementizio armato e non armato, casseforme e prefabbricati Conglomerato cementizio per manufatti armati e non armati Fornitura e posa in opera di calcestruzzo per opere con classi di esposizione XC, XA e relativa classe di resistenza minima a norma UNI 11104 C35/45 XC4, XA3 |  | BOL24/1_01.01.01.01A.02 | 01A - - 02 - Operaio specializzato | h | 0.15 | 33.34 | 0% | 5
|  | BOL24/1_01.01.01.01A.03 | 01A - - 03 - Operaio qualificato | h | 0.15 | 30.52 | 0% | 4.58
|  | BOL24/1_01.01.01.01A.04 | 01A - - 04 - Operaio comune | h | 0.15 | 28.05 | 0% | 4.21
|  | BOL24/1_01.02.04.04.D | 04 - Pompa per conglomerato cementizio, completa di tubazione flessibile fino a una lunghezza di m 25,0. Criterio di valutazione sono i due punti A e B della linea caratteristica portata/prevalenza (m3/ora - bar). D - 25 m3/100 bar - 80 m3/30 bar | h | 0.15 | 103.41 | 0% | 15.51
|  | BOL24/1_01.05.02.22.H | 22 - Fornitura in opera di calcestruzzo per opere con classi di esposizione XC, XA e relativa classe di resistenza minima a norma UNI 11104 H - C35/45 XC4, XA3 | m3 | 1 | 157.65 | 0% | 157.65
|  | BOL24/1_ZA.06.36.01.01 | 01 - - 01 - VOCE NON UFFICIALE - NON USARE - ZA.06 - Vibratore interno | h | 0.15 | 8 | 0% | 1.2
|  | Totale BOL24/1_ | [5 empty] | 188.15
|  |  | Totale Voci (A) |  |  |  | 0% | 188.15
|  |  | Spese generali (B) |  | 15% | di (A) |  | 28.22
|  |  | Di cui oneri di sicurezza afferenti l'impresa |  | 5.06% | di (B) |  | 1.43
|  |  | Utili di impresa (C) |  | 10% | di (A + B) |  | 21.64
|  |  | TOTALE (A + B + C) euro / m3 |  |  |  | 0% | 238.01
|  |  | Incidenza Manodopera sul totale |  | 5.79% |  |  | 13.79
|  |  | Incidenza Oneri di sicurezza sul totale |  | 0.6% |  |  | 1.43
Analisi | CAM | Codice dettaglio | Voce principale/Voce | Unità di misura | Quantità | Prezzo unitario | Scostamento % su anno 2024 | Importo
BOL24/1_02.04.80.23.A Opere da impresario - costruttore Opere in conglomerato cementizio armato e non armato, casseforme e prefabbricati Conglomerato cementizio per manufatti armati e non armati Fornitura e posa in opera di calcestruzzo per opere con classi di esposizione XF, XA e relativa classe di resistenza minima a norma UNI 11104 C32/40 XF1, XA1 |  | BOL24/1_01.01.01.01A.02 | 01A - - 02 - Operaio specializzato | h | 0.15 | 33.34 | 0% | 5
|  | BOL24/1_01.01.01.01A.03 | 01A - - 03 - Operaio qualificato | h | 0.15 | 30.52 | 0% | 4.58
|  | BOL24/1_01.01.01.01A.04 | 01A - - 04 - Operaio comune | h | 0.15 | 28.05 | 0% | 4.21
|  | BOL24/1_01.02.04.04.D | 04 - Pompa per conglomerato cementizio, completa di tubazione flessibile fino a una lunghezza di m 25,0. Criterio di valutazione sono i due punti A e B della linea caratteristica portata/prevalenza (m3/ora - bar). D - 25 m3/100 bar - 80 m3/30 bar | h | 0.15 | 103.41 | 0% | 15.51
|  | BOL24/1_01.05.02.23.A | 23 - Fornitura in opera di calcestruzzo per opere con classi di esposizione XF, XA e relativa classe di resistenza minima a norma UNI 11104 A - C32/40 XF1, XA1 | m3 | 1 | 146.53 | 0% | 146.53
|  | BOL24/1_ZA.06.36.01.01 | 01 - - 01 - VOCE NON UFFICIALE - NON USARE - ZA.06 - Vibratore interno | h | 0.15 | 8 | 0% | 1.2
|  | Totale BOL24/1_ | [5 empty] | 177.03
|  |  | Totale Voci (A) |  |  |  | 0% | 177.03
|  |  | Spese generali (B) |  | 15% | di (A) |  | 26.55
|  |  | Di cui oneri di sicurezza afferenti l'impresa |  | 5.06% | di (B) |  | 1.34
|  |  | Utili di impresa (C) |  | 10% | di (A + B) |  | 20.36
|  |  | TOTALE (A + B + C) euro / m3 |  |  |  | 0% | 223.94
|  |  | Incidenza Manodopera sul totale |  | 6.16% |  |  | 13.79
|  |  | Incidenza Oneri di sicurezza sul totale |  | 0.6% |  |  | 1.34
Analisi | CAM | Codice dettaglio | Voce principale/Voce | Unità di misura | Quantità | Prezzo unitario | Scostamento % su anno 2024 | Importo
BOL24/1_02.04.80.23.B Opere da impresario - costruttore Opere in conglomerato cementizio armato e non armato, casseforme e prefabbricati Conglomerato cementizio per manufatti armati e non armati Fornitura e posa in opera di calcestruzzo per opere con classi di esposizione XF, XA e relativa classe di resistenza minima a norma UNI 11104 C30/37 XF3, XA1 |  | BOL24/1_01.01.01.01A.02 | 01A - - 02 - Operaio specializzato | h | 0.15 | 33.34 | 0% | 5
|  | BOL24/1_01.01.01.01A.03 | 01A - - 03 - Operaio qualificato | h | 0.15 | 30.52 | 0% | 4.58
|  | BOL24/1_01.01.01.01A.04 | 01A - - 04 - Operaio comune | h | 0.15 | 28.05 | 0% | 4.21
|  | BOL24/1_01.02.04.04.D | 04 - Pompa per conglomerato cementizio, completa di tubazione flessibile fino a una lunghezza di m 25,0. Criterio di valutazione sono i due punti A e B della linea caratteristica portata/prevalenza (m3/ora - bar). D - 25 m3/100 bar - 80 m3/30 bar | h | 0.15 | 103.41 | 0% | 15.51
|  | BOL24/1_01.05.02.23.B | 23 - Fornitura in opera di calcestruzzo per opere con classi di esposizione XF, XA e relativa classe di resistenza minima a norma UNI 11104 B - C30/37 XF3, XA1 | m3 | 1 | 145.39 | 0% | 145.39
|  | BOL24/1_ZA.06.36.01.01 | 01 - - 01 - VOCE NON UFFICIALE - NON USARE - ZA.06 - Vibratore interno | h | 0.15 | 8 | 0% | 1.2
|  | Totale BOL24/1_ | [5 empty] | 175.89
|  |  | Totale Voci (A) |  |  |  | 0% | 175.89
|  |  | Spese generali (B) |  | 15% | di (A) |  | 26.38
|  |  | Di cui oneri di sicurezza afferenti l'impresa |  | 5.06% | di (B) |  | 1.33
|  |  | Utili di impresa (C) |  | 10% | di (A + B) |  | 20.23
|  |  | TOTALE (A + B + C) euro / m3 |  |  |  | 0% | 222.5
|  |  | Incidenza Manodopera sul totale |  | 6.2% |  |  | 13.79
|  |  | Incidenza Oneri di sicurezza sul totale |  | 0.6% |  |  | 1.33
Analisi | CAM | Codice dettaglio | Voce principale/Voce | Unità di misura | Quantità | Prezzo unitario | Scostamento % su anno 2024 | Importo
BOL24/1_02.04.80.23.C Opere da impresario - costruttore Opere in conglomerato cementizio armato e non armato, casseforme e prefabbricati Conglomerato cementizio per manufatti armati e non armati Fornitura e posa in opera di calcestruzzo per opere con classi di esposizione XF, XA e relativa classe di resistenza minima a norma UNI 11104 C35/45 XF3, XA3 |  | BOL24/1_01.01.01.01A.02 | 01A - - 02 - Operaio specializzato | h | 0.15 | 33.34 | 0% | 5
|  | BOL24/1_01.01.01.01A.03 | 01A - - 03 - Operaio qualificato | h | 0.15 | 30.52 | 0% | 4.58
|  | BOL24/1_01.01.01.01A.04 | 01A - - 04 - Operaio comune | h | 0.15 | 28.05 | 0% | 4.21
|  | BOL24/1_01.02.04.04.D | 04 - Pompa per conglomerato cementizio, completa di tubazione flessibile fino a una lunghezza di m 25,0. Criterio di valutazione sono i due punti A e B della linea caratteristica portata/prevalenza (m3/ora - bar). D - 25 m3/100 bar - 80 m3/30 bar | h | 0.15 | 103.41 | 0% | 15.51
|  | BOL24/1_01.05.02.23.C | 23 - Fornitura in opera di calcestruzzo per opere con classi di esposizione XF, XA e relativa classe di resistenza minima a norma UNI 11104 C - C35/45 XF3, XA3 | m3 | 1 | 160.62 | 0% | 160.62
|  | BOL24/1_ZA.06.36.01.01 | 01 - - 01 - VOCE NON UFFICIALE - NON USARE - ZA.06 - Vibratore interno | h | 0.15 | 8 | 0% | 1.2
|  | Totale BOL24/1_ | [5 empty] | 191.12
|  |  | Totale Voci (A) |  |  |  | 0% | 191.12
|  |  | Spese generali (B) |  | 15% | di (A) |  | 28.67
|  |  | Di cui oneri di sicurezza afferenti l'impresa |  | 5.06% | di (B) |  | 1.45
|  |  | Utili di impresa (C) |  | 10% | di (A + B) |  | 21.98
|  |  | TOTALE (A + B + C) euro / m3 |  |  |  | 0% | 241.77
|  |  | Incidenza Manodopera sul totale |  | 5.7% |  |  | 13.79
|  |  | Incidenza Oneri di sicurezza sul totale |  | 0.6% |  |  | 1.45
Analisi | CAM | Codice dettaglio | Voce principale/Voce | Unità di misura | Quantità | Prezzo unitario | Scostamento % su anno 2024 | Importo
BOL24/1_02.04.80.50.B Opere da impresario - costruttore Opere in conglomerato cementizio armato e non armato, casseforme e prefabbricati Conglomerato cementizio per manufatti armati e non armati Fornitura e posa in opera di calcestruzzo con materiale riciclato; [CAM: "Criteri ambientali minimi per l'affidamento del servizio di progettazione di interventi edilizi, per l'affidamento dei lavori per interventi edilizi e per l'affidamento congiunto di progettazione e lavori per interventi edilizi", DM 23 giugno 2022, punto 2.5.2] C 12/15 X0 con materiale riciclato [CAM] | CAM | BOL24/1_01.01.01.01A.02 | 01A - - 02 - Operaio specializzato | h | 0.15 | 33.34 | 0% | 5
|  | BOL24/1_01.01.01.01A.03 | 01A - - 03 - Operaio qualificato | h | 0.15 | 30.52 | 0% | 4.58
|  | BOL24/1_01.01.01.01A.04 | 01A - - 04 - Operaio comune | h | 0.15 | 28.05 | 0% | 4.21
|  | BOL24/1_01.02.04.04.D | 04 - Pompa per conglomerato cementizio, completa di tubazione flessibile fino a una lunghezza di m 25,0. Criterio di valutazione sono i due punti A e B della linea caratteristica portata/prevalenza (m3/ora - bar). D - 25 m3/100 bar - 80 m3/30 bar | h | 0.15 | 103.41 | 0% | 15.51
|  | BOL24/1_01.05.02.40.A | 40 - Fornitura di calcestruzzo con materiale riciclato [CAM: "Criteri ambientali minimi per l'affidamento del servizio di progettazione di interventi edilizi, per l'affidamento dei lavori per interventi edilizi e per l'affidamento congiunto di progettazione e lavori per interventi edilizi DM 11 ottobre 2017", DM 23 giugno 2022, punto 2.5.2] A - C 12/15 X0 con materiale riciclato [CAM] | m3 | 1 | 109.83 | 0% | 109.83
|  | BOL24/1_ZA.06.36.01.01 | 01 - - 01 - VOCE NON UFFICIALE - NON USARE - ZA.06 - Vibratore interno | h | 0.15 | 8 | 0% | 1.2
|  | Totale BOL24/1_ | [5 empty] | 140.33
|  |  | Totale Voci (A) |  |  |  | 0% | 140.33
|  |  | Spese generali (B) |  | 15% | di (A) |  | 21.05
|  |  | Di cui oneri di sicurezza afferenti l'impresa |  | 5.06% | di (B) |  | 1.07
|  |  | Utili di impresa (C) |  | 10% | di (A + B) |  | 16.14
|  |  | TOTALE (A + B + C) euro / m3 |  |  |  | 0% | 177.52
|  |  | Incidenza Manodopera sul totale |  | 7.77% |  |  | 13.79
|  |  | Incidenza Oneri di sicurezza sul totale |  | 0.6% |  |  | 1.07
Analisi | CAM | Codice dettaglio | Voce principale/Voce | Unità di misura | Quantità | Prezzo unitario | Scostamento % su anno 2024 | Importo
BOL24/1_02.04.80.50.F Opere da impresario - costruttore Opere in conglomerato cementizio armato e non armato, casseforme e prefabbricati Conglomerato cementizio per manufatti armati e non armati Fornitura e posa in opera di calcestruzzo con materiale riciclato; [CAM: "Criteri ambientali minimi per l'affidamento del servizio di progettazione di interventi edilizi, per l'affidamento dei lavori per interventi edilizi e per l'affidamento congiunto di progettazione e lavori per interventi edilizi", DM 23 giugno 2022, punto 2.5.2] C 25/30 XC1 con materiale riciclato [CAM] | CAM | BOL24/1_01.01.01.01A.02 | 01A - - 02 - Operaio specializzato | h | 0.15 | 33.34 | 0% | 5
|  | BOL24/1_01.01.01.01A.03 | 01A - - 03 - Operaio qualificato | h | 0.15 | 30.52 | 0% | 4.58
|  | BOL24/1_01.01.01.01A.04 | 01A - - 04 - Operaio comune | h | 0.15 | 28.05 | 0% | 4.21
|  | BOL24/1_01.02.04.04.D | 04 - Pompa per conglomerato cementizio, completa di tubazione flessibile fino a una lunghezza di m 25,0. Criterio di valutazione sono i due punti A e B della linea caratteristica portata/prevalenza (m3/ora - bar). D - 25 m3/100 bar - 80 m3/30 bar | h | 0.15 | 103.41 | 0% | 15.51
|  | BOL24/1_01.05.02.40.B | 40 - Fornitura di calcestruzzo con materiale riciclato [CAM: "Criteri ambientali minimi per l'affidamento del servizio di progettazione di interventi edilizi, per l'affidamento dei lavori per interventi edilizi e per l'affidamento congiunto di progettazione e lavori per interventi edilizi DM 11 ottobre 2017", DM 23 giugno 2022, punto 2.5.2] B - C 25/30 XC1 con materiale riciclato [CAM] | m3 | 1 | 127.53 | 0% | 127.53
|  | BOL24/1_ZA.06.36.01.01 | 01 - - 01 - VOCE NON UFFICIALE - NON USARE - ZA.06 - Vibratore interno | h | 0.15 | 8 | 0% | 1.2
|  | Totale BOL24/1_ | [5 empty] | 158.03
|  |  | Totale Voci (A) |  |  |  | 0% | 158.03
|  |  | Spese generali (B) |  | 15% | di (A) |  | 23.7
|  |  | Di cui oneri di sicurezza afferenti l'impresa |  | 5.06% | di (B) |  | 1.2
|  |  | Utili di impresa (C) |  | 10% | di (A + B) |  | 18.17
|  |  | TOTALE (A + B + C) euro / m3 |  |  |  | 0% | 199.9
|  |  | Incidenza Manodopera sul totale |  | 6.9% |  |  | 13.79
|  |  | Incidenza Oneri di sicurezza sul totale |  | 0.6% |  |  | 1.2
Analisi | CAM | Codice dettaglio | Voce principale/Voce | Unità di misura | Quantità | Prezzo unitario | Scostamento % su anno 2024 | Importo
BOL24/1_02.04.80.50.G Opere da impresario - costruttore Opere in conglomerato cementizio armato e non armato, casseforme e prefabbricati Conglomerato cementizio per manufatti armati e non armati Fornitura e posa in opera di calcestruzzo con materiale riciclato; [CAM: "Criteri ambientali minimi per l'affidamento del servizio di progettazione di interventi edilizi, per l'affidamento dei lavori per interventi edilizi e per l'affidamento congiunto di progettazione e lavori per interventi edilizi", DM 23 giugno 2022, punto 2.5.2] C 25/30 XC2 con materiale riciclato [CAM] | CAM | BOL24/1_01.01.01.01A.02 | 01A - - 02 - Operaio specializzato | h | 0.15 | 33.34 | 0% | 5
|  | BOL24/1_01.01.01.01A.03 | 01A - - 03 - Operaio qualificato | h | 0.15 | 30.52 | 0% | 4.58
|  | BOL24/1_01.01.01.01A.04 | 01A - - 04 - Operaio comune | h | 0.15 | 28.05 | 0% | 4.21
|  | BOL24/1_01.02.04.04.D | 04 - Pompa per conglomerato cementizio, completa di tubazione flessibile fino a una lunghezza di m 25,0. Criterio di valutazione sono i due punti A e B della linea caratteristica portata/prevalenza (m3/ora - bar). D - 25 m3/100 bar - 80 m3/30 bar | h | 0.15 | 103.41 | 0% | 15.51
|  | BOL24/1_01.05.02.40.C | 40 - Fornitura di calcestruzzo con materiale riciclato [CAM: "Criteri ambientali minimi per l'affidamento del servizio di progettazione di interventi edilizi, per l'affidamento dei lavori per interventi edilizi e per l'affidamento congiunto di progettazione e lavori per interventi edilizi DM 11 ottobre 2017", DM 23 giugno 2022, punto 2.5.2] C - C 25/30 XC2 con materiale riciclato [CAM] | m3 | 1 | 127.53 | 0% | 127.53
|  | BOL24/1_ZA.06.36.01.01 | 01 - - 01 - VOCE NON UFFICIALE - NON USARE - ZA.06 - Vibratore interno | h | 0.15 | 8 | 0% | 1.2
|  | Totale BOL24/1_ | [5 empty] | 158.03
|  |  | Totale Voci (A) |  |  |  | 0% | 158.03
|  |  | Spese generali (B) |  | 15% | di (A) |  | 23.7
|  |  | Di cui oneri di sicurezza afferenti l'impresa |  | 5.06% | di (B) |  | 1.2
|  |  | Utili di impresa (C) |  | 10% | di (A + B) |  | 18.17
|  |  | TOTALE (A + B + C) euro / m3 |  |  |  | 0% | 199.9
|  |  | Incidenza Manodopera sul totale |  | 6.9% |  |  | 13.79
|  |  | Incidenza Oneri di sicurezza sul totale |  | 0.6% |  |  | 1.2
Analisi | CAM | Codice dettaglio | Voce principale/Voce | Unità di misura | Quantità | Prezzo unitario | Scostamento % su anno 2024 | Importo
BOL24/1_02.04.80.50.H Opere da impresario - costruttore Opere in conglomerato cementizio armato e non armato, casseforme e prefabbricati Conglomerato cementizio per manufatti armati e non armati Fornitura e posa in opera di calcestruzzo con materiale riciclato; [CAM: "Criteri ambientali minimi per l'affidamento del servizio di progettazione di interventi edilizi, per l'affidamento dei lavori per interventi edilizi e per l'affidamento congiunto di progettazione e lavori per interventi edilizi", DM 23 giugno 2022, punto 2.5.2] C 30/37 XC2 con materiale riciclato [CAM] | CAM | BOL24/1_01.01.01.01A.02 | 01A - - 02 - Operaio specializzato | h | 0.15 | 33.34 | 0% | 5
|  | BOL24/1_01.01.01.01A.03 | 01A - - 03 - Operaio qualificato | h | 0.15 | 30.52 | 0% | 4.58
|  | BOL24/1_01.01.01.01A.04 | 01A - - 04 - Operaio comune | h | 0.15 | 28.05 | 0% | 4.21
|  | BOL24/1_01.02.04.04.D | 04 - Pompa per conglomerato cementizio, completa di tubazione flessibile fino a una lunghezza di m 25,0. Criterio di valutazione sono i due punti A e B della linea caratteristica portata/prevalenza (m3/ora - bar). D - 25 m3/100 bar - 80 m3/30 bar | h | 0.15 | 103.41 | 0% | 15.51
|  | BOL24/1_01.05.02.40.D | 40 - Fornitura di calcestruzzo con materiale riciclato [CAM: "Criteri ambientali minimi per l'affidamento del servizio di progettazione di interventi edilizi, per l'affidamento dei lavori per interventi edilizi e per l'affidamento congiunto di progettazione e lavori per interventi edilizi DM 11 ottobre 2017", DM 23 giugno 2022, punto 2.5.2] D - C 30/37 XC2 con materiale riciclato [CAM] | m3 | 1 | 129.89 | 0% | 129.89
|  | BOL24/1_ZA.06.36.01.01 | 01 - - 01 - VOCE NON UFFICIALE - NON USARE - ZA.06 - Vibratore interno | h | 0.15 | 8 | 0% | 1.2
|  | Totale BOL24/1_ | [5 empty] | 160.39
|  |  | Totale Voci (A) |  |  |  | 0% | 160.39
|  |  | Spese generali (B) |  | 15% | di (A) |  | 24.06
|  |  | Di cui oneri di sicurezza afferenti l'impresa |  | 5.06% | di (B) |  | 1.22
|  |  | Utili di impresa (C) |  | 10% | di (A + B) |  | 18.45
|  |  | TOTALE (A + B + C) euro / m3 |  |  |  | 0% | 202.9
|  |  | Incidenza Manodopera sul totale |  | 6.8% |  |  | 13.79
|  |  | Incidenza Oneri di sicurezza sul totale |  | 0.6% |  |  | 1.22
Analisi | CAM | Codice dettaglio | Voce principale/Voce | Unità di misura | Quantità | Prezzo unitario | Scostamento % su anno 2024 | Importo
BOL24/1_02.04.80.50.I Opere da impresario - costruttore Opere in conglomerato cementizio armato e non armato, casseforme e prefabbricati Conglomerato cementizio per manufatti armati e non armati Fornitura e posa in opera di calcestruzzo con materiale riciclato; [CAM: "Criteri ambientali minimi per l'affidamento del servizio di progettazione di interventi edilizi, per l'affidamento dei lavori per interventi edilizi e per l'affidamento congiunto di progettazione e lavori per interventi edilizi", DM 23 giugno 2022, punto 2.5.2] C 30/37 XC3 con materiale riciclato [CAM] | CAM | BOL24/1_01.01.01.01A.02 | 01A - - 02 - Operaio specializzato | h | 0.15 | 33.34 | 0% | 5
|  | BOL24/1_01.01.01.01A.03 | 01A - - 03 - Operaio qualificato | h | 0.15 | 30.52 | 0% | 4.58
|  | BOL24/1_01.01.01.01A.04 | 01A - - 04 - Operaio comune | h | 0.15 | 28.05 | 0% | 4.21
|  | BOL24/1_01.02.04.04.D | 04 - Pompa per conglomerato cementizio, completa di tubazione flessibile fino a una lunghezza di m 25,0. Criterio di valutazione sono i due punti A e B della linea caratteristica portata/prevalenza (m3/ora - bar). D - 25 m3/100 bar - 80 m3/30 bar | h | 0.15 | 103.41 | 0% | 15.51
|  | BOL24/1_01.05.02.40.E | 40 - Fornitura di calcestruzzo con materiale riciclato [CAM: "Criteri ambientali minimi per l'affidamento del servizio di progettazione di interventi edilizi, per l'affidamento dei lavori per interventi edilizi e per l'affidamento congiunto di progettazione e lavori per interventi edilizi DM 11 ottobre 2017", DM 23 giugno 2022, punto 2.5.2] E - C 30/37 XC3 con materiale riciclato [CAM] | m3 | 1 | 139.32 | 0% | 139.32
|  | BOL24/1_ZA.06.36.01.01 | 01 - - 01 - VOCE NON UFFICIALE - NON USARE - ZA.06 - Vibratore interno | h | 0.15 | 8 | 0% | 1.2
|  | Totale BOL24/1_ | [5 empty] | 169.82
|  |  | Totale Voci (A) |  |  |  | 0% | 169.82
|  |  | Spese generali (B) |  | 15% | di (A) |  | 25.47
|  |  | Di cui oneri di sicurezza afferenti l'impresa |  | 5.06% | di (B) |  | 1.29
|  |  | Utili di impresa (C) |  | 10% | di (A + B) |  | 19.53
|  |  | TOTALE (A + B + C) euro / m3 |  |  |  | 0% | 214.82
|  |  | Incidenza Manodopera sul totale |  | 6.42% |  |  | 13.79
|  |  | Incidenza Oneri di sicurezza sul totale |  | 0.6% |  |  | 1.29
Analisi | CAM | Codice dettaglio | Voce principale/Voce | Unità di misura | Quantità | Prezzo unitario | Scostamento % su anno 2024 | Importo
BOL24/1_02.04.85.32.A Opere da impresario - costruttore Opere in conglomerato cementizio armato e non armato, casseforme e prefabbricati Sovrapprezzi per conglomerato cementizio per manufatti armati e non armati della stessa classe di resistenza Sovrapprezzo per calcestruzzo con aggiunta di fibre d'acciaio Sovrapprezzo per calcestruzzo rinforzato con fibre di acciaio. Sarà retribuito il peso delle fibre di acciaio aggiunte. |  | BOL24/1_01.05.02.29.A | 29 - Fibre per calcestruzzo A - Fibre d'acciaio | kg | 1 | 1.75 | 0% | 1.75
|  | Totale BOL24/1_ | [5 empty] | 1.75
|  |  | Totale Voci (A) |  |  |  | 0% | 1.75
|  |  | Spese generali (B) |  | 15% | di (A) |  | 0.26
|  |  | Di cui oneri di sicurezza afferenti l'impresa |  | 5.06% | di (B) |  | 0.01
|  |  | Utili di impresa (C) |  | 10% | di (A + B) |  | 0.2
|  |  | TOTALE (A + B + C) euro / kg |  |  |  | 0% | 2.21
|  |  | Incidenza Manodopera sul totale |  | 0% |  |  | 0
|  |  | Incidenza Oneri di sicurezza sul totale |  | 0.45% |  |  | 0.01
Analisi | CAM | Codice dettaglio | Voce principale/Voce | Unità di misura | Quantità | Prezzo unitario | Scostamento % su anno 2024 | Importo
BOL24/1_02.04.85.33.A Opere da impresario - costruttore Opere in conglomerato cementizio armato e non armato, casseforme e prefabbricati Sovrapprezzi per conglomerato cementizio per manufatti armati e non armati della stessa classe di resistenza Sovrapprezzo per calcestruzzo con aggiunta di fibre sintetiche Sovrapprezzo per calcestruzzo rinforzato con fibre sintetiche. Viene retribuito il peso delle fibre sintetiche aggiunte. |  | BOL24/1_01.05.02.29.B | 29 - Fibre per calcestruzzo B - Fibre sintetiche | kg | 1 | 11.9 | 0% | 11.9
|  | Totale BOL24/1_ | [5 empty] | 11.9
|  |  | Totale Voci (A) |  |  |  | 0% | 11.9
|  |  | Spese generali (B) |  | 15% | di (A) |  | 1.79
|  |  | Di cui oneri di sicurezza afferenti l'impresa |  | 5.06% | di (B) |  | 0.09
|  |  | Utili di impresa (C) |  | 10% | di (A + B) |  | 1.37
|  |  | TOTALE (A + B + C) euro / kg |  |  |  | 0% | 15.06
|  |  | Incidenza Manodopera sul totale |  | 0% |  |  | 0
|  |  | Incidenza Oneri di sicurezza sul totale |  | 0.6% |  |  | 0.09
Analisi | CAM | Codice dettaglio | Voce principale/Voce | Unità di misura | Quantità | Prezzo unitario | Scostamento % su anno 2024 | Importo
BOL24/1_02.05.01.01.A Opere da impresario - costruttore Acciaio per c. a. Acciaio in barre Acciaio in barre da cemento armato, di qualsiasi diametro, di tutte le lunghezze, fornito, tagliato, lavorato e posto in opera. Esecuzione conforme disegno. Sono compresi nel prezzo unitario i distanziatori (Calcestruzzo fibrorinforzato o plastica), le controventature, i cavallotti ecc., le legature con filo di ferro, lo sfrido, nonché ogni altra prestazione accessoria occorrente: Acciaio in barre ad aderenza migliorata, qualità B450C, controllato in stabilimento, incluso l'attestato di qualificazione |  | BOL24/1_01.01.01.01A.01 | 01A - - 01 - Operaio altamente specializzato o maestro professionale | h | 0.0025 | 35.09 | 0% | 0.09
|  | BOL24/1_01.01.01.01A.02 | 01A - - 02 - Operaio specializzato | h | 0.0025 | 33.34 | 0% | 0.08
|  | BOL24/1_01.01.01.01A.03 | 01A - - 03 - Operaio qualificato | h | 0.0025 | 30.52 | 0% | 0.08
|  | BOL24/1_01.01.01.01A.04 | 01A - - 04 - Operaio comune | h | 0.0025 | 28.05 | 0% | 0.07
|  | BOL24/1_01.02.01.12.H | 12 - Autocarro con cassa per trasporto materiale di scavo, massi, inerti ecc. con cassa ribaltabile a 3 lati. Per peso si intende il peso totale a pieno carico. Per portata si intende quella utile. H - peso (Autorizzazione speciale) 40 t | h | 0.0002 | 82.83 | 0% | 0.02
|  | BOL24/1_01.02.01.12.O | 12 - Autocarro con cassa per trasporto materiale di scavo, massi, inerti ecc. con cassa ribaltabile a 3 lati. Per peso si intende il peso totale a pieno carico. Per portata si intende quella utile. O - sovrapprezzo per gru | h | 0.001 | 20.4 | 0% | 0.02
|  | BOL24/1_01.04.31.01.A | 01 - Acciaio tondo nervato per calcestruzzo in barre ad aderenza migliorata: A - B450C | kg | 1.1 | 0.94 | 0% | 1.03
|  | BOL24/1_AA.13.90.01.01 | 01 - - 01 - VOCE NON UFFICIALE – NON USARE - Distanziatore in fibrocemento 20 mm - stimato 10 kg/m²/strato | cad | 0.1 | 0.47 | 0% | 0.05
|  | Totale BOL24/1_ | [5 empty] | 1.44
|  |  | Totale Voci (A) |  |  |  | 0% | 1.44
|  |  | Spese generali (B) |  | 15% | di (A) |  | 0.22
|  |  | Di cui oneri di sicurezza afferenti l'impresa |  | 5.06% | di (B) |  | 0.01
|  |  | Utili di impresa (C) |  | 10% | di (A + B) |  | 0.17
|  |  | TOTALE (A + B + C) euro / kg |  |  |  | 0% | 1.83
|  |  | Incidenza Manodopera sul totale |  | 17.49% |  |  | 0.32
|  |  | Incidenza Oneri di sicurezza sul totale |  | 0.55% |  |  | 0.01
Analisi | CAM | Codice dettaglio | Voce principale/Voce | Unità di misura | Quantità | Prezzo unitario | Scostamento % su anno 2024 | Importo
BOL24/1_02.05.01.02A.02 Opere da impresario - costruttore Acciaio per c. a. Acciaio in barre - Fornitura e posa in opera di distanziatori a rete tra gli strati di armatura per fondazioni a platea e solai, a forma di serpente, a traliccio o similare, diametro inferiore 7mm |  | BOL24/1_01.01.01.01A.01 | 01A - - 01 - Operaio altamente specializzato o maestro professionale | h | 0.0025 | 35.09 | 0% | 0.09
|  | BOL24/1_01.01.01.01A.02 | 01A - - 02 - Operaio specializzato | h | 0.005 | 33.34 | 0% | 0.17
|  | BOL24/1_01.01.01.01A.03 | 01A - - 03 - Operaio qualificato | h | 0.005 | 30.52 | 0% | 0.15
|  | BOL24/1_01.01.01.01A.04 | 01A - - 04 - Operaio comune | h | 0.0025 | 28.05 | 0% | 0.07
|  | BOL24/1_01.02.01.12.G | 12 - Autocarro con cassa per trasporto materiale di scavo, massi, inerti ecc. con cassa ribaltabile a 3 lati. Per peso si intende il peso totale a pieno carico. Per portata si intende quella utile. G - peso (Autorizzazione speciale) 33 t | h | 0.001 | 75.95 | 0% | 0.08
|  | BOL24/1_01.02.01.12.O | 12 - Autocarro con cassa per trasporto materiale di scavo, massi, inerti ecc. con cassa ribaltabile a 3 lati. Per peso si intende il peso totale a pieno carico. Per portata si intende quella utile. O - sovrapprezzo per gru | h | 0.004 | 20.4 | 0% | 0.08
|  | BOL24/1_01.04.31.03.B | 03 - Distanziatori per strati di armatura B - Distanziatori a rete tra gli strati di armatura per fondazioni a platea e solai, a forma di serpente, a traliccio o similare, diametro inferiore 7mm | kg | 1.02 | 2.48 | 0% | 2.53
|  | Totale BOL24/1_ | [5 empty] | 3.17
|  |  | Totale Voci (A) |  |  |  | 0% | 3.17
|  |  | Spese generali (B) |  | 15% | di (A) |  | 0.48
|  |  | Di cui oneri di sicurezza afferenti l'impresa |  | 5.06% | di (B) |  | 0.02
|  |  | Utili di impresa (C) |  | 10% | di (A + B) |  | 0.37
|  |  | TOTALE (A + B + C) euro / kg |  |  |  | 0% | 4.02
|  |  | Incidenza Manodopera sul totale |  | 11.94% |  |  | 0.48
|  |  | Incidenza Oneri di sicurezza sul totale |  | 0.5% |  |  | 0.02
Analisi | CAM | Codice dettaglio | Voce principale/Voce | Unità di misura | Quantità | Prezzo unitario | Scostamento % su anno 2024 | Importo
BOL24/1_02.05.02.01.A Opere da impresario - costruttore Acciaio per c. a. Reti elettrosaldate Fornitura, taglio, piegatura e posa di reti elettrosaldate; realizzazione come da disegno. Nel prezzo unitario sono compresi i distanziatori, il filo di ferro, lo sfrido e l'attestato di classificazione Reti elettrosaldate in acciaio con fili ad aderenza migliorata, qualità B450C |  | BOL24/1_01.01.01.01A.01 | 01A - - 01 - Operaio altamente specializzato o maestro professionale | h | 0.0018 | 35.09 | 0% | 0.06
|  | BOL24/1_01.01.01.01A.02 | 01A - - 02 - Operaio specializzato | h | 0.0018 | 33.34 | 0% | 0.06
|  | BOL24/1_01.01.01.01A.03 | 01A - - 03 - Operaio qualificato | h | 0.0018 | 30.52 | 0% | 0.05
|  | BOL24/1_01.01.01.01A.04 | 01A - - 04 - Operaio comune | h | 0.0018 | 28.05 | 0% | 0.05
|  | BOL24/1_01.02.01.12.H | 12 - Autocarro con cassa per trasporto materiale di scavo, massi, inerti ecc. con cassa ribaltabile a 3 lati. Per peso si intende il peso totale a pieno carico. Per portata si intende quella utile. H - peso (Autorizzazione speciale) 40 t | h | 0.0002 | 82.83 | 0% | 0.02
|  | BOL24/1_01.02.01.12.O | 12 - Autocarro con cassa per trasporto materiale di scavo, massi, inerti ecc. con cassa ribaltabile a 3 lati. Per peso si intende il peso totale a pieno carico. Per portata si intende quella utile. O - sovrapprezzo per gru | h | 0.001 | 20.4 | 0% | 0.02
|  | BOL24/1_01.04.31.02.A | 02 - Rete elettrosaldata A - Barre B450C ad aderenza migliorata | kg | 1.05 | 1.01 | 0% | 1.06
|  | BOL24/1_AA.18.71.01.01 | 01 - - 01 - VOCE NON UFFICIALE – NON USARE - AA.18 - minuteria | kg | 0.07 | 0.79 | 0% | 0.06
|  | Totale BOL24/1_ | [5 empty] | 1.38
|  |  | Totale Voci (A) |  |  |  | 0% | 1.38
|  |  | Spese generali (B) |  | 15% | di (A) |  | 0.21
|  |  | Di cui oneri di sicurezza afferenti l'impresa |  | 5.06% | di (B) |  | 0.01
|  |  | Utili di impresa (C) |  | 10% | di (A + B) |  | 0.16
|  |  | TOTALE (A + B + C) euro / kg |  |  |  | 0% | 1.75
|  |  | Incidenza Manodopera sul totale |  | 12.57% |  |  | 0.22
|  |  | Incidenza Oneri di sicurezza sul totale |  | 0.57% |  |  | 0.01
Analisi | CAM | Codice dettaglio | Voce principale/Voce | Unità di misura | Quantità | Prezzo unitario | Scostamento % su anno 2024 | Importo
BOL24/1_02.05.03.03.A Opere da impresario - costruttore Acciaio per c. a. Elementi statici speciali Fornitura e realizzazione di ancoraggi a iniezione con colla bicomponente per l'ancoraggio di ferri di armatura in manufatti di cemento armato, profondità di perforazione ca. 20 cm. Nel prezzo unitario sono compresi la perforazione, tutte le prestazioni per il montaggio dell'ancora a regola d'arte e la colla. Non è compresa l'armatura da installare. Contabilizzazione a cm di profondità di perforazione dell'ancora iniettata, senza distinguere tra perforazione verticale e orizzontale, secondo il progetto esecutivo. Il peso dei ferri di ripresa viene calcolato con la voce ferri da cemento. D da 8 a 14 mm |  | BOL24/1_01.01.01.01A.02 | 01A - - 02 - Operaio specializzato | h | 0.007 | 33.34 | 0% | 0.23
|  | BOL24/1_AA.08.30.01.01 | 01 - - 01 - VOCE NON UFFICIALE – NON USARE - Impasto chimico per tasselli | cad | 0.003 | 8.5 | 0% | 0.03
|  | Totale BOL24/1_ | [5 empty] | 0.26
|  |  | Totale Voci (A) |  |  |  | 0% | 0.26
|  |  | Spese generali (B) |  | 15% | di (A) |  | 0.04
|  |  | Di cui oneri di sicurezza afferenti l'impresa |  | 5.06% | di (B) |  | 0
|  |  | Utili di impresa (C) |  | 10% | di (A + B) |  | 0.03
|  |  | TOTALE (A + B + C) euro / cm |  |  |  | 0% | 0.33
|  |  | Incidenza Manodopera sul totale |  | 69.7% |  |  | 0.23
|  |  | Incidenza Oneri di sicurezza sul totale |  | 0% |  |  | 0
Analisi | CAM | Codice dettaglio | Voce principale/Voce | Unità di misura | Quantità | Prezzo unitario | Scostamento % su anno 2024 | Importo
BOL24/1_02.05.03.03.B Opere da impresario - costruttore Acciaio per c. a. Elementi statici speciali Fornitura e realizzazione di ancoraggi a iniezione con colla bicomponente per l'ancoraggio di ferri di armatura in manufatti di cemento armato, profondità di perforazione ca. 20 cm. Nel prezzo unitario sono compresi la perforazione, tutte le prestazioni per il montaggio dell'ancora a regola d'arte e la colla. Non è compresa l'armatura da installare. Contabilizzazione a cm di profondità di perforazione dell'ancora iniettata, senza distinguere tra perforazione verticale e orizzontale, secondo il progetto esecutivo. Il peso dei ferri di ripresa viene calcolato con la voce ferri da cemento. D da 16 a 24 mm |  | BOL24/1_01.01.01.01A.02 | 01A - - 02 - Operaio specializzato | h | 0.007 | 33.34 | 0% | 0.23
|  | BOL24/1_AA.08.30.01.01 | 01 - - 01 - VOCE NON UFFICIALE – NON USARE - Impasto chimico per tasselli | cad | 0.005 | 8.5 | 0% | 0.04
|  | Totale BOL24/1_ | [5 empty] | 0.27
|  |  | Totale Voci (A) |  |  |  | 0% | 0.27
|  |  | Spese generali (B) |  | 15% | di (A) |  | 0.04
|  |  | Di cui oneri di sicurezza afferenti l'impresa |  | 5.06% | di (B) |  | 0
|  |  | Utili di impresa (C) |  | 10% | di (A + B) |  | 0.03
|  |  | TOTALE (A + B + C) euro / cm |  |  |  | 0% | 0.34
|  |  | Incidenza Manodopera sul totale |  | 67.65% |  |  | 0.23
|  |  | Incidenza Oneri di sicurezza sul totale |  | 0% |  |  | 0
Analisi | CAM | Codice dettaglio | Voce principale/Voce | Unità di misura | Quantità | Prezzo unitario | Scostamento % su anno 2024 | Importo
BOL24/1_02.07.01.04.D Opere da impresario - costruttore Murature in pietra artificiale (blocchi, laterizi) Murature Muratura di blocchi multifori in laterizio alveolare della densità massima di 0,9 kg/dm3, per pareti, pilastri isolati ecc., altezza fino a 3,00 m dal piano d'appoggio, massima conducibilità termica 0,21 W/mK, esecuzione conforme disegno. Sono compresi i ponteggi interni fino ad un'altezza di 3,00m, la formazione di vani, nicchie, mazzette, spigoli vivi, architravi di finestre e porte (eseguiti fuori opera con blocchi in laterizio alveolare, ferro d'armatura e malta cementizia) e il trasporto dei materiali e di tutti gli elementi a piè d'opera, con malta bastarda di classe M5: con malta bastarda - spessore muratura 24-30 cm |  | BOL24/1_01.01.01.01A.01 | 01A - - 01 - Operaio altamente specializzato o maestro professionale | h | 0.7 | 35.09 | 0% | 24.56
|  | BOL24/1_01.01.01.01A.02 | 01A - - 02 - Operaio specializzato | h | 0.7 | 33.34 | 0% | 23.34
|  | BOL24/1_01.01.01.01A.03 | 01A - - 03 - Operaio qualificato | h | 0.7 | 30.52 | 0% | 21.36
|  | BOL24/1_01.01.01.01A.04 | 01A - - 04 - Operaio comune | h | 0.7 | 28.05 | 0% | 19.64
|  | BOL24/1_01.02.05.12.E | 12 - Solo noleggio di gru a torre automontante ad azionamento elettrico, con rotazione in basso. Il prezzo è inteso per ora di noleggio, senza trasporto, montaggio e smontaggio. H: altezza sotto gancio B: sbraccio utile P: portata utile in punta E - H: oltre 20,00 fino a 24,00m B: oltre 30,00 fino a 35,00m P: fino 1,1t | h | 0.18 | 11.11 | 0% | 2
|  | BOL24/1_01.05.01.04.B | 04 - Malta bastarda per muratura B - calce idrata, cemento, sabbia classificata, classe di resistenza minima M5 | m3 | 0.1 | 152.41 | 0% | 15.24
|  | BOL24/1_AA.15.91.01.01 | 01 - - 01 - VOCE NON UFFICIALE - NON USARE - AA.15 Mattone, spessore della parete 25-30 cm, compreso il 5% di sfridi | m3 | 1.05 | 106.02 | 0% | 111.32
|  | BOL24/1_AA.18.70.01.01 | 01 - - 01 - VOCE NON UFFICIALE – NON USARE - AA.18 - utensili/piccole attrezzature | cad | 1 | 0.79 | 0% | 0.79
|  | BOL24/1_AA.18.71.01.01 | 01 - - 01 - VOCE NON UFFICIALE – NON USARE - AA.18 - minuteria | kg | 2 | 0.79 | 0% | 1.58
|  | Totale BOL24/1_ | [5 empty] | 219.83
|  |  | Totale Voci (A) |  |  |  | 0% | 219.83
|  |  | Spese generali (B) |  | 15% | di (A) |  | 32.97
|  |  | Di cui oneri di sicurezza afferenti l'impresa |  | 5.06% | di (B) |  | 1.67
|  |  | Utili di impresa (C) |  | 10% | di (A + B) |  | 25.28
|  |  | TOTALE (A + B + C) euro / m3 |  |  |  | 0% | 278.08
|  |  | Incidenza Manodopera sul totale |  | 31.97% |  |  | 88.9
|  |  | Incidenza Oneri di sicurezza sul totale |  | 0.6% |  |  | 1.67
Analisi | CAM | Codice dettaglio | Voce principale/Voce | Unità di misura | Quantità | Prezzo unitario | Scostamento % su anno 2024 | Importo
BOL24/1_02.07.01.05.C Opere da impresario - costruttore Murature in pietra artificiale (blocchi, laterizi) Murature Muratura di blocchi cavi in conglomerato di cemento e argilla espansa; per pareti, pilastri isolati etc., altezza fino a 3,00 m dal piano d'appoggio. Esecuzione conforme disegno. Sono compresi i ponteggi interni fino ad un'altezza di 3,00m, la formazione di vani, nicchie, mazzette, spigoli vivi, architravi di porte e finestre (eseguiti fuori opera con blocchi, ferro d'armatura e malta cementizia) e il trasporto dei materiali e degli elementi a piè d'opera, con malta bastarda della classe M5: spessore muratura 30 cm |  | BOL24/1_01.01.01.01A.01 | 01A - - 01 - Operaio altamente specializzato o maestro professionale | h | 0.7 | 35.09 | 0% | 24.56
|  | BOL24/1_01.01.01.01A.02 | 01A - - 02 - Operaio specializzato | h | 0.7 | 33.34 | 0% | 23.34
|  | BOL24/1_01.01.01.01A.03 | 01A - - 03 - Operaio qualificato | h | 0.7 | 30.52 | 0% | 21.36
|  | BOL24/1_01.01.01.01A.04 | 01A - - 04 - Operaio comune | h | 0.7 | 28.05 | 0% | 19.64
|  | BOL24/1_01.02.05.12.E | 12 - Solo noleggio di gru a torre automontante ad azionamento elettrico, con rotazione in basso. Il prezzo è inteso per ora di noleggio, senza trasporto, montaggio e smontaggio. H: altezza sotto gancio B: sbraccio utile P: portata utile in punta E - H: oltre 20,00 fino a 24,00m B: oltre 30,00 fino a 35,00m P: fino 1,1t | h | 0.1 | 11.11 | 0% | 1.11
|  | BOL24/1_01.04.03.10.C | 10 - Blocchi cavi prefabbricati in calcestruzzo di cemento vibrocompresso: C - da 30x20x50 cm (kg 37,5), spessore 30 cm | cad | 48.61 | 4.99 | 0% | 242.56
|  | BOL24/1_01.05.01.04.B | 04 - Malta bastarda per muratura B - calce idrata, cemento, sabbia classificata, classe di resistenza minima M5 | m3 | 0.1 | 152.41 | 0% | 15.24
|  | BOL24/1_AA.18.71.01.01 | 01 - - 01 - VOCE NON UFFICIALE – NON USARE - AA.18 - minuteria | kg | 2 | 0.79 | 0% | 1.58
|  | BOL24/1_AA.18.71.01.01 | 01 - - 01 - VOCE NON UFFICIALE – NON USARE - AA.18 - minuteria | kg | 1 | 0.79 | 0% | 0.79
|  | Totale BOL24/1_ | [5 empty] | 350.18
|  |  | Totale Voci (A) |  |  |  | 0% | 350.18
|  |  | Spese generali (B) |  | 15% | di (A) |  | 52.53
|  |  | Di cui oneri di sicurezza afferenti l'impresa |  | 5.06% | di (B) |  | 2.66
|  |  | Utili di impresa (C) |  | 10% | di (A + B) |  | 40.27
|  |  | TOTALE (A + B + C) euro / m3 |  |  |  | 0% | 442.98
|  |  | Incidenza Manodopera sul totale |  | 20.07% |  |  | 88.9
|  |  | Incidenza Oneri di sicurezza sul totale |  | 0.6% |  |  | 2.66
Analisi | CAM | Codice dettaglio | Voce principale/Voce | Unità di misura | Quantità | Prezzo unitario | Scostamento % su anno 2024 | Importo
BOL24/1_02.07.01.07.B Opere da impresario - costruttore Murature in pietra artificiale (blocchi, laterizi) Murature Muratura di blocchi in calcestruzzo alveolare "Porenbeton" con superfici piane, della densità massima di 0,6 kg/dm3, liscia, confezionata con collante a base minerale su malta alleggerita, spessore muratura da 24 a 40 cm, massima conducibilità termica 0,13 W/mK, resistenza a compressione min. 2,0 N/mm2, per pareti, pilastri isolati etc., altezza fino a 3,00 m dal piano d'appoggio. Esecuzione conforme disegno. Sono compresi i ponteggi interni fino ad un'altezza di 3,00m, la formazione di vani, nicchie, mazzette, spigoli vivi, architravi di porte e finestre (eseguiti fuori opera con elementi a U in calcestruzzo alveolare, ferro d'armatura e malta cementizia) e il trasporto dei materiali e degli elementi a piè d'opera, con blocchi, classe G2: spessore muratura 24 cm |  | BOL24/1_01.01.01.01A.01 | 01A - - 01 - Operaio altamente specializzato o maestro professionale | h | 0.7 | 35.09 | 0% | 24.56
|  | BOL24/1_01.01.01.01A.02 | 01A - - 02 - Operaio specializzato | h | 0.7 | 33.34 | 0% | 23.34
|  | BOL24/1_01.01.01.01A.03 | 01A - - 03 - Operaio qualificato | h | 0.7 | 30.52 | 0% | 21.36
|  | BOL24/1_01.01.01.01A.04 | 01A - - 04 - Operaio comune | h | 0.7 | 28.05 | 0% | 19.64
|  | BOL24/1_01.02.05.12.E | 12 - Solo noleggio di gru a torre automontante ad azionamento elettrico, con rotazione in basso. Il prezzo è inteso per ora di noleggio, senza trasporto, montaggio e smontaggio. H: altezza sotto gancio B: sbraccio utile P: portata utile in punta E - H: oltre 20,00 fino a 24,00m B: oltre 30,00 fino a 35,00m P: fino 1,1t | h | 0.1 | 11.11 | 0% | 1.11
|  | BOL24/1_01.04.03.13.G | 13 - Mattone in calcestruzzo alveolare "Porenbeton" densità 450-500 kg/m3: G - Calcestruzzo alveolare 24,0cm 62,5x25 maschiato | cad | 33.6 | 8.6 | 0% | 288.96
|  | BOL24/1_AA.18.63.01.01 | 01 - - 01 - VOCE NON UFFICIALE - NON USARE - AA.18 Collante per calcestruzzo cellulare - perdita inclusa | kg | 17.5 | 1.28 | 0% | 22.4
|  | BOL24/1_AA.18.70.01.01 | 01 - - 01 - VOCE NON UFFICIALE – NON USARE - AA.18 - utensili/piccole attrezzature | cad | 1 | 0.79 | 0% | 0.79
|  | BOL24/1_AA.18.71.01.01 | 01 - - 01 - VOCE NON UFFICIALE – NON USARE - AA.18 - minuteria | kg | 2 | 0.79 | 0% | 1.58
|  | Totale BOL24/1_ | [5 empty] | 403.74
|  |  | Totale Voci (A) |  |  |  | 0% | 403.74
|  |  | Spese generali (B) |  | 15% | di (A) |  | 60.56
|  |  | Di cui oneri di sicurezza afferenti l'impresa |  | 5.06% | di (B) |  | 3.06
|  |  | Utili di impresa (C) |  | 10% | di (A + B) |  | 46.43
|  |  | TOTALE (A + B + C) euro / m3 |  |  |  | 0% | 510.73
|  |  | Incidenza Manodopera sul totale |  | 17.41% |  |  | 88.9
|  |  | Incidenza Oneri di sicurezza sul totale |  | 0.6% |  |  | 3.06
Analisi | CAM | Codice dettaglio | Voce principale/Voce | Unità di misura | Quantità | Prezzo unitario | Scostamento % su anno 2024 | Importo
BOL24/1_02.07.03.03.B Opere da impresario - costruttore Murature in pietra artificiale (blocchi, laterizi) Tramezze, rivestimenti Tramezza di mattoni forati a 8 fori, spessore 12 cm, compresi gli architravi (eseguiti fuori opera con foratoni, ferro d'armatura e malta cementizia) e i ponteggi interni fino a 3,50 m di altezza: con malta bastarda della classe M2,5 |  | BOL24/1_01.01.01.01A.01 | 01A - - 01 - Operaio altamente specializzato o maestro professionale | h | 0.13 | 35.09 | 0% | 4.56
|  | BOL24/1_01.01.01.01A.02 | 01A - - 02 - Operaio specializzato | h | 0.13 | 33.34 | 0% | 4.33
|  | BOL24/1_01.01.01.01A.03 | 01A - - 03 - Operaio qualificato | h | 0.13 | 30.52 | 0% | 3.97
|  | BOL24/1_01.01.01.01A.04 | 01A - - 04 - Operaio comune | h | 0.13 | 28.05 | 0% | 3.65
|  | BOL24/1_01.02.05.12.E | 12 - Solo noleggio di gru a torre automontante ad azionamento elettrico, con rotazione in basso. Il prezzo è inteso per ora di noleggio, senza trasporto, montaggio e smontaggio. H: altezza sotto gancio B: sbraccio utile P: portata utile in punta E - H: oltre 20,00 fino a 24,00m B: oltre 30,00 fino a 35,00m P: fino 1,1t | h | 0.1 | 11.11 | 0% | 1.11
|  | BOL24/1_01.04.03.05.B | 05 - Mattone multiforo, fonoassorbente con densità massima 1,2 kg/dm3: B - da 12x25x50 cm (12 kg), per spessori di 12 cm | cad | 8.8768 | 2.14 | 0% | 19
|  | BOL24/1_01.05.01.04.B | 04 - Malta bastarda per muratura B - calce idrata, cemento, sabbia classificata, classe di resistenza minima M5 | m3 | 0.012 | 152.41 | 0% | 1.83
|  | BOL24/1_AA.18.70.01.01 | 01 - - 01 - VOCE NON UFFICIALE – NON USARE - AA.18 - utensili/piccole attrezzature | cad | 1 | 0.79 | 0% | 0.79
|  | BOL24/1_AA.18.71.01.01 | 01 - - 01 - VOCE NON UFFICIALE – NON USARE - AA.18 - minuteria | kg | 1 | 0.79 | 0% | 0.79
|  | Totale BOL24/1_ | [5 empty] | 40.03
|  |  | Totale Voci (A) |  |  |  | 0% | 40.03
|  |  | Spese generali (B) |  | 15% | di (A) |  | 6
|  |  | Di cui oneri di sicurezza afferenti l'impresa |  | 5.06% | di (B) |  | 0.3
|  |  | Utili di impresa (C) |  | 10% | di (A + B) |  | 4.6
|  |  | TOTALE (A + B + C) euro / m2 |  |  |  | 0% | 50.63
|  |  | Incidenza Manodopera sul totale |  | 32.61% |  |  | 16.51
|  |  | Incidenza Oneri di sicurezza sul totale |  | 0.59% |  |  | 0.3
Analisi | CAM | Codice dettaglio | Voce principale/Voce | Unità di misura | Quantità | Prezzo unitario | Scostamento % su anno 2024 | Importo
BOL24/1_02.07.07.01.A Opere da impresario - costruttore Murature in pietra artificiale (blocchi, laterizi) Elemento per porta scorrevole per muratura Elemento per porta porta scorrevole per muratura, a unico battente, da intonacare. Fornitura e montaggio di un elemento a incasso per porta scorrevole, per telaio non nascosto, in lamiera di acciaio zincata con barre profilate orizzontali (spessore 0,7 mm). Telaio perimetrale in alluminio estruso con paraspigoli integrato, in modo che non occorra installare un'intelaiatura in legno o una spalla in cartongesso. Compresa griglia per intonaco sporgente per evitare la formazione di crepe. La cassetta della porta scorrevole è predisposta per tutte le misure standard di porta esistenti sul mercato e non deve essere confezionata dal committente. L'elemento a incastro per la porta scorrevole è dotato di una guida in alluminio estruso. L'elemento a incasso per la porta scorrevole deve garantire il successivo montaggio della porta. Nella formitura sono compresi il pacchetto viti, la sospensione della porta, il carrello. Predisposizione per inserimento di porte scorrevoli in legno. Per porte a vetro occorrono ferramente specifiche. a unico battente, 70*210 cm |  | BOL24/1_01.01.01.01A.02 | 01A - - 02 - Operaio specializzato | h | 1.5 | 33.34 | 0% | 50.01
|  | BOL24/1_01.01.01.01A.04 | 01A - - 04 - Operaio comune | h | 1.5 | 28.05 | 0% | 42.08
|  | BOL24/1_AA.03.23.01.01 | 01 - - 01 - VOCE NON UFFICIALE – NON USARE - Schiuma per montaggi | t | 2 | 4.5 | 0% | 9
|  | BOL24/1_AA.04.28.01.01 | 01 - - 01 - VOCE NON UFFICIALE – NON USARE - Porta scorrevole per telaio imbotte 70*210 | nr | 1 | 137.53 | 0% | 137.53
|  | Totale BOL24/1_ | [5 empty] | 238.62
|  |  | Totale Voci (A) |  |  |  | 0% | 238.62
|  |  | Spese generali (B) |  | 15% | di (A) |  | 35.79
|  |  | Di cui oneri di sicurezza afferenti l'impresa |  | 5.06% | di (B) |  | 1.81
|  |  | Utili di impresa (C) |  | 10% | di (A + B) |  | 27.44
|  |  | TOTALE (A + B + C) euro / cad |  |  |  | 0% | 301.85
|  |  | Incidenza Manodopera sul totale |  | 30.51% |  |  | 92.09
|  |  | Incidenza Oneri di sicurezza sul totale |  | 0.6% |  |  | 1.81
Analisi | CAM | Codice dettaglio | Voce principale/Voce | Unità di misura | Quantità | Prezzo unitario | Scostamento % su anno 2024 | Importo
BOL24/1_02.07.07.01.B Opere da impresario - costruttore Murature in pietra artificiale (blocchi, laterizi) Elemento per porta scorrevole per muratura Elemento per porta porta scorrevole per muratura, a unico battente, da intonacare. Fornitura e montaggio di un elemento a incasso per porta scorrevole, per telaio non nascosto, in lamiera di acciaio zincata con barre profilate orizzontali (spessore 0,7 mm). Telaio perimetrale in alluminio estruso con paraspigoli integrato, in modo che non occorra installare un'intelaiatura in legno o una spalla in cartongesso. Compresa griglia per intonaco sporgente per evitare la formazione di crepe. La cassetta della porta scorrevole è predisposta per tutte le misure standard di porta esistenti sul mercato e non deve essere confezionata dal committente. L'elemento a incastro per la porta scorrevole è dotato di una guida in alluminio estruso. L'elemento a incasso per la porta scorrevole deve garantire il successivo montaggio della porta. Nella formitura sono compresi il pacchetto viti, la sospensione della porta, il carrello. Predisposizione per inserimento di porte scorrevoli in legno. Per porte a vetro occorrono ferramente specifiche. a unico battente, 80*210 cm |  | BOL24/1_01.01.01.01A.02 | 01A - - 02 - Operaio specializzato | h | 1.5 | 33.34 | 0% | 50.01
|  | BOL24/1_01.01.01.01A.04 | 01A - - 04 - Operaio comune | h | 1.5 | 28.05 | 0% | 42.08
|  | BOL24/1_AA.03.23.01.01 | 01 - - 01 - VOCE NON UFFICIALE – NON USARE - Schiuma per montaggi | t | 2 | 4.5 | 0% | 9
|  | BOL24/1_AA.04.29.01.01 | 01 - - 01 - VOCE NON UFFICIALE – NON USARE - Porta scorrevole per telaio imbotte 80*210 | nr | 1 | 143.39 | 0% | 143.39
|  | Totale BOL24/1_ | [5 empty] | 244.48
|  |  | Totale Voci (A) |  |  |  | 0% | 244.48
|  |  | Spese generali (B) |  | 15% | di (A) |  | 36.67
|  |  | Di cui oneri di sicurezza afferenti l'impresa |  | 5.06% | di (B) |  | 1.86
|  |  | Utili di impresa (C) |  | 10% | di (A + B) |  | 28.12
|  |  | TOTALE (A + B + C) euro / cad |  |  |  | 0% | 309.27
|  |  | Incidenza Manodopera sul totale |  | 29.78% |  |  | 92.09
|  |  | Incidenza Oneri di sicurezza sul totale |  | 0.6% |  |  | 1.86
Analisi | CAM | Codice dettaglio | Voce principale/Voce | Unità di misura | Quantità | Prezzo unitario | Scostamento % su anno 2024 | Importo
BOL24/1_02.07.07.01.C Opere da impresario - costruttore Murature in pietra artificiale (blocchi, laterizi) Elemento per porta scorrevole per muratura Elemento per porta porta scorrevole per muratura, a unico battente, da intonacare. Fornitura e montaggio di un elemento a incasso per porta scorrevole, per telaio non nascosto, in lamiera di acciaio zincata con barre profilate orizzontali (spessore 0,7 mm). Telaio perimetrale in alluminio estruso con paraspigoli integrato, in modo che non occorra installare un'intelaiatura in legno o una spalla in cartongesso. Compresa griglia per intonaco sporgente per evitare la formazione di crepe. La cassetta della porta scorrevole è predisposta per tutte le misure standard di porta esistenti sul mercato e non deve essere confezionata dal committente. L'elemento a incastro per la porta scorrevole è dotato di una guida in alluminio estruso. L'elemento a incasso per la porta scorrevole deve garantire il successivo montaggio della porta. Nella formitura sono compresi il pacchetto viti, la sospensione della porta, il carrello. Predisposizione per inserimento di porte scorrevoli in legno. Per porte a vetro occorrono ferramente specifiche. a unico battente, 90*210 cm |  | BOL24/1_01.01.01.01A.02 | 01A - - 02 - Operaio specializzato | h | 1.5 | 33.34 | 0% | 50.01
|  | BOL24/1_01.01.01.01A.04 | 01A - - 04 - Operaio comune | h | 1.5 | 28.05 | 0% | 42.08
|  | BOL24/1_AA.01.44.01.01 | 01 - - 01 - VOCE NON UFFICIALE – NON USARE - Porta scorrevole per telaio imbotte 90*210 | nr | 1 | 153.87 | 0% | 153.87
|  | BOL24/1_AA.03.23.01.01 | 01 - - 01 - VOCE NON UFFICIALE – NON USARE - Schiuma per montaggi | t | 2 | 4.5 | 0% | 9
|  | Totale BOL24/1_ | [5 empty] | 254.96
|  |  | Totale Voci (A) |  |  |  | 0% | 254.96
|  |  | Spese generali (B) |  | 15% | di (A) |  | 38.24
|  |  | Di cui oneri di sicurezza afferenti l'impresa |  | 5.06% | di (B) |  | 1.93
|  |  | Utili di impresa (C) |  | 10% | di (A + B) |  | 29.32
|  |  | TOTALE (A + B + C) euro / cad |  |  |  | 0% | 322.52
|  |  | Incidenza Manodopera sul totale |  | 28.55% |  |  | 92.09
|  |  | Incidenza Oneri di sicurezza sul totale |  | 0.6% |  |  | 1.93
Analisi | CAM | Codice dettaglio | Voce principale/Voce | Unità di misura | Quantità | Prezzo unitario | Scostamento % su anno 2024 | Importo
BOL24/1_02.07.07.01.D Opere da impresario - costruttore Murature in pietra artificiale (blocchi, laterizi) Elemento per porta scorrevole per muratura Elemento per porta porta scorrevole per muratura, a unico battente, da intonacare. Fornitura e montaggio di un elemento a incasso per porta scorrevole, per telaio non nascosto, in lamiera di acciaio zincata con barre profilate orizzontali (spessore 0,7 mm). Telaio perimetrale in alluminio estruso con paraspigoli integrato, in modo che non occorra installare un'intelaiatura in legno o una spalla in cartongesso. Compresa griglia per intonaco sporgente per evitare la formazione di crepe. La cassetta della porta scorrevole è predisposta per tutte le misure standard di porta esistenti sul mercato e non deve essere confezionata dal committente. L'elemento a incastro per la porta scorrevole è dotato di una guida in alluminio estruso. L'elemento a incasso per la porta scorrevole deve garantire il successivo montaggio della porta. Nella formitura sono compresi il pacchetto viti, la sospensione della porta, il carrello. Predisposizione per inserimento di porte scorrevoli in legno. Per porte a vetro occorrono ferramente specifiche. a unico battente, 100*210 cm |  | BOL24/1_01.01.01.01A.02 | 01A - - 02 - Operaio specializzato | h | 1.5 | 33.34 | 0% | 50.01
|  | BOL24/1_01.01.01.01A.04 | 01A - - 04 - Operaio comune | h | 1.5 | 28.05 | 0% | 42.08
|  | BOL24/1_AA.03.22.01.01 | 01 - - 01 - VOCE NON UFFICIALE – NON USARE - Porta scorrevole per telaio imbotte 100*210 | nr | 1 | 159.36 | 0% | 159.36
|  | BOL24/1_AA.03.23.01.01 | 01 - - 01 - VOCE NON UFFICIALE – NON USARE - Schiuma per montaggi | t | 2 | 4.5 | 0% | 9
|  | Totale BOL24/1_ | [5 empty] | 260.45
|  |  | Totale Voci (A) |  |  |  | 0% | 260.45
|  |  | Spese generali (B) |  | 15% | di (A) |  | 39.07
|  |  | Di cui oneri di sicurezza afferenti l'impresa |  | 5.06% | di (B) |  | 1.98
|  |  | Utili di impresa (C) |  | 10% | di (A + B) |  | 29.95
|  |  | TOTALE (A + B + C) euro / cad |  |  |  | 0% | 329.47
|  |  | Incidenza Manodopera sul totale |  | 27.95% |  |  | 92.09
|  |  | Incidenza Oneri di sicurezza sul totale |  | 0.6% |  |  | 1.98
Analisi | CAM | Codice dettaglio | Voce principale/Voce | Unità di misura | Quantità | Prezzo unitario | Scostamento % su anno 2024 | Importo
BOL24/1_02.07.07.01.E Opere da impresario - costruttore Murature in pietra artificiale (blocchi, laterizi) Elemento per porta scorrevole per muratura Elemento per porta porta scorrevole per muratura, a unico battente, da intonacare. Fornitura e montaggio di un elemento a incasso per porta scorrevole, per telaio non nascosto, in lamiera di acciaio zincata con barre profilate orizzontali (spessore 0,7 mm). Telaio perimetrale in alluminio estruso con paraspigoli integrato, in modo che non occorra installare un'intelaiatura in legno o una spalla in cartongesso. Compresa griglia per intonaco sporgente per evitare la formazione di crepe. La cassetta della porta scorrevole è predisposta per tutte le misure standard di porta esistenti sul mercato e non deve essere confezionata dal committente. L'elemento a incastro per la porta scorrevole è dotato di una guida in alluminio estruso. L'elemento a incasso per la porta scorrevole deve garantire il successivo montaggio della porta. Nella formitura sono compresi il pacchetto viti, la sospensione della porta, il carrello. Predisposizione per inserimento di porte scorrevoli in legno. Per porte a vetro occorrono ferramente specifiche. a unico battente, 110 *210 cm |  | BOL24/1_01.01.01.01A.02 | 01A - - 02 - Operaio specializzato | h | 1.6 | 33.34 | 0% | 53.34
|  | BOL24/1_01.01.01.01A.04 | 01A - - 04 - Operaio comune | h | 1.6 | 28.05 | 0% | 44.88
|  | BOL24/1_AA.01.29.01.01 | 01 - - 01 - VOCE NON UFFICIALE – NON USARE - Porta scorrevole per telaio imbotte 110*210 | nr | 1 | 261.14 | 0% | 261.14
|  | BOL24/1_AA.03.23.01.01 | 01 - - 01 - VOCE NON UFFICIALE – NON USARE - Schiuma per montaggi | t | 2.5 | 4.5 | 0% | 11.25
|  | Totale BOL24/1_ | [5 empty] | 370.61
|  |  | Totale Voci (A) |  |  |  | 0% | 370.61
|  |  | Spese generali (B) |  | 15% | di (A) |  | 55.59
|  |  | Di cui oneri di sicurezza afferenti l'impresa |  | 5.06% | di (B) |  | 2.81
|  |  | Utili di impresa (C) |  | 10% | di (A + B) |  | 42.62
|  |  | TOTALE (A + B + C) euro / cad |  |  |  | 0% | 468.82
|  |  | Incidenza Manodopera sul totale |  | 20.95% |  |  | 98.22
|  |  | Incidenza Oneri di sicurezza sul totale |  | 0.6% |  |  | 2.81
Analisi | CAM | Codice dettaglio | Voce principale/Voce | Unità di misura | Quantità | Prezzo unitario | Scostamento % su anno 2024 | Importo
BOL24/1_02.07.07.01.F Opere da impresario - costruttore Murature in pietra artificiale (blocchi, laterizi) Elemento per porta scorrevole per muratura Elemento per porta porta scorrevole per muratura, a unico battente, da intonacare. Fornitura e montaggio di un elemento a incasso per porta scorrevole, per telaio non nascosto, in lamiera di acciaio zincata con barre profilate orizzontali (spessore 0,7 mm). Telaio perimetrale in alluminio estruso con paraspigoli integrato, in modo che non occorra installare un'intelaiatura in legno o una spalla in cartongesso. Compresa griglia per intonaco sporgente per evitare la formazione di crepe. La cassetta della porta scorrevole è predisposta per tutte le misure standard di porta esistenti sul mercato e non deve essere confezionata dal committente. L'elemento a incastro per la porta scorrevole è dotato di una guida in alluminio estruso. L'elemento a incasso per la porta scorrevole deve garantire il successivo montaggio della porta. Nella formitura sono compresi il pacchetto viti, la sospensione della porta, il carrello. Predisposizione per inserimento di porte scorrevoli in legno. Per porte a vetro occorrono ferramente specifiche. a unico battente, 120*210 cm |  | BOL24/1_01.01.01.01A.02 | 01A - - 02 - Operaio specializzato | h | 1.6 | 33.34 | 0% | 53.34
|  | BOL24/1_01.01.01.01A.04 | 01A - - 04 - Operaio comune | h | 1.6 | 28.05 | 0% | 44.88
|  | BOL24/1_AA.01.01.01.01 | 01 - - 01 - VOCE NON UFFICIALE – NON USARE - Porta scorrevole per telaio imbotte 120*210 | nr | 1 | 276 | 0% | 276
|  | BOL24/1_AA.03.23.01.01 | 01 - - 01 - VOCE NON UFFICIALE – NON USARE - Schiuma per montaggi | t | 2.5 | 4.5 | 0% | 11.25
|  | Totale BOL24/1_ | [5 empty] | 385.47
|  |  | Totale Voci (A) |  |  |  | 0% | 385.47
|  |  | Spese generali (B) |  | 15% | di (A) |  | 57.82
|  |  | Di cui oneri di sicurezza afferenti l'impresa |  | 5.06% | di (B) |  | 2.93
|  |  | Utili di impresa (C) |  | 10% | di (A + B) |  | 44.33
|  |  | TOTALE (A + B + C) euro / cad |  |  |  | 0% | 487.62
|  |  | Incidenza Manodopera sul totale |  | 20.14% |  |  | 98.22
|  |  | Incidenza Oneri di sicurezza sul totale |  | 0.6% |  |  | 2.93
Analisi | CAM | Codice dettaglio | Voce principale/Voce | Unità di misura | Quantità | Prezzo unitario | Scostamento % su anno 2024 | Importo
BOL24/1_02.07.07.02.A Opere da impresario - costruttore Murature in pietra artificiale (blocchi, laterizi) Elemento per porta scorrevole per muratura Elemento per porta porta scorrevole per muratura, a unico battente, da intonacare. Fornitura e montaggio di un elemento a incasso per porta scorrevole, senza telaio, in lamiera di acciaio zincata con barre profilate orizzontali (spessore 0,7 mm). Telaio perimetrale in alluminio estruso con paraspigoli integrato, in modo che non occorra installare un'intelaiatura in legno o una spalla in cartongesso. Compresa griglia per intonaco sporgente per evitare la formazione di crepe. La cassetta della porta scorrevole è predisposta per tutte le misure standard di porta esistenti sul mercato e non deve essere confezionata dal committente. L'elemento a incastro per la porta scorrevole è dotato di una guida in alluminio estruso. L'elemento a incasso per la porta scorrevole deve garantire il successivo montaggio della porta. Nella formitura sono compresi il pacchetto viti, la sospensione della porta, il carrello. Predisposizione per inserimento di porte scorrevoli in legno. Per porte a vetro occorrono ferramente specifiche. a unico battente, 70*210 cm |  | BOL24/1_01.01.01.01A.02 | 01A - - 02 - Operaio specializzato | h | 1.5 | 33.34 | 0% | 50.01
|  | BOL24/1_01.01.01.01A.04 | 01A - - 04 - Operaio comune | h | 1.5 | 28.05 | 0% | 42.08
|  | BOL24/1_AA.01.30.01.01 | 01 - - 01 - VOCE NON UFFICIALE – NON USARE - Porta scorrevole per telaio nascosto guida 70*210 | nr | 1 | 371.19 | 0% | 371.19
|  | BOL24/1_AA.03.23.01.01 | 01 - - 01 - VOCE NON UFFICIALE – NON USARE - Schiuma per montaggi | t | 2 | 4.5 | 0% | 9
|  | Totale BOL24/1_ | [5 empty] | 472.28
|  |  | Totale Voci (A) |  |  |  | 0% | 472.28
|  |  | Spese generali (B) |  | 15% | di (A) |  | 70.84
|  |  | Di cui oneri di sicurezza afferenti l'impresa |  | 5.06% | di (B) |  | 3.58
|  |  | Utili di impresa (C) |  | 10% | di (A + B) |  | 54.31
|  |  | TOTALE (A + B + C) euro / cad |  |  |  | 0% | 597.43
|  |  | Incidenza Manodopera sul totale |  | 15.41% |  |  | 92.09
|  |  | Incidenza Oneri di sicurezza sul totale |  | 0.6% |  |  | 3.58
Analisi | CAM | Codice dettaglio | Voce principale/Voce | Unità di misura | Quantità | Prezzo unitario | Scostamento % su anno 2024 | Importo
BOL24/1_02.07.07.02.B Opere da impresario - costruttore Murature in pietra artificiale (blocchi, laterizi) Elemento per porta scorrevole per muratura Elemento per porta porta scorrevole per muratura, a unico battente, da intonacare. Fornitura e montaggio di un elemento a incasso per porta scorrevole, senza telaio, in lamiera di acciaio zincata con barre profilate orizzontali (spessore 0,7 mm). Telaio perimetrale in alluminio estruso con paraspigoli integrato, in modo che non occorra installare un'intelaiatura in legno o una spalla in cartongesso. Compresa griglia per intonaco sporgente per evitare la formazione di crepe. La cassetta della porta scorrevole è predisposta per tutte le misure standard di porta esistenti sul mercato e non deve essere confezionata dal committente. L'elemento a incastro per la porta scorrevole è dotato di una guida in alluminio estruso. L'elemento a incasso per la porta scorrevole deve garantire il successivo montaggio della porta. Nella formitura sono compresi il pacchetto viti, la sospensione della porta, il carrello. Predisposizione per inserimento di porte scorrevoli in legno. Per porte a vetro occorrono ferramente specifiche. a unico battente, 80*210 cm |  | BOL24/1_01.01.01.01A.02 | 01A - - 02 - Operaio specializzato | h | 1.5 | 33.34 | 0% | 50.01
|  | BOL24/1_01.01.01.01A.04 | 01A - - 04 - Operaio comune | h | 1.5 | 28.05 | 0% | 42.08
|  | BOL24/1_AA.01.31.01.01 | 01 - - 01 - VOCE NON UFFICIALE – NON USARE - Porta scorrevole per telaio nascosto 80*210 | nr | 1 | 371.19 | 0% | 371.19
|  | BOL24/1_AA.03.23.01.01 | 01 - - 01 - VOCE NON UFFICIALE – NON USARE - Schiuma per montaggi | t | 2 | 4.5 | 0% | 9
|  | Totale BOL24/1_ | [5 empty] | 472.28
|  |  | Totale Voci (A) |  |  |  | 0% | 472.28
|  |  | Spese generali (B) |  | 15% | di (A) |  | 70.84
|  |  | Di cui oneri di sicurezza afferenti l'impresa |  | 5.06% | di (B) |  | 3.58
|  |  | Utili di impresa (C) |  | 10% | di (A + B) |  | 54.31
|  |  | TOTALE (A + B + C) euro / cad |  |  |  | 0% | 597.43
|  |  | Incidenza Manodopera sul totale |  | 15.41% |  |  | 92.09
|  |  | Incidenza Oneri di sicurezza sul totale |  | 0.6% |  |  | 3.58
Analisi | CAM | Codice dettaglio | Voce principale/Voce | Unità di misura | Quantità | Prezzo unitario | Scostamento % su anno 2024 | Importo
BOL24/1_02.07.07.02.C Opere da impresario - costruttore Murature in pietra artificiale (blocchi, laterizi) Elemento per porta scorrevole per muratura Elemento per porta porta scorrevole per muratura, a unico battente, da intonacare. Fornitura e montaggio di un elemento a incasso per porta scorrevole, senza telaio, in lamiera di acciaio zincata con barre profilate orizzontali (spessore 0,7 mm). Telaio perimetrale in alluminio estruso con paraspigoli integrato, in modo che non occorra installare un'intelaiatura in legno o una spalla in cartongesso. Compresa griglia per intonaco sporgente per evitare la formazione di crepe. La cassetta della porta scorrevole è predisposta per tutte le misure standard di porta esistenti sul mercato e non deve essere confezionata dal committente. L'elemento a incastro per la porta scorrevole è dotato di una guida in alluminio estruso. L'elemento a incasso per la porta scorrevole deve garantire il successivo montaggio della porta. Nella formitura sono compresi il pacchetto viti, la sospensione della porta, il carrello. Predisposizione per inserimento di porte scorrevoli in legno. Per porte a vetro occorrono ferramente specifiche. a unico battente, 90*210 cm |  | BOL24/1_01.01.01.01A.02 | 01A - - 02 - Operaio specializzato | h | 1.5 | 33.34 | 0% | 50.01
|  | BOL24/1_01.01.01.01A.04 | 01A - - 04 - Operaio comune | h | 1.5 | 28.05 | 0% | 42.08
|  | BOL24/1_AA.01.32.01.01 | 01 - - 01 - VOCE NON UFFICIALE – NON USARE - Porta scorrevole per telaio nascosto 90*210 | nr | 1 | 401.94 | 0% | 401.94
|  | BOL24/1_AA.03.23.01.01 | 01 - - 01 - VOCE NON UFFICIALE – NON USARE - Schiuma per montaggi | t | 2 | 4.5 | 0% | 9
|  | Totale BOL24/1_ | [5 empty] | 503.03
|  |  | Totale Voci (A) |  |  |  | 0% | 503.03
|  |  | Spese generali (B) |  | 15% | di (A) |  | 75.45
|  |  | Di cui oneri di sicurezza afferenti l'impresa |  | 5.06% | di (B) |  | 3.82
|  |  | Utili di impresa (C) |  | 10% | di (A + B) |  | 57.85
|  |  | TOTALE (A + B + C) euro / cad |  |  |  | 0% | 636.33
|  |  | Incidenza Manodopera sul totale |  | 14.47% |  |  | 92.09
|  |  | Incidenza Oneri di sicurezza sul totale |  | 0.6% |  |  | 3.82
Analisi | CAM | Codice dettaglio | Voce principale/Voce | Unità di misura | Quantità | Prezzo unitario | Scostamento % su anno 2024 | Importo
BOL24/1_02.07.07.02.D Opere da impresario - costruttore Murature in pietra artificiale (blocchi, laterizi) Elemento per porta scorrevole per muratura Elemento per porta porta scorrevole per muratura, a unico battente, da intonacare. Fornitura e montaggio di un elemento a incasso per porta scorrevole, senza telaio, in lamiera di acciaio zincata con barre profilate orizzontali (spessore 0,7 mm). Telaio perimetrale in alluminio estruso con paraspigoli integrato, in modo che non occorra installare un'intelaiatura in legno o una spalla in cartongesso. Compresa griglia per intonaco sporgente per evitare la formazione di crepe. La cassetta della porta scorrevole è predisposta per tutte le misure standard di porta esistenti sul mercato e non deve essere confezionata dal committente. L'elemento a incastro per la porta scorrevole è dotato di una guida in alluminio estruso. L'elemento a incasso per la porta scorrevole deve garantire il successivo montaggio della porta. Nella formitura sono compresi il pacchetto viti, la sospensione della porta, il carrello. Predisposizione per inserimento di porte scorrevoli in legno. Per porte a vetro occorrono ferramente specifiche. a unico battente, 100*210 cm |  | BOL24/1_01.01.01.01A.02 | 01A - - 02 - Operaio specializzato | h | 1.5 | 33.34 | 0% | 50.01
|  | BOL24/1_01.01.01.01A.04 | 01A - - 04 - Operaio comune | h | 1.5 | 28.05 | 0% | 42.08
|  | BOL24/1_AA.03.23.01.01 | 01 - - 01 - VOCE NON UFFICIALE – NON USARE - Schiuma per montaggi | t | 2 | 4.5 | 0% | 9
|  | BOL24/1_AA.03.29.01.01 | 01 - - 01 - VOCE NON UFFICIALE – NON USARE - Porta scorrevole per telaio nascosto 100*210 | nr | 1 | 432.96 | 0% | 432.96
|  | Totale BOL24/1_ | [5 empty] | 534.05
|  |  | Totale Voci (A) |  |  |  | 0% | 534.05
|  |  | Spese generali (B) |  | 15% | di (A) |  | 80.11
|  |  | Di cui oneri di sicurezza afferenti l'impresa |  | 5.06% | di (B) |  | 4.05
|  |  | Utili di impresa (C) |  | 10% | di (A + B) |  | 61.42
|  |  | TOTALE (A + B + C) euro / cad |  |  |  | 0% | 675.58
|  |  | Incidenza Manodopera sul totale |  | 13.63% |  |  | 92.09
|  |  | Incidenza Oneri di sicurezza sul totale |  | 0.6% |  |  | 4.05
Analisi | CAM | Codice dettaglio | Voce principale/Voce | Unità di misura | Quantità | Prezzo unitario | Scostamento % su anno 2024 | Importo
BOL24/1_02.07.07.02.E Opere da impresario - costruttore Murature in pietra artificiale (blocchi, laterizi) Elemento per porta scorrevole per muratura Elemento per porta porta scorrevole per muratura, a unico battente, da intonacare. Fornitura e montaggio di un elemento a incasso per porta scorrevole, senza telaio, in lamiera di acciaio zincata con barre profilate orizzontali (spessore 0,7 mm). Telaio perimetrale in alluminio estruso con paraspigoli integrato, in modo che non occorra installare un'intelaiatura in legno o una spalla in cartongesso. Compresa griglia per intonaco sporgente per evitare la formazione di crepe. La cassetta della porta scorrevole è predisposta per tutte le misure standard di porta esistenti sul mercato e non deve essere confezionata dal committente. L'elemento a incastro per la porta scorrevole è dotato di una guida in alluminio estruso. L'elemento a incasso per la porta scorrevole deve garantire il successivo montaggio della porta. Nella formitura sono compresi il pacchetto viti, la sospensione della porta, il carrello. Predisposizione per inserimento di porte scorrevoli in legno. Per porte a vetro occorrono ferramente specifiche. a unico battente, 110*210 cm |  | BOL24/1_01.01.01.01A.02 | 01A - - 02 - Operaio specializzato | h | 1.6 | 33.34 | 0% | 53.34
|  | BOL24/1_01.01.01.01A.04 | 01A - - 04 - Operaio comune | h | 1.6 | 28.05 | 0% | 44.88
|  | BOL24/1_AA.02.67.01.01 | 01 - - 01 - VOCE NON UFFICIALE – NON USARE - Porta scorrevole per telaio nascosto 110*210 | nr | 1 | 514.55 | 0% | 514.55
|  | BOL24/1_AA.03.23.01.01 | 01 - - 01 - VOCE NON UFFICIALE – NON USARE - Schiuma per montaggi | t | 2.5 | 4.5 | 0% | 11.25
|  | Totale BOL24/1_ | [5 empty] | 624.02
|  |  | Totale Voci (A) |  |  |  | 0% | 624.02
|  |  | Spese generali (B) |  | 15% | di (A) |  | 93.6
|  |  | Di cui oneri di sicurezza afferenti l'impresa |  | 5.06% | di (B) |  | 4.74
|  |  | Utili di impresa (C) |  | 10% | di (A + B) |  | 71.76
|  |  | TOTALE (A + B + C) euro / cad |  |  |  | 0% | 789.38
|  |  | Incidenza Manodopera sul totale |  | 12.44% |  |  | 98.22
|  |  | Incidenza Oneri di sicurezza sul totale |  | 0.6% |  |  | 4.74
Analisi | CAM | Codice dettaglio | Voce principale/Voce | Unità di misura | Quantità | Prezzo unitario | Scostamento % su anno 2024 | Importo
BOL24/1_02.07.07.02.F Opere da impresario - costruttore Murature in pietra artificiale (blocchi, laterizi) Elemento per porta scorrevole per muratura Elemento per porta porta scorrevole per muratura, a unico battente, da intonacare. Fornitura e montaggio di un elemento a incasso per porta scorrevole, senza telaio, in lamiera di acciaio zincata con barre profilate orizzontali (spessore 0,7 mm). Telaio perimetrale in alluminio estruso con paraspigoli integrato, in modo che non occorra installare un'intelaiatura in legno o una spalla in cartongesso. Compresa griglia per intonaco sporgente per evitare la formazione di crepe. La cassetta della porta scorrevole è predisposta per tutte le misure standard di porta esistenti sul mercato e non deve essere confezionata dal committente. L'elemento a incastro per la porta scorrevole è dotato di una guida in alluminio estruso. L'elemento a incasso per la porta scorrevole deve garantire il successivo montaggio della porta. Nella formitura sono compresi il pacchetto viti, la sospensione della porta, il carrello. Predisposizione per inserimento di porte scorrevoli in legno. Per porte a vetro occorrono ferramente specifiche. a unico battente, 120*210 cm |  | BOL24/1_01.01.01.01A.02 | 01A - - 02 - Operaio specializzato | h | 1.6 | 33.34 | 0% | 53.34
|  | BOL24/1_01.01.01.01A.04 | 01A - - 04 - Operaio comune | h | 1.6 | 28.05 | 0% | 44.88
|  | BOL24/1_AA.02.95.01.01 | 01 - - 01 - VOCE NON UFFICIALE – NON USARE - Porta scorrevole per telaio nascosto 120*210 | nr | 1 | 514.55 | 0% | 514.55
|  | BOL24/1_AA.03.23.01.01 | 01 - - 01 - VOCE NON UFFICIALE – NON USARE - Schiuma per montaggi | t | 2.5 | 4.5 | 0% | 11.25
|  | Totale BOL24/1_ | [5 empty] | 624.02
|  |  | Totale Voci (A) |  |  |  | 0% | 624.02
|  |  | Spese generali (B) |  | 15% | di (A) |  | 93.6
|  |  | Di cui oneri di sicurezza afferenti l'impresa |  | 5.06% | di (B) |  | 4.74
|  |  | Utili di impresa (C) |  | 10% | di (A + B) |  | 71.76
|  |  | TOTALE (A + B + C) euro / cad |  |  |  | 0% | 789.38
|  |  | Incidenza Manodopera sul totale |  | 12.44% |  |  | 98.22
|  |  | Incidenza Oneri di sicurezza sul totale |  | 0.6% |  |  | 4.74
Analisi | CAM | Codice dettaglio | Voce principale/Voce | Unità di misura | Quantità | Prezzo unitario | Scostamento % su anno 2024 | Importo
BOL24/1_02.09.04.03.D Opere da impresario - costruttore Intonaci Intonaco per applicazioni speciali Intonaco minerale come strato di finitura per „sistemi di isolamento termico“, consistente in calce spenta all'aria, malta di calce e sabbia bianca di marmo fornito ed applicato, granulometria 0,7 – 4 mm, massima conducibilità termica 0,60 W/mK, densità a secco ca. 1.500 kg/m3, permeabilità al vapore acqueo valore ca. 12. S'intendono compresi la fornitura e la posa dello strato di finitura, ogni altra prestazione accessoria occorrente, nonchè i ponteggi fino ad un'altezza di 3,50m: intonaco minerale: spessore 1-2 mm |  | BOL24/1_01.01.01.01A.02 | 01A - - 02 - Operaio specializzato | h | 0.053 | 33.34 | 0% | 1.77
|  | BOL24/1_01.01.01.01A.03 | 01A - - 03 - Operaio qualificato | h | 0.053 | 30.52 | 0% | 1.62
|  | BOL24/1_01.01.01.01A.04 | 01A - - 04 - Operaio comune | h | 0.053 | 28.05 | 0% | 1.49
|  | BOL24/1_AA.04.48.01.01 | 01 - - 01 - VOCE NON UFFICIALE – NON USARE - Intonaco finale minerale | kg | 2.9 | 0.87 | 0% | 2.52
|  | Totale BOL24/1_ | [5 empty] | 7.4
|  |  | Totale Voci (A) |  |  |  | 0% | 7.4
|  |  | Spese generali (B) |  | 15% | di (A) |  | 1.11
|  |  | Di cui oneri di sicurezza afferenti l'impresa |  | 5.06% | di (B) |  | 0.06
|  |  | Utili di impresa (C) |  | 10% | di (A + B) |  | 0.85
|  |  | TOTALE (A + B + C) euro / m2 |  |  |  | 0% | 9.36
|  |  | Incidenza Manodopera sul totale |  | 52.14% |  |  | 4.88
|  |  | Incidenza Oneri di sicurezza sul totale |  | 0.64% |  |  | 0.06
Analisi | CAM | Codice dettaglio | Voce principale/Voce | Unità di misura | Quantità | Prezzo unitario | Scostamento % su anno 2024 | Importo
BOL24/1_02.09.04.03.E Opere da impresario - costruttore Intonaci Intonaco per applicazioni speciali Intonaco minerale come strato di finitura per „sistemi di isolamento termico“, consistente in calce spenta all'aria, malta di calce e sabbia bianca di marmo fornito ed applicato, granulometria 0,7 – 4 mm, massima conducibilità termica 0,60 W/mK, densità a secco ca. 1.500 kg/m3, permeabilità al vapore acqueo valore ca. 12. S'intendono compresi la fornitura e la posa dello strato di finitura, ogni altra prestazione accessoria occorrente, nonchè i ponteggi fino ad un'altezza di 3,50m: intonaco minerale: spessore 2-4mm |  | BOL24/1_01.01.01.01A.02 | 01A - - 02 - Operaio specializzato | h | 0.0533 | 33.34 | 0% | 1.78
|  | BOL24/1_01.01.01.01A.03 | 01A - - 03 - Operaio qualificato | h | 0.0533 | 30.52 | 0% | 1.63
|  | BOL24/1_01.01.01.01A.04 | 01A - - 04 - Operaio comune | h | 0.0533 | 28.05 | 0% | 1.5
|  | BOL24/1_AA.04.48.01.01 | 01 - - 01 - VOCE NON UFFICIALE – NON USARE - Intonaco finale minerale | kg | 4.7 | 0.87 | 0% | 4.09
|  | Totale BOL24/1_ | [5 empty] | 9
|  |  | Totale Voci (A) |  |  |  | 0% | 9
|  |  | Spese generali (B) |  | 15% | di (A) |  | 1.35
|  |  | Di cui oneri di sicurezza afferenti l'impresa |  | 5.06% | di (B) |  | 0.07
|  |  | Utili di impresa (C) |  | 10% | di (A + B) |  | 1.04
|  |  | TOTALE (A + B + C) euro / m2 |  |  |  | 0% | 11.39
|  |  | Incidenza Manodopera sul totale |  | 43.11% |  |  | 4.91
|  |  | Incidenza Oneri di sicurezza sul totale |  | 0.61% |  |  | 0.07
Analisi | CAM | Codice dettaglio | Voce principale/Voce | Unità di misura | Quantità | Prezzo unitario | Scostamento % su anno 2024 | Importo
BOL24/1_02.09.04.03.F Opere da impresario - costruttore Intonaci Intonaco per applicazioni speciali Intonaco minerale come strato di finitura per „sistemi di isolamento termico“, consistente in calce spenta all'aria, malta di calce e sabbia bianca di marmo fornito ed applicato, granulometria 0,7 – 4 mm, massima conducibilità termica 0,60 W/mK, densità a secco ca. 1.500 kg/m3, permeabilità al vapore acqueo valore ca. 12. S'intendono compresi la fornitura e la posa dello strato di finitura, ogni altra prestazione accessoria occorrente, nonchè i ponteggi fino ad un'altezza di 3,50m: intonaco minerale ai silicati bianco: spessore 1-2 mm |  | BOL24/1_01.01.01.01A.02 | 01A - - 02 - Operaio specializzato | h | 0.0533 | 33.34 | 0% | 1.78
|  | BOL24/1_01.01.01.01A.03 | 01A - - 03 - Operaio qualificato | h | 0.0533 | 30.52 | 0% | 1.63
|  | BOL24/1_01.01.01.01A.04 | 01A - - 04 - Operaio comune | h | 0.0533 | 28.05 | 0% | 1.5
|  | BOL24/1_AA.01.45.01.01 | 01 - - 01 - VOCE NON UFFICIALE – NON USARE - Intonaco minerale ai silicati bianco: spessore 1-2 mm | kg | 2.9 | 1.82 | 0% | 5.28
|  | Totale BOL24/1_ | [5 empty] | 10.19
|  |  | Totale Voci (A) |  |  |  | 0% | 10.19
|  |  | Spese generali (B) |  | 15% | di (A) |  | 1.53
|  |  | Di cui oneri di sicurezza afferenti l'impresa |  | 5.06% | di (B) |  | 0.08
|  |  | Utili di impresa (C) |  | 10% | di (A + B) |  | 1.17
|  |  | TOTALE (A + B + C) euro / m2 |  |  |  | 0% | 12.89
|  |  | Incidenza Manodopera sul totale |  | 38.09% |  |  | 4.91
|  |  | Incidenza Oneri di sicurezza sul totale |  | 0.62% |  |  | 0.08
Analisi | CAM | Codice dettaglio | Voce principale/Voce | Unità di misura | Quantità | Prezzo unitario | Scostamento % su anno 2024 | Importo
BOL24/1_02.09.04.03.G Opere da impresario - costruttore Intonaci Intonaco per applicazioni speciali Intonaco minerale come strato di finitura per „sistemi di isolamento termico“, consistente in calce spenta all'aria, malta di calce e sabbia bianca di marmo fornito ed applicato, granulometria 0,7 – 4 mm, massima conducibilità termica 0,60 W/mK, densità a secco ca. 1.500 kg/m3, permeabilità al vapore acqueo valore ca. 12. S'intendono compresi la fornitura e la posa dello strato di finitura, ogni altra prestazione accessoria occorrente, nonchè i ponteggi fino ad un'altezza di 3,50m: intonaco minerale ai silicati bianco: spessore 2-4mm |  | BOL24/1_01.01.01.01A.02 | 01A - - 02 - Operaio specializzato | h | 0.0533 | 33.34 | 0% | 1.78
|  | BOL24/1_01.01.01.01A.03 | 01A - - 03 - Operaio qualificato | h | 0.0533 | 30.52 | 0% | 1.63
|  | BOL24/1_01.01.01.01A.04 | 01A - - 04 - Operaio comune | h | 0.0533 | 28.05 | 0% | 1.5
|  | BOL24/1_AA.01.46.01.01 | 01 - - 01 - VOCE NON UFFICIALE – NON USARE - Intonaco minerale ai silicati bianco: spessore 2-4 mm | kg | 4.7 | 1.82 | 0% | 8.55
|  | Totale BOL24/1_ | [5 empty] | 13.46
|  |  | Totale Voci (A) |  |  |  | 0% | 13.46
|  |  | Spese generali (B) |  | 15% | di (A) |  | 2.02
|  |  | Di cui oneri di sicurezza afferenti l'impresa |  | 5.06% | di (B) |  | 0.1
|  |  | Utili di impresa (C) |  | 10% | di (A + B) |  | 1.55
|  |  | TOTALE (A + B + C) euro / m2 |  |  |  | 0% | 17.03
|  |  | Incidenza Manodopera sul totale |  | 28.83% |  |  | 4.91
|  |  | Incidenza Oneri di sicurezza sul totale |  | 0.59% |  |  | 0.1
Analisi | CAM | Codice dettaglio | Voce principale/Voce | Unità di misura | Quantità | Prezzo unitario | Scostamento % su anno 2024 | Importo
BOL24/1_02.10.02.03.B Opere da impresario - costruttore Vespai e sottofondi Riporti Strato livellante, spessore 5-6 cm; fornito e dato in opera su supporto portante per la formazione di piani di posa, tirato in piano con superficie finita a frattazzo lungo; esecuzione conforme disegno: cemento cellulare, quantità minima 10m3, con una classe di resistenza minima di C1, massima conducibilità termica 0,1 W/mK, eseguito a macchina e pompato in opera. |  | BOL24/1_AA.09.24.01.01 | 01 - - 01 - VOCE NON UFFICIALE – NON USARE - Massetto livellante, quantità minima 10 m3: =200 m2 | m2 | 0.005 | 1211 | 0% | 6.06
|  | Totale BOL24/1_ | [5 empty] | 6.06
|  |  | Totale Voci (A) |  |  |  | 0% | 6.06
|  |  | Spese generali (B) |  | 15% | di (A) |  | 0.91
|  |  | Di cui oneri di sicurezza afferenti l'impresa |  | 5.06% | di (B) |  | 0.05
|  |  | Utili di impresa (C) |  | 10% | di (A + B) |  | 0.7
|  |  | TOTALE (A + B + C) euro / m2 |  |  |  | 0% | 7.67
|  |  | Incidenza Manodopera sul totale |  | 0% |  |  | 0
|  |  | Incidenza Oneri di sicurezza sul totale |  | 0.65% |  |  | 0.05
Analisi | CAM | Codice dettaglio | Voce principale/Voce | Unità di misura | Quantità | Prezzo unitario | Scostamento % su anno 2024 | Importo
BOL24/1_02.10.02.05A.05 Opere da impresario - costruttore Vespai e sottofondi Riporti - Sovrapprezzo alla voce .03 b) per ogni cm di maggior spessore |  | BOL24/1_01.01.01.01A.02 | 01A - - 02 - Operaio specializzato | h | 0.02 | 33.34 | 0% | 0.67
|  | BOL24/1_AA.04.94.01.01 | 01 - - 01 - VOCE NON UFFICIALE – NON USARE - Cemento | kg | 33 | 0.02 | 0% | 0.66
|  | BOL24/1_AA.05.76.01.01 | 01 - - 01 - VOCE NON UFFICIALE – NON USARE - Additivo | l | 0.015 | 2 | 0% | 0.03
|  | Totale BOL24/1_ | [5 empty] | 1.36
|  |  | Totale Voci (A) |  |  |  | 0% | 1.36
|  |  | Spese generali (B) |  | 15% | di (A) |  | 0.2
|  |  | Di cui oneri di sicurezza afferenti l'impresa |  | 5.06% | di (B) |  | 0.01
|  |  | Utili di impresa (C) |  | 10% | di (A + B) |  | 0.16
|  |  | TOTALE (A + B + C) euro / m2cm |  |  |  | 0% | 1.72
|  |  | Incidenza Manodopera sul totale |  | 38.95% |  |  | 0.67
|  |  | Incidenza Oneri di sicurezza sul totale |  | 0.58% |  |  | 0.01
Analisi | CAM | Codice dettaglio | Voce principale/Voce | Unità di misura | Quantità | Prezzo unitario | Scostamento % su anno 2024 | Importo
BOL24/1_02.10.02.13A.13 Opere da impresario - costruttore Vespai e sottofondi Riporti - cemento cellulare, quantità minima inferiore a 10m3, con classe di resistenza minima C1, massima conducibilità termica 0,1 W/mK, eseguito a macchina e pompato in opera. |  | BOL24/1_AA.04.87.01.01 | 01 - - 01 - VOCE NON UFFICIALE – NON USARE - Cemento cellulare, inferiore a quantità minima 10m3 | a c | 1 | 1211 | 0% | 1211
|  | Totale BOL24/1_ | [5 empty] | 1211
|  |  | Totale Voci (A) |  |  |  | 0% | 1211
|  |  | Spese generali (B) |  | 15% | di (A) |  | 181.65
|  |  | Di cui oneri di sicurezza afferenti l'impresa |  | 5.06% | di (B) |  | 9.19
|  |  | Utili di impresa (C) |  | 10% | di (A + B) |  | 139.27
|  |  | TOTALE (A + B + C) euro / a c |  |  |  | 0% | 1531.92
|  |  | Incidenza Manodopera sul totale |  | 0% |  |  | 0
|  |  | Incidenza Oneri di sicurezza sul totale |  | 0.6% |  |  | 9.19
Analisi | CAM | Codice dettaglio | Voce principale/Voce | Unità di misura | Quantità | Prezzo unitario | Scostamento % su anno 2024 | Importo
BOL24/1_02.10.02.14A.14 Opere da impresario - costruttore Vespai e sottofondi Riporti - Sostrato di riporto in polistirolo legato con cemento, con quantità minima inferiore a 10m3 |  | BOL24/1_AA.04.95.01.01 | 01 - - 01 - VOCE NON UFFICIALE – NON USARE - Massetto livellante | a c | 1 | 1317 | 0% | 1317
|  | Totale BOL24/1_ | [5 empty] | 1317
|  |  | Totale Voci (A) |  |  |  | 0% | 1317
|  |  | Spese generali (B) |  | 15% | di (A) |  | 197.55
|  |  | Di cui oneri di sicurezza afferenti l'impresa |  | 5.06% | di (B) |  | 10
|  |  | Utili di impresa (C) |  | 10% | di (A + B) |  | 151.46
|  |  | TOTALE (A + B + C) euro / a c |  |  |  | 0% | 1666.01
|  |  | Incidenza Manodopera sul totale |  | 0% |  |  | 0
|  |  | Incidenza Oneri di sicurezza sul totale |  | 0.6% |  |  | 10
Analisi | CAM | Codice dettaglio | Voce principale/Voce | Unità di misura | Quantità | Prezzo unitario | Scostamento % su anno 2024 | Importo
BOL24/1_02.10.03.03A.03 Opere da impresario - costruttore Vespai e sottofondi Massetti galleggianti - Massetto radiante in sabbia cemento CT C20-F4, costituito da inerti con granulometria A/B 0-8 mm, ca. 250 kg/m3 di cemento CEMII 32,5R A-LL, valore a/c min 0,4 max. 0,6. Resistenza minima CT C20-F4. Trasmittanza termica min. 1,4 W/m2K, peso specifico ca. 2000 kg/m3, spessore 6,5 cm, spessore sopra tubo riscaldamento min. 4,5 cm. fornito e messo in opera per posa di rivestimenti in ceramica, parquet, laminato, linoleum, PVC o moquette dopo max. 56 giorni. Staggiato e lisciato a macchina; esecuzione conforme al disegno. S' intende compresa nel prezzo la formazione di giunti mediante taglio di cazzuola per superfici oltre i 30 m2. Il massetto deve essere protetto adeguatamente da possibili risalite di umidità. Additivi per rispettare percentuale massima pori d'aria. |  | BOL24/1_AA.01.02.01.01 | 01 - - 01 - VOCE NON UFFICIALE – NON USARE - Massetto radiante, 6,5 cm | m2 | 1 | 18 | 0% | 18
|  | Totale BOL24/1_ | [5 empty] | 18
|  |  | Totale Voci (A) |  |  |  | 0% | 18
|  |  | Spese generali (B) |  | 15% | di (A) |  | 2.7
|  |  | Di cui oneri di sicurezza afferenti l'impresa |  | 5.06% | di (B) |  | 0.14
|  |  | Utili di impresa (C) |  | 10% | di (A + B) |  | 2.07
|  |  | TOTALE (A + B + C) euro / m2 |  |  |  | 0% | 22.77
|  |  | Incidenza Manodopera sul totale |  | 0% |  |  | 0
|  |  | Incidenza Oneri di sicurezza sul totale |  | 0.61% |  |  | 0.14
Analisi | CAM | Codice dettaglio | Voce principale/Voce | Unità di misura | Quantità | Prezzo unitario | Scostamento % su anno 2024 | Importo
BOL24/1_02.10.03.04.A Opere da impresario - costruttore Vespai e sottofondi Massetti galleggianti Sovrapprezzi alla voce .03 per ogni centimetro di maggiore spessore. |  | BOL24/1_AA.01.03.01.01 | 01 - - 01 - VOCE NON UFFICIALE – NON USARE - Sovraprezzi | m2 | 1 | 2.1 | 0% | 2.1
|  | Totale BOL24/1_ | [5 empty] | 2.1
|  |  | Totale Voci (A) |  |  |  | 0% | 2.1
|  |  | Spese generali (B) |  | 15% | di (A) |  | 0.32
|  |  | Di cui oneri di sicurezza afferenti l'impresa |  | 5.06% | di (B) |  | 0.02
|  |  | Utili di impresa (C) |  | 10% | di (A + B) |  | 0.24
|  |  | TOTALE (A + B + C) euro / m2cm |  |  |  | 0% | 2.66
|  |  | Incidenza Manodopera sul totale |  | 0% |  |  | 0
|  |  | Incidenza Oneri di sicurezza sul totale |  | 0.75% |  |  | 0.02
Analisi | CAM | Codice dettaglio | Voce principale/Voce | Unità di misura | Quantità | Prezzo unitario | Scostamento % su anno 2024 | Importo
BOL24/1_02.11.01.01.A Opere da impresario - costruttore Impermeabilizzazioni Impermeabilizzazione orizzontale sotto pareti Impermeabilizzazione orizzontale di murature contro la permeabilità capillare, compresa la pulizia della superficie da isolare, le sovrapposizioni e gli sfridi, eseguita con: monostrato di feltro bitumato di 1500 g/m2, spessore minimo 1,5mm, con giunti sovrapposti e saldati |  | BOL24/1_01.01.01.01A.02 | 01A - - 02 - Operaio specializzato | h | 0.02 | 33.34 | 0% | 0.67
|  | BOL24/1_01.01.01.01A.03 | 01A - - 03 - Operaio qualificato | h | 0.04 | 30.52 | 0% | 1.22
|  | BOL24/1_01.01.01.01A.04 | 01A - - 04 - Operaio comune | h | 0.04 | 28.05 | 0% | 1.12
|  | BOL24/1_AA.01.47.01.01 | 01 - - 01 - VOCE NON UFFICIALE – NON USARE - Guaina sottotegola 1,5 mm | m2 | 1.1 | 2.13 | 0% | 2.34
|  | Totale BOL24/1_ | [5 empty] | 5.35
|  |  | Totale Voci (A) |  |  |  | 0% | 5.35
|  |  | Spese generali (B) |  | 15% | di (A) |  | 0.8
|  |  | Di cui oneri di sicurezza afferenti l'impresa |  | 5.06% | di (B) |  | 0.04
|  |  | Utili di impresa (C) |  | 10% | di (A + B) |  | 0.62
|  |  | TOTALE (A + B + C) euro / m2 |  |  |  | 0% | 6.77
|  |  | Incidenza Manodopera sul totale |  | 44.46% |  |  | 3.01
|  |  | Incidenza Oneri di sicurezza sul totale |  | 0.59% |  |  | 0.04
Analisi | CAM | Codice dettaglio | Voce principale/Voce | Unità di misura | Quantità | Prezzo unitario | Scostamento % su anno 2024 | Importo
BOL24/1_02.11.01.02.A Opere da impresario - costruttore Impermeabilizzazioni Impermeabilizzazione orizzontale sotto pareti Impermeabilizzazione orizzontale contro la permeabilità capillare di murature in calcestruzzo, compresa la pulizia della superficie da isolare ed eseguita con: malta fina impermeabilizzante messa in opera conforme le indicazioni della casa produttrice in quantità di 2000 g/m2 |  | BOL24/1_01.01.01.01A.02 | 01A - - 02 - Operaio specializzato | h | 0.03 | 33.34 | 0% | 1
|  | BOL24/1_01.01.01.01A.03 | 01A - - 03 - Operaio qualificato | h | 0.06 | 30.52 | 0% | 1.83
|  | BOL24/1_01.01.01.01A.04 | 01A - - 04 - Operaio comune | h | 0.06 | 28.05 | 0% | 1.68
|  | BOL24/1_AA.02.51.01.01 | 01 - - 01 - VOCE NON UFFICIALE – NON USARE - Malta fine impermeabilizzante | kg | 2.2 | 0.77 | 0% | 1.69
|  | Totale BOL24/1_ | [5 empty] | 6.2
|  |  | Totale Voci (A) |  |  |  | 0% | 6.2
|  |  | Spese generali (B) |  | 15% | di (A) |  | 0.93
|  |  | Di cui oneri di sicurezza afferenti l'impresa |  | 5.06% | di (B) |  | 0.05
|  |  | Utili di impresa (C) |  | 10% | di (A + B) |  | 0.71
|  |  | TOTALE (A + B + C) euro / m2 |  |  |  | 0% | 7.84
|  |  | Incidenza Manodopera sul totale |  | 57.53% |  |  | 4.51
|  |  | Incidenza Oneri di sicurezza sul totale |  | 0.64% |  |  | 0.05
Analisi | CAM | Codice dettaglio | Voce principale/Voce | Unità di misura | Quantità | Prezzo unitario | Scostamento % su anno 2024 | Importo
BOL24/1_02.11.03.01.A Opere da impresario - costruttore Impermeabilizzazioni Impermeabilizzazione di sottofondi Impermeabilizzazione di sottofondi eseguita in monostrato con membrana bituminosa prefabbricata, resistenza a trazione: 500-400 N/5cm, flessibilità a freddo: -15 C°, applicata a secco con giunti sovrapposti per almeno 10 cm di lato e 15 cm di testa e con risvolti verticali per almeno di 20 cm saldati a fiamma, compreso la pulizia della superficie da isolare, la formazione dei colli di raccordo e gli sfridi: con membrana prefabbricata bituminosa di 3 mm armata con TNT di poliestere a filo continuo |  | BOL24/1_01.01.01.01A.02 | 01A - - 02 - Operaio specializzato | h | 0.02 | 33.34 | 0% | 0.67
|  | BOL24/1_01.01.01.01A.03 | 01A - - 03 - Operaio qualificato | h | 0.04 | 30.52 | 0% | 1.22
|  | BOL24/1_01.01.01.01A.04 | 01A - - 04 - Operaio comune | h | 0.04 | 28.05 | 0% | 1.12
|  | BOL24/1_AA.04.50.01.01 | 01 - - 01 - VOCE NON UFFICIALE – NON USARE - Membrana HP 3 mm | m2 | 1.2 | 3.67 | 0% | 4.4
|  | Totale BOL24/1_ | [5 empty] | 7.41
|  |  | Totale Voci (A) |  |  |  | 0% | 7.41
|  |  | Spese generali (B) |  | 15% | di (A) |  | 1.11
|  |  | Di cui oneri di sicurezza afferenti l'impresa |  | 5.06% | di (B) |  | 0.06
|  |  | Utili di impresa (C) |  | 10% | di (A + B) |  | 0.85
|  |  | TOTALE (A + B + C) euro / m2 |  |  |  | 0% | 9.37
|  |  | Incidenza Manodopera sul totale |  | 32.12% |  |  | 3.01
|  |  | Incidenza Oneri di sicurezza sul totale |  | 0.64% |  |  | 0.06
Analisi | CAM | Codice dettaglio | Voce principale/Voce | Unità di misura | Quantità | Prezzo unitario | Scostamento % su anno 2024 | Importo
BOL24/1_02.11.03.01.B Opere da impresario - costruttore Impermeabilizzazioni Impermeabilizzazione di sottofondi Impermeabilizzazione di sottofondi eseguita in monostrato con membrana bituminosa prefabbricata, resistenza a trazione: 500-400 N/5cm, flessibilità a freddo: -15 C°, applicata a secco con giunti sovrapposti per almeno 10 cm di lato e 15 cm di testa e con risvolti verticali per almeno di 20 cm saldati a fiamma, compreso la pulizia della superficie da isolare, la formazione dei colli di raccordo e gli sfridi: con membrana prefabbricata bituminosa di 4 mm armata con TNT di poliestere a filo continuo |  | BOL24/1_01.01.01.01A.02 | 01A - - 02 - Operaio specializzato | h | 0.02 | 33.34 | 0% | 0.67
|  | BOL24/1_01.01.01.01A.03 | 01A - - 03 - Operaio qualificato | h | 0.04 | 30.52 | 0% | 1.22
|  | BOL24/1_01.01.01.01A.04 | 01A - - 04 - Operaio comune | h | 0.04 | 28.05 | 0% | 1.12
|  | BOL24/1_AA.04.51.01.01 | 01 - - 01 - VOCE NON UFFICIALE – NON USARE - Membrana HP 4 mm | m2 | 1.2 | 4.22 | 0% | 5.06
|  | Totale BOL24/1_ | [5 empty] | 8.07
|  |  | Totale Voci (A) |  |  |  | 0% | 8.07
|  |  | Spese generali (B) |  | 15% | di (A) |  | 1.21
|  |  | Di cui oneri di sicurezza afferenti l'impresa |  | 5.06% | di (B) |  | 0.06
|  |  | Utili di impresa (C) |  | 10% | di (A + B) |  | 0.93
|  |  | TOTALE (A + B + C) euro / m2 |  |  |  | 0% | 10.21
|  |  | Incidenza Manodopera sul totale |  | 29.48% |  |  | 3.01
|  |  | Incidenza Oneri di sicurezza sul totale |  | 0.59% |  |  | 0.06
Analisi | CAM | Codice dettaglio | Voce principale/Voce | Unità di misura | Quantità | Prezzo unitario | Scostamento % su anno 2024 | Importo
BOL24/1_02.11.03.01.C Opere da impresario - costruttore Impermeabilizzazioni Impermeabilizzazione di sottofondi Impermeabilizzazione di sottofondi eseguita in monostrato con membrana bituminosa prefabbricata, resistenza a trazione: 500-400 N/5cm, flessibilità a freddo: -15 C°, applicata a secco con giunti sovrapposti per almeno 10 cm di lato e 15 cm di testa e con risvolti verticali per almeno di 20 cm saldati a fiamma, compreso la pulizia della superficie da isolare, la formazione dei colli di raccordo e gli sfridi: con membrana bituminosa prefabbricata di 3 mm armata con velo vetro |  | BOL24/1_01.01.01.01A.02 | 01A - - 02 - Operaio specializzato | h | 0.02 | 33.34 | 0% | 0.67
|  | BOL24/1_01.01.01.01A.03 | 01A - - 03 - Operaio qualificato | h | 0.04 | 30.52 | 0% | 1.22
|  | BOL24/1_01.01.01.01A.04 | 01A - - 04 - Operaio comune | h | 0.04 | 28.05 | 0% | 1.12
|  | BOL24/1_AA.04.52.01.01 | 01 - - 01 - VOCE NON UFFICIALE – NON USARE - Membrana V 3 mm | m2 | 1.2 | 2.53 | 0% | 3.04
|  | Totale BOL24/1_ | [5 empty] | 6.05
|  |  | Totale Voci (A) |  |  |  | 0% | 6.05
|  |  | Spese generali (B) |  | 15% | di (A) |  | 0.91
|  |  | Di cui oneri di sicurezza afferenti l'impresa |  | 5.06% | di (B) |  | 0.05
|  |  | Utili di impresa (C) |  | 10% | di (A + B) |  | 0.7
|  |  | TOTALE (A + B + C) euro / m2 |  |  |  | 0% | 7.66
|  |  | Incidenza Manodopera sul totale |  | 39.3% |  |  | 3.01
|  |  | Incidenza Oneri di sicurezza sul totale |  | 0.65% |  |  | 0.05
Analisi | CAM | Codice dettaglio | Voce principale/Voce | Unità di misura | Quantità | Prezzo unitario | Scostamento % su anno 2024 | Importo
BOL24/1_02.11.03.01.D Opere da impresario - costruttore Impermeabilizzazioni Impermeabilizzazione di sottofondi Impermeabilizzazione di sottofondi eseguita in monostrato con membrana bituminosa prefabbricata, resistenza a trazione: 500-400 N/5cm, flessibilità a freddo: -15 C°, applicata a secco con giunti sovrapposti per almeno 10 cm di lato e 15 cm di testa e con risvolti verticali per almeno di 20 cm saldati a fiamma, compreso la pulizia della superficie da isolare, la formazione dei colli di raccordo e gli sfridi: con membrana bituminosa prefabbricata di 4 mm armata con velo vetro |  | BOL24/1_01.01.01.01A.02 | 01A - - 02 - Operaio specializzato | h | 0.02 | 33.34 | 0% | 0.67
|  | BOL24/1_01.01.01.01A.03 | 01A - - 03 - Operaio qualificato | h | 0.04 | 30.52 | 0% | 1.22
|  | BOL24/1_01.01.01.01A.04 | 01A - - 04 - Operaio comune | h | 0.04 | 28.05 | 0% | 1.12
|  | BOL24/1_AA.04.53.01.01 | 01 - - 01 - VOCE NON UFFICIALE – NON USARE - Membrana V 4 mm | m2 | 1.2 | 2.99 | 0% | 3.59
|  | Totale BOL24/1_ | [5 empty] | 6.6
|  |  | Totale Voci (A) |  |  |  | 0% | 6.6
|  |  | Spese generali (B) |  | 15% | di (A) |  | 0.99
|  |  | Di cui oneri di sicurezza afferenti l'impresa |  | 5.06% | di (B) |  | 0.05
|  |  | Utili di impresa (C) |  | 10% | di (A + B) |  | 0.76
|  |  | TOTALE (A + B + C) euro / m2 |  |  |  | 0% | 8.35
|  |  | Incidenza Manodopera sul totale |  | 36.05% |  |  | 3.01
|  |  | Incidenza Oneri di sicurezza sul totale |  | 0.6% |  |  | 0.05
Analisi | CAM | Codice dettaglio | Voce principale/Voce | Unità di misura | Quantità | Prezzo unitario | Scostamento % su anno 2024 | Importo
BOL24/1_02.11.03.02.A Opere da impresario - costruttore Impermeabilizzazioni Impermeabilizzazione di sottofondi Vasche impermeabili in monostrato di membrana bituminosa prefabbricata, resistenza a trazione: 800-600 N/5cm, flessibilità a freddo: -15 C°, applicata a secco con giunti sovrapposti per almeno 10 cm di lato e 15 cm di testa, saldati a fiamma, compreso la pulizia della superficie da isolare, i risvolti sulle pareti, i raccordi con pozzetti e tubazioni e gli sfridi, eseguite nei locali a spandimento d'acqua con: con membrana prefabbricata bituminosa di 3 mm armata con TNT di poliestere a filo continuo |  | BOL24/1_01.01.01.01A.02 | 01A - - 02 - Operaio specializzato | h | 0.02 | 33.34 | 0% | 0.67
|  | BOL24/1_01.01.01.01A.03 | 01A - - 03 - Operaio qualificato | h | 0.04 | 30.52 | 0% | 1.22
|  | BOL24/1_01.01.01.01A.04 | 01A - - 04 - Operaio comune | h | 0.04 | 28.05 | 0% | 1.12
|  | BOL24/1_AA.04.54.01.01 | 01 - - 01 - VOCE NON UFFICIALE – NON USARE - Guaina sottotegola E-KV-3K | m2 | 1.2 | 3.81 | 0% | 4.57
|  | Totale BOL24/1_ | [5 empty] | 7.58
|  |  | Totale Voci (A) |  |  |  | 0% | 7.58
|  |  | Spese generali (B) |  | 15% | di (A) |  | 1.14
|  |  | Di cui oneri di sicurezza afferenti l'impresa |  | 5.06% | di (B) |  | 0.06
|  |  | Utili di impresa (C) |  | 10% | di (A + B) |  | 0.87
|  |  | TOTALE (A + B + C) euro / m2 |  |  |  | 0% | 9.59
|  |  | Incidenza Manodopera sul totale |  | 31.39% |  |  | 3.01
|  |  | Incidenza Oneri di sicurezza sul totale |  | 0.63% |  |  | 0.06
Analisi | CAM | Codice dettaglio | Voce principale/Voce | Unità di misura | Quantità | Prezzo unitario | Scostamento % su anno 2024 | Importo
BOL24/1_02.11.03.02.B Opere da impresario - costruttore Impermeabilizzazioni Impermeabilizzazione di sottofondi Vasche impermeabili in monostrato di membrana bituminosa prefabbricata, resistenza a trazione: 800-600 N/5cm, flessibilità a freddo: -15 C°, applicata a secco con giunti sovrapposti per almeno 10 cm di lato e 15 cm di testa, saldati a fiamma, compreso la pulizia della superficie da isolare, i risvolti sulle pareti, i raccordi con pozzetti e tubazioni e gli sfridi, eseguite nei locali a spandimento d'acqua con: con membrana prefabbricata bituminosa di 4 mm armata con TNT di poliestere a filo continuo |  | BOL24/1_01.01.01.01A.02 | 01A - - 02 - Operaio specializzato | h | 0.02 | 33.34 | 0% | 0.67
|  | BOL24/1_01.01.01.01A.03 | 01A - - 03 - Operaio qualificato | h | 0.04 | 30.52 | 0% | 1.22
|  | BOL24/1_01.01.01.01A.04 | 01A - - 04 - Operaio comune | h | 0.04 | 28.05 | 0% | 1.12
|  | BOL24/1_AA.02.77.01.01 | 01 - - 01 - VOCE NON UFFICIALE – NON USARE - Guaina sottotegola E-KV-4K | m2 | 1.2 | 4.13 | 0% | 4.96
|  | Totale BOL24/1_ | [5 empty] | 7.97
|  |  | Totale Voci (A) |  |  |  | 0% | 7.97
|  |  | Spese generali (B) |  | 15% | di (A) |  | 1.2
|  |  | Di cui oneri di sicurezza afferenti l'impresa |  | 5.06% | di (B) |  | 0.06
|  |  | Utili di impresa (C) |  | 10% | di (A + B) |  | 0.92
|  |  | TOTALE (A + B + C) euro / m2 |  |  |  | 0% | 10.09
|  |  | Incidenza Manodopera sul totale |  | 29.83% |  |  | 3.01
|  |  | Incidenza Oneri di sicurezza sul totale |  | 0.59% |  |  | 0.06
Analisi | CAM | Codice dettaglio | Voce principale/Voce | Unità di misura | Quantità | Prezzo unitario | Scostamento % su anno 2024 | Importo
BOL24/1_02.11.03.03.A Opere da impresario - costruttore Impermeabilizzazioni Impermeabilizzazione di sottofondi Fornitura e posa in opera di guaina bituminosa prefabbricata armata con fibra di vetro oppure con non tessuto in poliestere a filo continuo, permeabilità al vapore d'acqua µ ca. 60.000, allungamento alla rottura longitudinale 45 - 60 %, flessibilità al freddo fino a -10 °C, impermeabile all'acqua fino ad un battente di 0,50 N/mm2. Incollaggio sul piano di posa mediante fiamma a gas di propano. I giunti devono essere sovrapposti per almeno 10 cm. Nel caso di più strati, le sovrapposizioni devono essere sfalsate rispetto a quelle dello strato inferiore. Il prezzo unitario verrà applicato separatamente per ogni strato di guaina. S = spessore guaina S: 3 mm |  | BOL24/1_01.01.01.01A.02 | 01A - - 02 - Operaio specializzato | h | 0.04 | 33.34 | 0% | 1.33
|  | BOL24/1_01.01.01.01A.03 | 01A - - 03 - Operaio qualificato | h | 0.08 | 30.52 | 0% | 2.44
|  | BOL24/1_01.01.01.01A.04 | 01A - - 04 - Operaio comune | h | 0.08 | 28.05 | 0% | 2.24
|  | BOL24/1_AA.04.54.01.01 | 01 - - 01 - VOCE NON UFFICIALE – NON USARE - Guaina sottotegola E-KV-3K | m2 | 1.3 | 3.81 | 0% | 4.95
|  | Totale BOL24/1_ | [5 empty] | 10.96
|  |  | Totale Voci (A) |  |  |  | 0% | 10.96
|  |  | Spese generali (B) |  | 15% | di (A) |  | 1.64
|  |  | Di cui oneri di sicurezza afferenti l'impresa |  | 5.06% | di (B) |  | 0.08
|  |  | Utili di impresa (C) |  | 10% | di (A + B) |  | 1.26
|  |  | TOTALE (A + B + C) euro / m2 |  |  |  | 0% | 13.86
|  |  | Incidenza Manodopera sul totale |  | 43.36% |  |  | 6.01
|  |  | Incidenza Oneri di sicurezza sul totale |  | 0.58% |  |  | 0.08
Analisi | CAM | Codice dettaglio | Voce principale/Voce | Unità di misura | Quantità | Prezzo unitario | Scostamento % su anno 2024 | Importo
BOL24/1_02.11.03.03.B Opere da impresario - costruttore Impermeabilizzazioni Impermeabilizzazione di sottofondi Fornitura e posa in opera di guaina bituminosa prefabbricata armata con fibra di vetro oppure con non tessuto in poliestere a filo continuo, permeabilità al vapore d'acqua µ ca. 60.000, allungamento alla rottura longitudinale 45 - 60 %, flessibilità al freddo fino a -10 °C, impermeabile all'acqua fino ad un battente di 0,50 N/mm2. Incollaggio sul piano di posa mediante fiamma a gas di propano. I giunti devono essere sovrapposti per almeno 10 cm. Nel caso di più strati, le sovrapposizioni devono essere sfalsate rispetto a quelle dello strato inferiore. Il prezzo unitario verrà applicato separatamente per ogni strato di guaina. S = spessore guaina S: 4 mm |  | BOL24/1_01.01.01.01A.02 | 01A - - 02 - Operaio specializzato | h | 0.04 | 33.34 | 0% | 1.33
|  | BOL24/1_01.01.01.01A.03 | 01A - - 03 - Operaio qualificato | h | 0.08 | 30.52 | 0% | 2.44
|  | BOL24/1_01.01.01.01A.04 | 01A - - 04 - Operaio comune | h | 0.08 | 28.05 | 0% | 2.24
|  | BOL24/1_AA.01.96.01.01 | 01 - - 01 - VOCE NON UFFICIALE – NON USARE - Guaina sottotegola E-KV-4K | m2 | 1.3 | 4.13 | 0% | 5.37
|  | Totale BOL24/1_ | [5 empty] | 11.38
|  |  | Totale Voci (A) |  |  |  | 0% | 11.38
|  |  | Spese generali (B) |  | 15% | di (A) |  | 1.71
|  |  | Di cui oneri di sicurezza afferenti l'impresa |  | 5.06% | di (B) |  | 0.09
|  |  | Utili di impresa (C) |  | 10% | di (A + B) |  | 1.31
|  |  | TOTALE (A + B + C) euro / m2 |  |  |  | 0% | 14.4
|  |  | Incidenza Manodopera sul totale |  | 41.74% |  |  | 6.01
|  |  | Incidenza Oneri di sicurezza sul totale |  | 0.63% |  |  | 0.09
Analisi | CAM | Codice dettaglio | Voce principale/Voce | Unità di misura | Quantità | Prezzo unitario | Scostamento % su anno 2024 | Importo
BOL24/1_02.11.03.05.A Opere da impresario - costruttore Impermeabilizzazioni Impermeabilizzazione di sottofondi Fonitura e posa di un sistema di impermeabilizzazione con resine liquide in polimetilmetacrilato ad adesione completa, armato, per gradini secondo le indicazioni della ditta produttrice sulla superficie da impermeabilizzare, precedentemente preparata, consistente di primer, impermeabilizzazione con armatura e finish finale con spargimento di sabbia al quarzo 0,6-1,2 mm nello strato di finish come base di supporto per lavori di intonaco, piastrelle ecc., quantità minima 6kg/m2. I prodotti devono essere resistenti ai raggi UV, dimensionalmente stabilizzati, resistenti alle alcaline, agli agenti chimici, all'invecchiamento e resistente alle radici, classe di reazione al fuoco: min. Euroclasse E2, durabilità min. 25 anni, compattibile con guaine bituminose, PVC, TPO, allungamento alla rottura long. >30%, tras. >40%, adatto ad ogni tipo di pendenze e zone climatiche, carico utile fino a 4kN/m2. S'intendono compresi nel prezzo la pulizia del sottofondo da impermeabilizzare, la formazione di angoli e spigoli, raccordi con risvolti verticali e con impermeabilizzazioni orizzontali di tutti i tipi, lo sfrido nonchè ogni altra prestazione accessoria. spessore 2,0 mm |  | BOL24/1_01.01.01.01A.02 | 01A - - 02 - Operaio specializzato | h | 0.3 | 33.34 | 0% | 10
|  | BOL24/1_01.01.01.01A.03 | 01A - - 03 - Operaio qualificato | h | 0.8 | 30.52 | 0% | 24.42
|  | BOL24/1_01.01.01.01A.04 | 01A - - 04 - Operaio comune | h | 0.3 | 28.05 | 0% | 8.42
|  | BOL24/1_AA.01.97.01.01 | 01 - - 01 - VOCE NON UFFICIALE – NON USARE - impermiabilizzazione fluida | kg | 5 | 11 | 0% | 55
|  | BOL24/1_AA.01.98.01.01 | 01 - - 01 - VOCE NON UFFICIALE – NON USARE - Primer per impermeabilizzazione fluida | kg | 0.9 | 15 | 0% | 13.5
|  | BOL24/1_AA.01.99.01.01 | 01 - - 01 - VOCE NON UFFICIALE – NON USARE - Materiale di consumo e minuteria (rete/sabbia di quarzo/secchio/guanti in nitrile/disco diamante/rullo per termosifoni/tute monouso etc.) | a c | 1 | 12.5 | 0% | 12.5
|  | Totale BOL24/1_ | [5 empty] | 123.84
|  |  | Totale Voci (A) |  |  |  | 0% | 123.84
|  |  | Spese generali (B) |  | 15% | di (A) |  | 18.58
|  |  | Di cui oneri di sicurezza afferenti l'impresa |  | 5.06% | di (B) |  | 0.94
|  |  | Utili di impresa (C) |  | 10% | di (A + B) |  | 14.24
|  |  | TOTALE (A + B + C) euro / m2 |  |  |  | 0% | 156.66
|  |  | Incidenza Manodopera sul totale |  | 27.35% |  |  | 42.84
|  |  | Incidenza Oneri di sicurezza sul totale |  | 0.6% |  |  | 0.94
Analisi | CAM | Codice dettaglio | Voce principale/Voce | Unità di misura | Quantità | Prezzo unitario | Scostamento % su anno 2024 | Importo
BOL24/1_02.12.01.22.A Opere da impresario - costruttore Isolamenti Isolamenti termici Fornitura e posa in opera secondo indicazioni del produttore di un isolamento per pavimenti, senza ponte termico, in materiale altamente coibente, senza CFC e HCFC in poliuretano espanso (PUR), con conduttività termica specifica di 0,024W/(mk), classe di resistenza B2, tipo di applicazione PUR 024 DAA dh, tensione di compressione con deformazione di 100kPa pari al 10%, ricoperto sulle due facce. Formazione spigoli con o senza giunti ad incastro. In caso di posa plurima disporre gli elementi sfalsati e posati l'uno contro l'altro. Per sistemi di tetto a incollaggio è necessaria una protezione termcia (almeno 5 cm ghiaia). Sfridi, rifiniture e ponteggi interni fino ad un'altezza di 3,50 m non vengono indennizzati a parte. spessore pannello: 20mm |  | BOL24/1_01.01.01.01A.02 | 01A - - 02 - Operaio specializzato | h | 0.07 | 33.34 | 0% | 2.33
|  | BOL24/1_01.01.01.01A.04 | 01A - - 04 - Operaio comune | h | 0.07 | 28.05 | 0% | 1.96
|  | BOL24/1_AA.02.96.01.01 | 01 - - 01 - VOCE NON UFFICIALE – NON USARE - Pannelli in poliuretano espanso (PUR), 2 cm | m3 | 1.1 | 5.44 | 0% | 5.98
|  | Totale BOL24/1_ | [5 empty] | 10.27
|  |  | Totale Voci (A) |  |  |  | 0% | 10.27
|  |  | Spese generali (B) |  | 15% | di (A) |  | 1.54
|  |  | Di cui oneri di sicurezza afferenti l'impresa |  | 5.06% | di (B) |  | 0.08
|  |  | Utili di impresa (C) |  | 10% | di (A + B) |  | 1.18
|  |  | TOTALE (A + B + C) euro / m2 |  |  |  | 0% | 12.99
|  |  | Incidenza Manodopera sul totale |  | 33.03% |  |  | 4.29
|  |  | Incidenza Oneri di sicurezza sul totale |  | 0.62% |  |  | 0.08
Analisi | CAM | Codice dettaglio | Voce principale/Voce | Unità di misura | Quantità | Prezzo unitario | Scostamento % su anno 2024 | Importo
BOL24/1_02.12.01.22.B Opere da impresario - costruttore Isolamenti Isolamenti termici Fornitura e posa in opera secondo indicazioni del produttore di un isolamento per pavimenti, senza ponte termico, in materiale altamente coibente, senza CFC e HCFC in poliuretano espanso (PUR), con conduttività termica specifica di 0,024W/(mk), classe di resistenza B2, tipo di applicazione PUR 024 DAA dh, tensione di compressione con deformazione di 100kPa pari al 10%, ricoperto sulle due facce. Formazione spigoli con o senza giunti ad incastro. In caso di posa plurima disporre gli elementi sfalsati e posati l'uno contro l'altro. Per sistemi di tetto a incollaggio è necessaria una protezione termcia (almeno 5 cm ghiaia). Sfridi, rifiniture e ponteggi interni fino ad un'altezza di 3,50 m non vengono indennizzati a parte. spessore pannello: 30mm |  | BOL24/1_01.01.01.01A.02 | 01A - - 02 - Operaio specializzato | h | 0.07 | 33.34 | 0% | 2.33
|  | BOL24/1_01.01.01.01A.04 | 01A - - 04 - Operaio comune | h | 0.07 | 28.05 | 0% | 1.96
|  | BOL24/1_AA.02.97.01.01 | 01 - - 01 - VOCE NON UFFICIALE – NON USARE - Pannelli in poliuretano espanso (PUR), 3 cm | m3 | 1.1 | 6.85 | 0% | 7.54
|  | Totale BOL24/1_ | [5 empty] | 11.83
|  |  | Totale Voci (A) |  |  |  | 0% | 11.83
|  |  | Spese generali (B) |  | 15% | di (A) |  | 1.77
|  |  | Di cui oneri di sicurezza afferenti l'impresa |  | 5.06% | di (B) |  | 0.09
|  |  | Utili di impresa (C) |  | 10% | di (A + B) |  | 1.36
|  |  | TOTALE (A + B + C) euro / m2 |  |  |  | 0% | 14.96
|  |  | Incidenza Manodopera sul totale |  | 28.68% |  |  | 4.29
|  |  | Incidenza Oneri di sicurezza sul totale |  | 0.6% |  |  | 0.09
Analisi | CAM | Codice dettaglio | Voce principale/Voce | Unità di misura | Quantità | Prezzo unitario | Scostamento % su anno 2024 | Importo
BOL24/1_02.12.01.22.C Opere da impresario - costruttore Isolamenti Isolamenti termici Fornitura e posa in opera secondo indicazioni del produttore di un isolamento per pavimenti, senza ponte termico, in materiale altamente coibente, senza CFC e HCFC in poliuretano espanso (PUR), con conduttività termica specifica di 0,024W/(mk), classe di resistenza B2, tipo di applicazione PUR 024 DAA dh, tensione di compressione con deformazione di 100kPa pari al 10%, ricoperto sulle due facce. Formazione spigoli con o senza giunti ad incastro. In caso di posa plurima disporre gli elementi sfalsati e posati l'uno contro l'altro. Per sistemi di tetto a incollaggio è necessaria una protezione termcia (almeno 5 cm ghiaia). Sfridi, rifiniture e ponteggi interni fino ad un'altezza di 3,50 m non vengono indennizzati a parte. spessore pannello: 40mm |  | BOL24/1_01.01.01.01A.02 | 01A - - 02 - Operaio specializzato | h | 0.07 | 33.34 | 0% | 2.33
|  | BOL24/1_01.01.01.01A.04 | 01A - - 04 - Operaio comune | h | 0.07 | 28.05 | 0% | 1.96
|  | BOL24/1_AA.02.98.01.01 | 01 - - 01 - VOCE NON UFFICIALE – NON USARE - Pannelli in poliuretano espanso (PUR), 4 cm | m3 | 1.1 | 7.99 | 0% | 8.79
|  | Totale BOL24/1_ | [5 empty] | 13.08
|  |  | Totale Voci (A) |  |  |  | 0% | 13.08
|  |  | Spese generali (B) |  | 15% | di (A) |  | 1.96
|  |  | Di cui oneri di sicurezza afferenti l'impresa |  | 5.06% | di (B) |  | 0.1
|  |  | Utili di impresa (C) |  | 10% | di (A + B) |  | 1.5
|  |  | TOTALE (A + B + C) euro / m2 |  |  |  | 0% | 16.54
|  |  | Incidenza Manodopera sul totale |  | 25.94% |  |  | 4.29
|  |  | Incidenza Oneri di sicurezza sul totale |  | 0.6% |  |  | 0.1
Analisi | CAM | Codice dettaglio | Voce principale/Voce | Unità di misura | Quantità | Prezzo unitario | Scostamento % su anno 2024 | Importo
BOL24/1_02.12.01.22.D Opere da impresario - costruttore Isolamenti Isolamenti termici Fornitura e posa in opera secondo indicazioni del produttore di un isolamento per pavimenti, senza ponte termico, in materiale altamente coibente, senza CFC e HCFC in poliuretano espanso (PUR), con conduttività termica specifica di 0,024W/(mk), classe di resistenza B2, tipo di applicazione PUR 024 DAA dh, tensione di compressione con deformazione di 100kPa pari al 10%, ricoperto sulle due facce. Formazione spigoli con o senza giunti ad incastro. In caso di posa plurima disporre gli elementi sfalsati e posati l'uno contro l'altro. Per sistemi di tetto a incollaggio è necessaria una protezione termcia (almeno 5 cm ghiaia). Sfridi, rifiniture e ponteggi interni fino ad un'altezza di 3,50 m non vengono indennizzati a parte. spessore pannello: 50mm |  | BOL24/1_01.01.01.01A.02 | 01A - - 02 - Operaio specializzato | h | 0.07 | 33.34 | 0% | 2.33
|  | BOL24/1_01.01.01.01A.04 | 01A - - 04 - Operaio comune | h | 0.07 | 28.05 | 0% | 1.96
|  | BOL24/1_AA.04.59.01.01 | 01 - - 01 - VOCE NON UFFICIALE – NON USARE - Pannelli in poliuretano espanso (PUR), 5 cm | m3 | 1.1 | 9.49 | 0% | 10.44
|  | Totale BOL24/1_ | [5 empty] | 14.73
|  |  | Totale Voci (A) |  |  |  | 0% | 14.73
|  |  | Spese generali (B) |  | 15% | di (A) |  | 2.21
|  |  | Di cui oneri di sicurezza afferenti l'impresa |  | 5.06% | di (B) |  | 0.11
|  |  | Utili di impresa (C) |  | 10% | di (A + B) |  | 1.69
|  |  | TOTALE (A + B + C) euro / m2 |  |  |  | 0% | 18.63
|  |  | Incidenza Manodopera sul totale |  | 23.03% |  |  | 4.29
|  |  | Incidenza Oneri di sicurezza sul totale |  | 0.59% |  |  | 0.11
Analisi | CAM | Codice dettaglio | Voce principale/Voce | Unità di misura | Quantità | Prezzo unitario | Scostamento % su anno 2024 | Importo
BOL24/1_02.12.01.22.E Opere da impresario - costruttore Isolamenti Isolamenti termici Fornitura e posa in opera secondo indicazioni del produttore di un isolamento per pavimenti, senza ponte termico, in materiale altamente coibente, senza CFC e HCFC in poliuretano espanso (PUR), con conduttività termica specifica di 0,024W/(mk), classe di resistenza B2, tipo di applicazione PUR 024 DAA dh, tensione di compressione con deformazione di 100kPa pari al 10%, ricoperto sulle due facce. Formazione spigoli con o senza giunti ad incastro. In caso di posa plurima disporre gli elementi sfalsati e posati l'uno contro l'altro. Per sistemi di tetto a incollaggio è necessaria una protezione termcia (almeno 5 cm ghiaia). Sfridi, rifiniture e ponteggi interni fino ad un'altezza di 3,50 m non vengono indennizzati a parte. spessore pannello: 60mm |  | BOL24/1_01.01.01.01A.02 | 01A - - 02 - Operaio specializzato | h | 0.07 | 33.34 | 0% | 2.33
|  | BOL24/1_01.01.01.01A.04 | 01A - - 04 - Operaio comune | h | 0.07 | 28.05 | 0% | 1.96
|  | BOL24/1_AA.04.60.01.01 | 01 - - 01 - VOCE NON UFFICIALE – NON USARE - Pannelli in poliuretano espanso (PUR), 6 cm | m3 | 1.1 | 10.86 | 0% | 11.95
|  | Totale BOL24/1_ | [5 empty] | 16.24
|  |  | Totale Voci (A) |  |  |  | 0% | 16.24
|  |  | Spese generali (B) |  | 15% | di (A) |  | 2.44
|  |  | Di cui oneri di sicurezza afferenti l'impresa |  | 5.06% | di (B) |  | 0.12
|  |  | Utili di impresa (C) |  | 10% | di (A + B) |  | 1.87
|  |  | TOTALE (A + B + C) euro / m2 |  |  |  | 0% | 20.55
|  |  | Incidenza Manodopera sul totale |  | 20.88% |  |  | 4.29
|  |  | Incidenza Oneri di sicurezza sul totale |  | 0.58% |  |  | 0.12
Analisi | CAM | Codice dettaglio | Voce principale/Voce | Unità di misura | Quantità | Prezzo unitario | Scostamento % su anno 2024 | Importo
BOL24/1_02.12.01.22.F Opere da impresario - costruttore Isolamenti Isolamenti termici Fornitura e posa in opera secondo indicazioni del produttore di un isolamento per pavimenti, senza ponte termico, in materiale altamente coibente, senza CFC e HCFC in poliuretano espanso (PUR), con conduttività termica specifica di 0,024W/(mk), classe di resistenza B2, tipo di applicazione PUR 024 DAA dh, tensione di compressione con deformazione di 100kPa pari al 10%, ricoperto sulle due facce. Formazione spigoli con o senza giunti ad incastro. In caso di posa plurima disporre gli elementi sfalsati e posati l'uno contro l'altro. Per sistemi di tetto a incollaggio è necessaria una protezione termcia (almeno 5 cm ghiaia). Sfridi, rifiniture e ponteggi interni fino ad un'altezza di 3,50 m non vengono indennizzati a parte. spessore pannello: 80mm |  | BOL24/1_01.01.01.01A.02 | 01A - - 02 - Operaio specializzato | h | 0.07 | 33.34 | 0% | 2.33
|  | BOL24/1_01.01.01.01A.04 | 01A - - 04 - Operaio comune | h | 0.07 | 28.05 | 0% | 1.96
|  | BOL24/1_AA.04.61.01.01 | 01 - - 01 - VOCE NON UFFICIALE – NON USARE - Pannelli in poliuretano espanso (PUR), 8 cm | m3 | 1.1 | 14.03 | 0% | 15.43
|  | Totale BOL24/1_ | [5 empty] | 19.72
|  |  | Totale Voci (A) |  |  |  | 0% | 19.72
|  |  | Spese generali (B) |  | 15% | di (A) |  | 2.96
|  |  | Di cui oneri di sicurezza afferenti l'impresa |  | 5.06% | di (B) |  | 0.15
|  |  | Utili di impresa (C) |  | 10% | di (A + B) |  | 2.27
|  |  | TOTALE (A + B + C) euro / m2 |  |  |  | 0% | 24.95
|  |  | Incidenza Manodopera sul totale |  | 17.19% |  |  | 4.29
|  |  | Incidenza Oneri di sicurezza sul totale |  | 0.6% |  |  | 0.15
Analisi | CAM | Codice dettaglio | Voce principale/Voce | Unità di misura | Quantità | Prezzo unitario | Scostamento % su anno 2024 | Importo
BOL24/1_02.12.01.22.G Opere da impresario - costruttore Isolamenti Isolamenti termici Fornitura e posa in opera secondo indicazioni del produttore di un isolamento per pavimenti, senza ponte termico, in materiale altamente coibente, senza CFC e HCFC in poliuretano espanso (PUR), con conduttività termica specifica di 0,024W/(mk), classe di resistenza B2, tipo di applicazione PUR 024 DAA dh, tensione di compressione con deformazione di 100kPa pari al 10%, ricoperto sulle due facce. Formazione spigoli con o senza giunti ad incastro. In caso di posa plurima disporre gli elementi sfalsati e posati l'uno contro l'altro. Per sistemi di tetto a incollaggio è necessaria una protezione termcia (almeno 5 cm ghiaia). Sfridi, rifiniture e ponteggi interni fino ad un'altezza di 3,50 m non vengono indennizzati a parte. spessore pannello: 100mm |  | BOL24/1_01.01.01.01A.02 | 01A - - 02 - Operaio specializzato | h | 0.075 | 33.34 | 0% | 2.5
|  | BOL24/1_01.01.01.01A.04 | 01A - - 04 - Operaio comune | h | 0.075 | 28.05 | 0% | 2.1
|  | BOL24/1_AA.04.62.01.01 | 01 - - 01 - VOCE NON UFFICIALE – NON USARE - Pannelli in poliuretano espanso (PUR), 10 cm | m3 | 1.1 | 16.7 | 0% | 18.37
|  | Totale BOL24/1_ | [5 empty] | 22.97
|  |  | Totale Voci (A) |  |  |  | 0% | 22.97
|  |  | Spese generali (B) |  | 15% | di (A) |  | 3.45
|  |  | Di cui oneri di sicurezza afferenti l'impresa |  | 5.06% | di (B) |  | 0.17
|  |  | Utili di impresa (C) |  | 10% | di (A + B) |  | 2.64
|  |  | TOTALE (A + B + C) euro / m2 |  |  |  | 0% | 29.06
|  |  | Incidenza Manodopera sul totale |  | 15.83% |  |  | 4.6
|  |  | Incidenza Oneri di sicurezza sul totale |  | 0.58% |  |  | 0.17
Analisi | CAM | Codice dettaglio | Voce principale/Voce | Unità di misura | Quantità | Prezzo unitario | Scostamento % su anno 2024 | Importo
BOL24/1_02.12.01.22.H Opere da impresario - costruttore Isolamenti Isolamenti termici Fornitura e posa in opera secondo indicazioni del produttore di un isolamento per pavimenti, senza ponte termico, in materiale altamente coibente, senza CFC e HCFC in poliuretano espanso (PUR), con conduttività termica specifica di 0,024W/(mk), classe di resistenza B2, tipo di applicazione PUR 024 DAA dh, tensione di compressione con deformazione di 100kPa pari al 10%, ricoperto sulle due facce. Formazione spigoli con o senza giunti ad incastro. In caso di posa plurima disporre gli elementi sfalsati e posati l'uno contro l'altro. Per sistemi di tetto a incollaggio è necessaria una protezione termcia (almeno 5 cm ghiaia). Sfridi, rifiniture e ponteggi interni fino ad un'altezza di 3,50 m non vengono indennizzati a parte. spessore pannello: 120mm |  | BOL24/1_01.01.01.01A.02 | 01A - - 02 - Operaio specializzato | h | 0.075 | 33.34 | 0% | 2.5
|  | BOL24/1_01.01.01.01A.04 | 01A - - 04 - Operaio comune | h | 0.075 | 28.05 | 0% | 2.1
|  | BOL24/1_AA.04.63.01.01 | 01 - - 01 - VOCE NON UFFICIALE – NON USARE - Pannelli in poliuretano espanso (PUR), 12 cm | m3 | 1.1 | 21.51 | 0% | 23.66
|  | Totale BOL24/1_ | [5 empty] | 28.26
|  |  | Totale Voci (A) |  |  |  | 0% | 28.26
|  |  | Spese generali (B) |  | 15% | di (A) |  | 4.24
|  |  | Di cui oneri di sicurezza afferenti l'impresa |  | 5.06% | di (B) |  | 0.21
|  |  | Utili di impresa (C) |  | 10% | di (A + B) |  | 3.25
|  |  | TOTALE (A + B + C) euro / m2 |  |  |  | 0% | 35.75
|  |  | Incidenza Manodopera sul totale |  | 12.87% |  |  | 4.6
|  |  | Incidenza Oneri di sicurezza sul totale |  | 0.59% |  |  | 0.21
Analisi | CAM | Codice dettaglio | Voce principale/Voce | Unità di misura | Quantità | Prezzo unitario | Scostamento % su anno 2024 | Importo
BOL24/1_02.12.01.25.C Opere da impresario - costruttore Isolamenti Isolamenti termici Isolamento termico in granulato di vetro cellulare, granulometria 30/50 mm, sotto fondazioni, completamente inorganico, densità min. 170kg/m3, Ev2 min. 45 MN/m2, conducibilità termica riporto a secco <= 0,085 W/mk, comportamento al fuoco classe A1, fornito e posto in opera in strati incluso lo stendimento e il costipamento; esecuzione secondo disegno: a m³ |  | BOL24/1_01.01.01.01A.02 | 01A - - 02 - Operaio specializzato | h | 0.1 | 33.34 | 0% | 3.33
|  | BOL24/1_01.01.01.01A.03 | 01A - - 03 - Operaio qualificato | h | 0.1 | 30.52 | 0% | 3.05
|  | BOL24/1_01.01.01.01A.04 | 01A - - 04 - Operaio comune | h | 0.1 | 28.05 | 0% | 2.81
|  | BOL24/1_AA.04.16.01.01 | 01 - - 01 - VOCE NON UFFICIALE – NON USARE - Granulato in vetro cellulare in BIG BAG | m3 | 1.35 | 77.52 | 0% | 104.65
|  | BOL24/1_AA.04.17.01.01 | 01 - - 01 - VOCE NON UFFICIALE – NON USARE - Gru | h | 0.25 | 70 | 0% | 17.5
|  | Totale BOL24/1_ | [5 empty] | 131.34
|  |  | Totale Voci (A) |  |  |  | 0% | 131.34
|  |  | Spese generali (B) |  | 15% | di (A) |  | 19.7
|  |  | Di cui oneri di sicurezza afferenti l'impresa |  | 5.06% | di (B) |  | 1
|  |  | Utili di impresa (C) |  | 10% | di (A + B) |  | 15.1
|  |  | TOTALE (A + B + C) euro / m3 |  |  |  | 0% | 166.14
|  |  | Incidenza Manodopera sul totale |  | 5.53% |  |  | 9.19
|  |  | Incidenza Oneri di sicurezza sul totale |  | 0.6% |  |  | 1
Analisi | CAM | Codice dettaglio | Voce principale/Voce | Unità di misura | Quantità | Prezzo unitario | Scostamento % su anno 2024 | Importo
BOL24/1_02.12.03.20A.20 Opere da impresario - costruttore Isolamenti Sistemi di isolamento termico a cappotto - fornitura di malta minerale additivata di armatura, strato minimo di 5mm, con anneggamento di una rete in fibra di vetro resaistente agli alcali, con bordi sovraposti di almeno 10cm, e fornitura e applicazione di un intonaco finale minerale, aperto al vapore acqueo, con granulometria di 1,5mm, colore bianco, su superfici di calcestruzzo e o di muratura non coibentati. Un eventuale trattamento del supporto viene onorato a parte |  | BOL24/1_01.01.01.01A.03 | 01A - - 03 - Operaio qualificato | h | 0.7 | 30.52 | 0% | 21.36
|  | BOL24/1_AA.17.61.01.01 | 01 - - 01 - VOCE NON UFFICIALE - NON USARE - AA.17 - Stucco per armatura | kg/m2 | 6.5 | 0.92 | 0% | 5.98
|  | BOL24/1_AA.17.62.01.01 | 01 - - 01 - VOCE NON UFFICIALE - NON USARE - AA.17 - Rete in fibra di vetro | m2 | 1.1 | 1.54 | 0% | 1.69
|  | BOL24/1_AA.17.63.01.01 | 01 - - 01 - VOCE NON UFFICIALE - NON USARE - AA.17 - Intonaco minerale K 1,5 mm bianco | kg/m2 | 2.5 | 1.06 | 0% | 2.65
|  | BOL24/1_AA.17.64.01.01 | 01 - - 01 - VOCE NON UFFICIALE - NON USARE - AA.17 - Accessori | a c | 1 | 0.6 | 0% | 0.6
|  | BOL24/1_AA.17.65.01.01 | 01 - - 01 - VOCE NON UFFICIALE - NON USARE - AA.17 - Impiego di macchinari | cad | 1 | 0.8 | 0% | 0.8
|  | Totale BOL24/1_ | [5 empty] | 33.08
|  |  | Totale Voci (A) |  |  |  | 0% | 33.08
|  |  | Spese generali (B) |  | 15% | di (A) |  | 4.96
|  |  | Di cui oneri di sicurezza afferenti l'impresa |  | 5.06% | di (B) |  | 0.25
|  |  | Utili di impresa (C) |  | 10% | di (A + B) |  | 3.8
|  |  | TOTALE (A + B + C) euro / m2 |  |  |  | 0% | 41.84
|  |  | Incidenza Manodopera sul totale |  | 51.05% |  |  | 21.36
|  |  | Incidenza Oneri di sicurezza sul totale |  | 0.6% |  |  | 0.25
Analisi | CAM | Codice dettaglio | Voce principale/Voce | Unità di misura | Quantità | Prezzo unitario | Scostamento % su anno 2024 | Importo
BOL24/1_02.12.03.21A.21 Opere da impresario - costruttore Isolamenti Sistemi di isolamento termico a cappotto - sovraprezzo su sistema di cappotto su muratura incollato, tassellato e rasato per intonaco finale a base organico K 1,5mm, colore bianco, con ottima restenza agli agenti atmosferici, ottima impermeabilitá all´acqua e al vapore acqueo. Compreso é una mano di fondo a base al silicato di potassio su supporti minerali leggermente assorbenti, riempitiva , trasmettitore di aderenza, regolatore di assorbimento |  | BOL24/1_01.01.01.01A.03 | 01A - - 03 - Operaio qualificato | h | 0.08 | 30.52 | 0% | 2.44
|  | BOL24/1_AA.17.62.01.01 | 01 - - 01 - VOCE NON UFFICIALE - NON USARE - AA.17 - Rete in fibra di vetro | m2 | 1.1 | 1.54 | 0% | 1.69
|  | BOL24/1_AA.17.65.01.01 | 01 - - 01 - VOCE NON UFFICIALE - NON USARE - AA.17 - Impiego di macchinari | cad | 1 | 0.8 | 0% | 0.8
|  | BOL24/1_AA.17.66.01.01 | 01 - - 01 - VOCE NON UFFICIALE - NON USARE - AA.17 - Lastra isolante di lana minerale 035 10cm | m2 | 1 | 19.29 | 0% | 19.29
|  | BOL24/1_AA.17.67.01.01 | 01 - - 01 - VOCE NON UFFICIALE - NON USARE - AA.17 - Collante rasante (incollaggio min. 60%) | kg/m2 | 7 | 0.89 | 0% | 6.23
|  | BOL24/1_AA.17.68.01.01 | 01 - - 01 - VOCE NON UFFICIALE - NON USARE - AA.17 - Tassello per vite svasata Etag 004 L=155mm | nr/m2 | 6 | 0.64 | 0% | 3.84
|  | BOL24/1_AA.17.69.01.01 | 01 - - 01 - VOCE NON UFFICIALE - NON USARE - AA.17 - Rondelle MF | nr/m2 | 6 | 0.23 | 0% | 1.38
|  | BOL24/1_AA.17.70.01.01 | 01 - - 01 - VOCE NON UFFICIALE - NON USARE - AA.17 - Stucco per armatura | kg/m2 | 7 | 0.88 | 0% | 6.16
|  | BOL24/1_AA.17.71.01.01 | 01 - - 01 - VOCE NON UFFICIALE - NON USARE - AA.17 - Fondo per intonaco | kg/m2 | 0.25 | 4.9 | 0% | 1.23
|  | BOL24/1_AA.17.72.01.01 | 01 - - 01 - VOCE NON UFFICIALE - NON USARE - AA.17 - Intonaco minerale K 1,5 mm bianco | kg/m2 | 2.5 | 2.78 | 0% | 6.95
|  | BOL24/1_AA.17.73.01.01 | 01 - - 01 - VOCE NON UFFICIALE - NON USARE - AA.17 - Detrazione Voce 02.12.05.01.a | Nm3 | -1 | 44.62 | 0% | -44.62
|  | BOL24/1_AA.17.91.01.01 | 01 - - 01 - VOCE NON UFFICIALE - NON USARE - AA.17 - Accessori (profilo portaintonaco per sigillatura, profilo angolare con rete, nastro sigillante per raccordi, profilo angolare con rompigoccia, profilo portaintonaco di chiusura) | a c/m2 | 1 | 3.2 | 0% | 3.2
|  | Totale BOL24/1_ | [5 empty] | 8.59
|  |  | Totale Voci (A) |  |  |  | 0% | 8.59
|  |  | Spese generali (B) |  | 15% | di (A) |  | 1.29
|  |  | Di cui oneri di sicurezza afferenti l'impresa |  | 5.06% | di (B) |  | 0.07
|  |  | Utili di impresa (C) |  | 10% | di (A + B) |  | 0.99
|  |  | TOTALE (A + B + C) euro / m2 |  |  |  | 0% | 10.87
|  |  | Incidenza Manodopera sul totale |  | 22.45% |  |  | 2.44
|  |  | Incidenza Oneri di sicurezza sul totale |  | 0.64% |  |  | 0.07
Analisi | CAM | Codice dettaglio | Voce principale/Voce | Unità di misura | Quantità | Prezzo unitario | Scostamento % su anno 2024 | Importo
BOL24/1_02.12.03.22A.22 Opere da impresario - costruttore Isolamenti Sistemi di isolamento termico a cappotto - sovraprezzo sul sistema di cappotto in facciata per la esecuzione dello stesso nella zoccolatura e nella zona di spruzzo con lastra altamente comprimato del tipo EPS-P con una conducibilitá termica di 0,035W/mK incollato e rasato con una colla bicomponente a base di dispersione e miscelato in un rapporto di 1:1 con cemento 32,5 |  | BOL24/1_01.01.01.01A.03 | 01A - - 03 - Operaio qualificato | h | 0.12 | 30.52 | 0% | 3.66
|  | BOL24/1_AA.17.61.01.01 | 01 - - 01 - VOCE NON UFFICIALE - NON USARE - AA.17 - Stucco per armatura | kg/m2 | 4 | 0.92 | 0% | 3.68
|  | BOL24/1_AA.17.62.01.01 | 01 - - 01 - VOCE NON UFFICIALE - NON USARE - AA.17 - Rete in fibra di vetro | m2 | 1.1 | 1.54 | 0% | 1.69
|  | BOL24/1_AA.17.65.01.01 | 01 - - 01 - VOCE NON UFFICIALE - NON USARE - AA.17 - Impiego di macchinari | cad | 1 | 0.8 | 0% | 0.8
|  | BOL24/1_AA.17.73.01.01 | 01 - - 01 - VOCE NON UFFICIALE - NON USARE - AA.17 - Detrazione Voce 02.12.05.01.a | Nm3 | -1 | 44.62 | 0% | -44.62
|  | BOL24/1_AA.17.74.01.01 | 01 - - 01 - VOCE NON UFFICIALE - NON USARE - AA.17 - Lastra isolante Lastra isolante per zoccolini 035 10 cm | m2 | 1 | 22.75 | 0% | 22.75
|  | BOL24/1_AA.17.75.01.01 | 01 - - 01 - VOCE NON UFFICIALE - NON USARE - AA.17 - Collante rasante 2K | kg/m2 | 6 | 5.32 | 0% | 31.92
|  | BOL24/1_AA.17.76.01.01 | 01 - - 01 - VOCE NON UFFICIALE - NON USARE - AA.17 - Tassello per vite svasata Etag 004 L=155mm | cad | 6 | 0.62 | 0% | 3.72
|  | BOL24/1_AA.17.77.01.01 | 01 - - 01 - VOCE NON UFFICIALE - NON USARE - AA.17 - Rondelle MF | cad | 6 | 0.12 | 0% | 0.72
|  | BOL24/1_AA.17.78.01.01 | 01 - - 01 - VOCE NON UFFICIALE - NON USARE - AA.17 - Stucco per armatura 2K | kg/m2 | 2.5 | 5.32 | 0% | 13.3
|  | BOL24/1_AA.17.79.01.01 | 01 - - 01 - VOCE NON UFFICIALE - NON USARE - AA.17 - Fondo per intonaco | kg/m2 | 0.2 | 4.7 | 0% | 0.94
|  | BOL24/1_AA.17.80.01.01 | 01 - - 01 - VOCE NON UFFICIALE - NON USARE - AA.17 - Intonaco minerale K 1,5 mm bianco | kg/m2 | 2.5 | 0.99 | 0% | 2.48
|  | BOL24/1_AA.17.91.01.01 | 01 - - 01 - VOCE NON UFFICIALE - NON USARE - AA.17 - Accessori (profilo portaintonaco per sigillatura, profilo angolare con rete, nastro sigillante per raccordi, profilo angolare con rompigoccia, profilo portaintonaco di chiusura) | a c/m2 | 1 | 3.2 | 0% | 3.2
|  | Totale BOL24/1_ | [5 empty] | 44.24
|  |  | Totale Voci (A) |  |  |  | 0% | 44.24
|  |  | Spese generali (B) |  | 15% | di (A) |  | 6.64
|  |  | Di cui oneri di sicurezza afferenti l'impresa |  | 5.06% | di (B) |  | 0.34
|  |  | Utili di impresa (C) |  | 10% | di (A + B) |  | 5.09
|  |  | TOTALE (A + B + C) euro / m2 |  |  |  | 0% | 55.97
|  |  | Incidenza Manodopera sul totale |  | 6.54% |  |  | 3.66
|  |  | Incidenza Oneri di sicurezza sul totale |  | 0.61% |  |  | 0.34
Analisi | CAM | Codice dettaglio | Voce principale/Voce | Unità di misura | Quantità | Prezzo unitario | Scostamento % su anno 2024 | Importo
BOL24/1_02.12.03.23.A Opere da impresario - costruttore Isolamenti Sistemi di isolamento termico a cappotto sovraprezzo per intonaco finale organicocolorato con ottima restenza agli agenti atmosferici, ottima impermeabilitá all´acqua e al vapore acqueo. Compreso é una mano di fondo a base al silicato di potassio su supporti minerali leggermente assorbenti, riempitiva , trasmettitore di aderenza, regolatore di assorbimento. colorato per la classe di colore 1 |  | BOL24/1_AA.18.05.01.01 | 01 - - 01 - VOCE NON UFFICIALE - NON USARE - AA.18 Intonaco organico K 1,5 mm in resina sintetica, resina siliconica colorato Classe di colore 1 | kg/m2 | 2.5 | 3.1 | 0% | 7.75
|  | BOL24/1_AA.18.06.01.01 | 01 - - 01 - VOCE NON UFFICIALE - NON USARE - AA.18 - Detrazione Intonaco organico K 1,5 mm in resina sintetica, resina siliconica, bianco | kg/m2 | -2.5 | 2.78 | 0% | -6.95
|  | Totale BOL24/1_ | [5 empty] | 0.8
|  |  | Totale Voci (A) |  |  |  | 0% | 0.8
|  |  | Spese generali (B) |  | 15% | di (A) |  | 0.12
|  |  | Di cui oneri di sicurezza afferenti l'impresa |  | 5.06% | di (B) |  | 0.01
|  |  | Utili di impresa (C) |  | 10% | di (A + B) |  | 0.09
|  |  | TOTALE (A + B + C) euro / m2 |  |  |  | 0% | 1.01
|  |  | Incidenza Manodopera sul totale |  | 0% |  |  | 0
|  |  | Incidenza Oneri di sicurezza sul totale |  | 0.99% |  |  | 0.01
Analisi | CAM | Codice dettaglio | Voce principale/Voce | Unità di misura | Quantità | Prezzo unitario | Scostamento % su anno 2024 | Importo
BOL24/1_02.12.03.23.B Opere da impresario - costruttore Isolamenti Sistemi di isolamento termico a cappotto sovraprezzo per intonaco finale organicocolorato con ottima restenza agli agenti atmosferici, ottima impermeabilitá all´acqua e al vapore acqueo. Compreso é una mano di fondo a base al silicato di potassio su supporti minerali leggermente assorbenti, riempitiva , trasmettitore di aderenza, regolatore di assorbimento. colorato per la classe di colore 2 |  | BOL24/1_AA.16.91.01.01 | 01 - - 01 - VOCE NON UFFICIALE - NON USARE - AA.16 - Intonaco organico K 1,5 mm in resina sintetica, resina siliconica colorato Classe di colore 2 | kg/m2 | 2.5 | 3.27 | 0% | 8.18
|  | BOL24/1_AA.18.06.01.01 | 01 - - 01 - VOCE NON UFFICIALE - NON USARE - AA.18 - Detrazione Intonaco organico K 1,5 mm in resina sintetica, resina siliconica, bianco | kg/m2 | -2.5 | 2.78 | 0% | -6.95
|  | Totale BOL24/1_ | [5 empty] | 1.23
|  |  | Totale Voci (A) |  |  |  | 0% | 1.23
|  |  | Spese generali (B) |  | 15% | di (A) |  | 0.18
|  |  | Di cui oneri di sicurezza afferenti l'impresa |  | 5.06% | di (B) |  | 0.01
|  |  | Utili di impresa (C) |  | 10% | di (A + B) |  | 0.14
|  |  | TOTALE (A + B + C) euro / m2 |  |  |  | 0% | 1.55
|  |  | Incidenza Manodopera sul totale |  | 0% |  |  | 0
|  |  | Incidenza Oneri di sicurezza sul totale |  | 0.65% |  |  | 0.01
Analisi | CAM | Codice dettaglio | Voce principale/Voce | Unità di misura | Quantità | Prezzo unitario | Scostamento % su anno 2024 | Importo
BOL24/1_02.12.03.23.C Opere da impresario - costruttore Isolamenti Sistemi di isolamento termico a cappotto sovraprezzo per intonaco finale organicocolorato con ottima restenza agli agenti atmosferici, ottima impermeabilitá all´acqua e al vapore acqueo. Compreso é una mano di fondo a base al silicato di potassio su supporti minerali leggermente assorbenti, riempitiva , trasmettitore di aderenza, regolatore di assorbimento. colorato per la classe di colore 3 |  | BOL24/1_AA.16.92.01.01 | 01 - - 01 - VOCE NON UFFICIALE - NON USARE - AA.16 - Intonaco organico K 1,5 mm in resina sintetica, resina siliconica colorato Classe di colore 3 | kg/m2 | 2.5 | 3.58 | 0% | 8.95
|  | BOL24/1_AA.18.06.01.01 | 01 - - 01 - VOCE NON UFFICIALE - NON USARE - AA.18 - Detrazione Intonaco organico K 1,5 mm in resina sintetica, resina siliconica, bianco | kg/m2 | -2.5 | 2.78 | 0% | -6.95
|  | Totale BOL24/1_ | [5 empty] | 2
|  |  | Totale Voci (A) |  |  |  | 0% | 2
|  |  | Spese generali (B) |  | 15% | di (A) |  | 0.3
|  |  | Di cui oneri di sicurezza afferenti l'impresa |  | 5.06% | di (B) |  | 0.02
|  |  | Utili di impresa (C) |  | 10% | di (A + B) |  | 0.23
|  |  | TOTALE (A + B + C) euro / m2 |  |  |  | 0% | 2.53
|  |  | Incidenza Manodopera sul totale |  | 0% |  |  | 0
|  |  | Incidenza Oneri di sicurezza sul totale |  | 0.79% |  |  | 0.02
Analisi | CAM | Codice dettaglio | Voce principale/Voce | Unità di misura | Quantità | Prezzo unitario | Scostamento % su anno 2024 | Importo
BOL24/1_02.12.03.23.D Opere da impresario - costruttore Isolamenti Sistemi di isolamento termico a cappotto sovraprezzo per intonaco finale organicocolorato con ottima restenza agli agenti atmosferici, ottima impermeabilitá all´acqua e al vapore acqueo. Compreso é una mano di fondo a base al silicato di potassio su supporti minerali leggermente assorbenti, riempitiva , trasmettitore di aderenza, regolatore di assorbimento. colorato per la classe di colore 4 |  | BOL24/1_AA.16.93.01.01 | 01 - - 01 - VOCE NON UFFICIALE - NON USARE - AA.16 - Intonaco organico K 1,5 mm in resina sintetica, resina siliconica colorato Classe di colore 4 | kg/m2 | 2.5 | 4.47 | 0% | 11.18
|  | BOL24/1_AA.18.06.01.01 | 01 - - 01 - VOCE NON UFFICIALE - NON USARE - AA.18 - Detrazione Intonaco organico K 1,5 mm in resina sintetica, resina siliconica, bianco | kg/m2 | -2.5 | 2.78 | 0% | -6.95
|  | Totale BOL24/1_ | [5 empty] | 4.23
|  |  | Totale Voci (A) |  |  |  | 0% | 4.23
|  |  | Spese generali (B) |  | 15% | di (A) |  | 0.63
|  |  | Di cui oneri di sicurezza afferenti l'impresa |  | 5.06% | di (B) |  | 0.03
|  |  | Utili di impresa (C) |  | 10% | di (A + B) |  | 0.49
|  |  | TOTALE (A + B + C) euro / m2 |  |  |  | 0% | 5.35
|  |  | Incidenza Manodopera sul totale |  | 0% |  |  | 0
|  |  | Incidenza Oneri di sicurezza sul totale |  | 0.56% |  |  | 0.03
Analisi | CAM | Codice dettaglio | Voce principale/Voce | Unità di misura | Quantità | Prezzo unitario | Scostamento % su anno 2024 | Importo
BOL24/1_02.12.03.24.A Opere da impresario - costruttore Isolamenti Sistemi di isolamento termico a cappotto sovraprezzo per granulo per intonaco finale minerale o ad base organico colore bianco sovraprezzo per granulo K 2mm |  | BOL24/1_AA.16.94.01.01 | 01 - - 01 - VOCE NON UFFICIALE - NON USARE - AA.16 - Intonaco organico K 2,0 mm in resina sintetica, resina siliconica | kg/m2 | 3.2 | 2.74 | 0% | 8.77
|  | BOL24/1_AA.18.06.01.01 | 01 - - 01 - VOCE NON UFFICIALE - NON USARE - AA.18 - Detrazione Intonaco organico K 1,5 mm in resina sintetica, resina siliconica, bianco | kg/m2 | -2.5 | 2.78 | 0% | -6.95
|  | Totale BOL24/1_ | [5 empty] | 1.82
|  |  | Totale Voci (A) |  |  |  | 0% | 1.82
|  |  | Spese generali (B) |  | 15% | di (A) |  | 0.27
|  |  | Di cui oneri di sicurezza afferenti l'impresa |  | 5.06% | di (B) |  | 0.01
|  |  | Utili di impresa (C) |  | 10% | di (A + B) |  | 0.21
|  |  | TOTALE (A + B + C) euro / m2 |  |  |  | 0% | 2.3
|  |  | Incidenza Manodopera sul totale |  | 0% |  |  | 0
|  |  | Incidenza Oneri di sicurezza sul totale |  | 0.43% |  |  | 0.01
Analisi | CAM | Codice dettaglio | Voce principale/Voce | Unità di misura | Quantità | Prezzo unitario | Scostamento % su anno 2024 | Importo
BOL24/1_02.12.03.24.B Opere da impresario - costruttore Isolamenti Sistemi di isolamento termico a cappotto sovraprezzo per granulo per intonaco finale minerale o ad base organico colore bianco sovraprezzo per granulo K 3mm |  | BOL24/1_AA.17.04.01.01 | 01 - - 01 - VOCE NON UFFICIALE - NON USARE - AA.17 - Intonaco organico K 3,0 mm in resina sintetica, resina siliconica | kg/m2 | 4.3 | 2.74 | 0% | 11.78
|  | BOL24/1_AA.18.06.01.01 | 01 - - 01 - VOCE NON UFFICIALE - NON USARE - AA.18 - Detrazione Intonaco organico K 1,5 mm in resina sintetica, resina siliconica, bianco | kg/m2 | -2.5 | 2.78 | 0% | -6.95
|  | Totale BOL24/1_ | [5 empty] | 4.83
|  |  | Totale Voci (A) |  |  |  | 0% | 4.83
|  |  | Spese generali (B) |  | 15% | di (A) |  | 0.72
|  |  | Di cui oneri di sicurezza afferenti l'impresa |  | 5.06% | di (B) |  | 0.04
|  |  | Utili di impresa (C) |  | 10% | di (A + B) |  | 0.56
|  |  | TOTALE (A + B + C) euro / m2 |  |  |  | 0% | 6.11
|  |  | Incidenza Manodopera sul totale |  | 0% |  |  | 0
|  |  | Incidenza Oneri di sicurezza sul totale |  | 0.65% |  |  | 0.04
Analisi | CAM | Codice dettaglio | Voce principale/Voce | Unità di misura | Quantità | Prezzo unitario | Scostamento % su anno 2024 | Importo
BOL24/1_02.12.03.24.C Opere da impresario - costruttore Isolamenti Sistemi di isolamento termico a cappotto sovraprezzo per granulo per intonaco finale minerale o ad base organico colore bianco sovraprezzo per granulo K 4mm |  | BOL24/1_AA.17.05.01.01 | 01 - - 01 - VOCE NON UFFICIALE - NON USARE - AA.17 - Intonaco organico K 4,0 mm in resina sintetica, resina siliconica | kg/m2 | 5.3 | 2.73 | 0% | 14.47
|  | BOL24/1_AA.18.06.01.01 | 01 - - 01 - VOCE NON UFFICIALE - NON USARE - AA.18 - Detrazione Intonaco organico K 1,5 mm in resina sintetica, resina siliconica, bianco | kg/m2 | -2.5 | 2.78 | 0% | -6.95
|  | Totale BOL24/1_ | [5 empty] | 7.52
|  |  | Totale Voci (A) |  |  |  | 0% | 7.52
|  |  | Spese generali (B) |  | 15% | di (A) |  | 1.13
|  |  | Di cui oneri di sicurezza afferenti l'impresa |  | 5.06% | di (B) |  | 0.06
|  |  | Utili di impresa (C) |  | 10% | di (A + B) |  | 0.87
|  |  | TOTALE (A + B + C) euro / m2 |  |  |  | 0% | 9.52
|  |  | Incidenza Manodopera sul totale |  | 0% |  |  | 0
|  |  | Incidenza Oneri di sicurezza sul totale |  | 0.63% |  |  | 0.06
Analisi | CAM | Codice dettaglio | Voce principale/Voce | Unità di misura | Quantità | Prezzo unitario | Scostamento % su anno 2024 | Importo
BOL24/1_02.12.03.24.D Opere da impresario - costruttore Isolamenti Sistemi di isolamento termico a cappotto sovraprezzo per granulo per intonaco finale minerale o ad base organico colore bianco sovraprezzo per granulo K 6mm |  | BOL24/1_AA.17.06.01.01 | 01 - - 01 - VOCE NON UFFICIALE - NON USARE - AA.17 - Intonaco organico K 6,0 mm in resina sintetica, resina siliconica | kg/m2 | 6.2 | 2.74 | 0% | 16.99
|  | BOL24/1_AA.18.06.01.01 | 01 - - 01 - VOCE NON UFFICIALE - NON USARE - AA.18 - Detrazione Intonaco organico K 1,5 mm in resina sintetica, resina siliconica, bianco | kg/m2 | -2.5 | 2.78 | 0% | -6.95
|  | Totale BOL24/1_ | [5 empty] | 10.04
|  |  | Totale Voci (A) |  |  |  | 0% | 10.04
|  |  | Spese generali (B) |  | 15% | di (A) |  | 1.51
|  |  | Di cui oneri di sicurezza afferenti l'impresa |  | 5.06% | di (B) |  | 0.08
|  |  | Utili di impresa (C) |  | 10% | di (A + B) |  | 1.16
|  |  | TOTALE (A + B + C) euro / m2 |  |  |  | 0% | 12.71
|  |  | Incidenza Manodopera sul totale |  | 0% |  |  | 0
|  |  | Incidenza Oneri di sicurezza sul totale |  | 0.63% |  |  | 0.08
Analisi | CAM | Codice dettaglio | Voce principale/Voce | Unità di misura | Quantità | Prezzo unitario | Scostamento % su anno 2024 | Importo
BOL24/1_02.12.04.01.A Opere da impresario - costruttore Isolamenti Coibentazioni interni su pareti e solai Sistema di coibentazione interno attivo capilarmente a base di silicato di calcio con capacitá di trasportare l´umiditá dal muro perimetrale alla lastra coibente e viceversa con una conducibilità termica di 0,060 W/mK o più bassa, massa volumica in stato asciutto min. 220kg/m³, resistenza a compressione di min. 1,1N/mm², permeabilitá al vapore di 5-10, coefficiente di assorbimento acqua di min. 600kg/m³, reazione al fuoco Euroclasse A1, superfice finita per pittore spessore 25mm |  | BOL24/1_01.01.01.01A.02 | 01A - - 02 - Operaio specializzato | h | 0.375 | 33.34 | 0% | 12.5
|  | BOL24/1_01.01.01.01A.03 | 01A - - 03 - Operaio qualificato | h | 0.75 | 30.52 | 0% | 22.89
|  | BOL24/1_01.01.01.01A.04 | 01A - - 04 - Operaio comune | h | 0.375 | 28.05 | 0% | 10.52
|  | BOL24/1_AA.01.13.01.01 | 01 - - 01 - VOCE NON UFFICIALE – NON USARE - Rete d'armatura | m2 | 1.1 | 1.15 | 0% | 1.27
|  | BOL24/1_AA.01.14.01.01 | 01 - - 01 - VOCE NON UFFICIALE – NON USARE - Intonaco finale granulometria a 1,0 mm | kg/m2 | 1.8 | 0.62 | 0% | 1.12
|  | BOL24/1_AA.02.68.01.01 | 01 - - 01 - VOCE NON UFFICIALE – NON USARE - Pannello per coibentazione interna a base di silicato di calcio, spessore 25 mm | m2 | 1 | 37.7 | 0% | 37.7
|  | BOL24/1_AA.02.69.01.01 | 01 - - 01 - VOCE NON UFFICIALE – NON USARE - Fondo | kg/m2 | 0.3 | 2.98 | 0% | 0.89
|  | BOL24/1_AA.02.70.01.01 | 01 - - 01 - VOCE NON UFFICIALE – NON USARE - Accessori (rinforzo ad angolo di tessuto, profili per battute, ...) | a c/m2 | 1 | 1.5 | 0% | 1.5
|  | BOL24/1_AA.03.09.01.01 | 01 - - 01 - VOCE NON UFFICIALE – NON USARE - Impiego di macchinari | m2 | 1 | 0.8 | 0% | 0.8
|  | BOL24/1_AA.03.10.01.01 | 01 - - 01 - VOCE NON UFFICIALE – NON USARE - Malta per armatura | kg/m2 | 6 | 0.82 | 0% | 4.92
|  | BOL24/1_AA.03.83.01.01 | 01 - - 01 - VOCE NON UFFICIALE – NON USARE - collante minerale in polvere | kg/m2 | 6.5 | 0.95 | 0% | 6.18
|  | Totale BOL24/1_ | [5 empty] | 100.29
|  |  | Totale Voci (A) |  |  |  | 0% | 100.29
|  |  | Spese generali (B) |  | 15% | di (A) |  | 15.04
|  |  | Di cui oneri di sicurezza afferenti l'impresa |  | 5.06% | di (B) |  | 0.76
|  |  | Utili di impresa (C) |  | 10% | di (A + B) |  | 11.53
|  |  | TOTALE (A + B + C) euro / m2 |  |  |  | 0% | 126.86
|  |  | Incidenza Manodopera sul totale |  | 36.19% |  |  | 45.91
|  |  | Incidenza Oneri di sicurezza sul totale |  | 0.6% |  |  | 0.76
Analisi | CAM | Codice dettaglio | Voce principale/Voce | Unità di misura | Quantità | Prezzo unitario | Scostamento % su anno 2024 | Importo
BOL24/1_02.12.04.01.B Opere da impresario - costruttore Isolamenti Coibentazioni interni su pareti e solai Sistema di coibentazione interno attivo capilarmente a base di silicato di calcio con capacitá di trasportare l´umiditá dal muro perimetrale alla lastra coibente e viceversa con una conducibilità termica di 0,060 W/mK o più bassa, massa volumica in stato asciutto min. 220kg/m³, resistenza a compressione di min. 1,1N/mm², permeabilitá al vapore di 5-10, coefficiente di assorbimento acqua di min. 600kg/m³, reazione al fuoco Euroclasse A1, superfice finita per pittore spessore 30mm |  | BOL24/1_01.01.01.01A.02 | 01A - - 02 - Operaio specializzato | h | 0.375 | 33.34 | 0% | 12.5
|  | BOL24/1_01.01.01.01A.03 | 01A - - 03 - Operaio qualificato | h | 0.75 | 30.52 | 0% | 22.89
|  | BOL24/1_01.01.01.01A.04 | 01A - - 04 - Operaio comune | h | 0.375 | 28.05 | 0% | 10.52
|  | BOL24/1_AA.01.13.01.01 | 01 - - 01 - VOCE NON UFFICIALE – NON USARE - Rete d'armatura | m2 | 1.1 | 1.15 | 0% | 1.27
|  | BOL24/1_AA.01.14.01.01 | 01 - - 01 - VOCE NON UFFICIALE – NON USARE - Intonaco finale granulometria a 1,0 mm | kg/m2 | 1.8 | 0.62 | 0% | 1.12
|  | BOL24/1_AA.02.69.01.01 | 01 - - 01 - VOCE NON UFFICIALE – NON USARE - Fondo | kg/m2 | 0.3 | 2.98 | 0% | 0.89
|  | BOL24/1_AA.02.70.01.01 | 01 - - 01 - VOCE NON UFFICIALE – NON USARE - Accessori (rinforzo ad angolo di tessuto, profili per battute, ...) | a c/m2 | 1 | 1.5 | 0% | 1.5
|  | BOL24/1_AA.02.71.01.01 | 01 - - 01 - VOCE NON UFFICIALE – NON USARE - Pannello per coibentazione interna a base di silicato di calcio, spessore 30 mm | m2 | 1 | 41.47 | 0% | 41.47
|  | BOL24/1_AA.03.09.01.01 | 01 - - 01 - VOCE NON UFFICIALE – NON USARE - Impiego di macchinari | m2 | 1 | 0.8 | 0% | 0.8
|  | BOL24/1_AA.03.10.01.01 | 01 - - 01 - VOCE NON UFFICIALE – NON USARE - Malta per armatura | kg/m2 | 6 | 0.82 | 0% | 4.92
|  | BOL24/1_AA.03.83.01.01 | 01 - - 01 - VOCE NON UFFICIALE – NON USARE - collante minerale in polvere | kg/m2 | 6.5 | 0.95 | 0% | 6.18
|  | Totale BOL24/1_ | [5 empty] | 104.06
|  |  | Totale Voci (A) |  |  |  | 0% | 104.06
|  |  | Spese generali (B) |  | 15% | di (A) |  | 15.61
|  |  | Di cui oneri di sicurezza afferenti l'impresa |  | 5.06% | di (B) |  | 0.79
|  |  | Utili di impresa (C) |  | 10% | di (A + B) |  | 11.97
|  |  | TOTALE (A + B + C) euro / m2 |  |  |  | 0% | 131.64
|  |  | Incidenza Manodopera sul totale |  | 34.88% |  |  | 45.91
|  |  | Incidenza Oneri di sicurezza sul totale |  | 0.6% |  |  | 0.79
Analisi | CAM | Codice dettaglio | Voce principale/Voce | Unità di misura | Quantità | Prezzo unitario | Scostamento % su anno 2024 | Importo
BOL24/1_02.12.04.01.C Opere da impresario - costruttore Isolamenti Coibentazioni interni su pareti e solai Sistema di coibentazione interno attivo capilarmente a base di silicato di calcio con capacitá di trasportare l´umiditá dal muro perimetrale alla lastra coibente e viceversa con una conducibilità termica di 0,060 W/mK o più bassa, massa volumica in stato asciutto min. 220kg/m³, resistenza a compressione di min. 1,1N/mm², permeabilitá al vapore di 5-10, coefficiente di assorbimento acqua di min. 600kg/m³, reazione al fuoco Euroclasse A1, superfice finita per pittore spessore 50mm |  | BOL24/1_01.01.01.01A.02 | 01A - - 02 - Operaio specializzato | h | 0.38 | 33.34 | 0% | 12.67
|  | BOL24/1_01.01.01.01A.03 | 01A - - 03 - Operaio qualificato | h | 0.76 | 30.52 | 0% | 23.2
|  | BOL24/1_01.01.01.01A.04 | 01A - - 04 - Operaio comune | h | 0.38 | 28.05 | 0% | 10.66
|  | BOL24/1_AA.01.13.01.01 | 01 - - 01 - VOCE NON UFFICIALE – NON USARE - Rete d'armatura | m2 | 1.1 | 1.15 | 0% | 1.27
|  | BOL24/1_AA.01.14.01.01 | 01 - - 01 - VOCE NON UFFICIALE – NON USARE - Intonaco finale granulometria a 1,0 mm | kg/m2 | 1.8 | 0.62 | 0% | 1.12
|  | BOL24/1_AA.02.69.01.01 | 01 - - 01 - VOCE NON UFFICIALE – NON USARE - Fondo | kg/m2 | 0.3 | 2.98 | 0% | 0.89
|  | BOL24/1_AA.02.70.01.01 | 01 - - 01 - VOCE NON UFFICIALE – NON USARE - Accessori (rinforzo ad angolo di tessuto, profili per battute, ...) | a c/m2 | 1 | 1.5 | 0% | 1.5
|  | BOL24/1_AA.03.09.01.01 | 01 - - 01 - VOCE NON UFFICIALE – NON USARE - Impiego di macchinari | m2 | 1 | 0.8 | 0% | 0.8
|  | BOL24/1_AA.03.10.01.01 | 01 - - 01 - VOCE NON UFFICIALE – NON USARE - Malta per armatura | kg/m2 | 6 | 0.82 | 0% | 4.92
|  | BOL24/1_AA.03.74.01.01 | 01 - - 01 - VOCE NON UFFICIALE – NON USARE - Pannello per coibentazione interna a base di silicato di calcio, spessore 50 mm | m2 | 1 | 44.73 | 0% | 44.73
|  | BOL24/1_AA.03.83.01.01 | 01 - - 01 - VOCE NON UFFICIALE – NON USARE - collante minerale in polvere | kg/m2 | 6.5 | 0.95 | 0% | 6.18
|  | Totale BOL24/1_ | [5 empty] | 107.94
|  |  | Totale Voci (A) |  |  |  | 0% | 107.94
|  |  | Spese generali (B) |  | 15% | di (A) |  | 16.19
|  |  | Di cui oneri di sicurezza afferenti l'impresa |  | 5.06% | di (B) |  | 0.82
|  |  | Utili di impresa (C) |  | 10% | di (A + B) |  | 12.41
|  |  | TOTALE (A + B + C) euro / m2 |  |  |  | 0% | 136.54
|  |  | Incidenza Manodopera sul totale |  | 34.08% |  |  | 46.53
|  |  | Incidenza Oneri di sicurezza sul totale |  | 0.6% |  |  | 0.82
Analisi | CAM | Codice dettaglio | Voce principale/Voce | Unità di misura | Quantità | Prezzo unitario | Scostamento % su anno 2024 | Importo
BOL24/1_02.12.04.02.A Opere da impresario - costruttore Isolamenti Coibentazioni interni su pareti e solai Sistemi di coibentazione interno con pannelli in schiuma minerale a base di idrati di calcio, con una conducibilità termica di 0,45W/mK o più bassa, massa volumica in stato asciutto min. 90kg/m³, permeabilitá al vapore di 2-5, reazione al fuoco Euroclasse A1, superfice finita per pittore spessore 50mm |  | BOL24/1_01.01.01.01A.02 | 01A - - 02 - Operaio specializzato | h | 0.3625 | 33.34 | 0% | 12.09
|  | BOL24/1_01.01.01.01A.03 | 01A - - 03 - Operaio qualificato | h | 0.725 | 30.52 | 0% | 22.13
|  | BOL24/1_01.01.01.01A.04 | 01A - - 04 - Operaio comune | h | 0.3625 | 28.05 | 0% | 10.17
|  | BOL24/1_AA.01.07.01.01 | 01 - - 01 - VOCE NON UFFICIALE – NON USARE - Collante minerale in polvere | kg/m2 | 6.5 | 0.95 | 0% | 6.18
|  | BOL24/1_AA.01.08.01.01 | 01 - - 01 - VOCE NON UFFICIALE – NON USARE - Coibentazione interna in schiuma minerale, spessore 50mm | m2 | 1 | 16.43 | 0% | 16.43
|  | BOL24/1_AA.01.09.01.01 | 01 - - 01 - VOCE NON UFFICIALE – NON USARE - Malta per armatura | kg/m2 | 6 | 0.95 | 0% | 5.7
|  | BOL24/1_AA.01.10.01.01 | 01 - - 01 - VOCE NON UFFICIALE – NON USARE - Rete d'armatura | m2 | 1.1 | 1.11 | 0% | 1.22
|  | BOL24/1_AA.01.14.01.01 | 01 - - 01 - VOCE NON UFFICIALE – NON USARE - Intonaco finale granulometria a 1,0 mm | kg/m2 | 1.8 | 0.62 | 0% | 1.12
|  | BOL24/1_AA.02.70.01.01 | 01 - - 01 - VOCE NON UFFICIALE – NON USARE - Accessori (rinforzo ad angolo di tessuto, profili per battute, ...) | a c/m2 | 1 | 1.5 | 0% | 1.5
|  | BOL24/1_AA.03.09.01.01 | 01 - - 01 - VOCE NON UFFICIALE – NON USARE - Impiego di macchinari | m2 | 1 | 0.8 | 0% | 0.8
|  | Totale BOL24/1_ | [5 empty] | 77.34
|  |  | Totale Voci (A) |  |  |  | 0% | 77.34
|  |  | Spese generali (B) |  | 15% | di (A) |  | 11.6
|  |  | Di cui oneri di sicurezza afferenti l'impresa |  | 5.06% | di (B) |  | 0.59
|  |  | Utili di impresa (C) |  | 10% | di (A + B) |  | 8.89
|  |  | TOTALE (A + B + C) euro / m2 |  |  |  | 0% | 97.83
|  |  | Incidenza Manodopera sul totale |  | 45.37% |  |  | 44.39
|  |  | Incidenza Oneri di sicurezza sul totale |  | 0.6% |  |  | 0.59
Analisi | CAM | Codice dettaglio | Voce principale/Voce | Unità di misura | Quantità | Prezzo unitario | Scostamento % su anno 2024 | Importo
BOL24/1_02.12.04.02.B Opere da impresario - costruttore Isolamenti Coibentazioni interni su pareti e solai Sistemi di coibentazione interno con pannelli in schiuma minerale a base di idrati di calcio, con una conducibilità termica di 0,45W/mK o più bassa, massa volumica in stato asciutto min. 90kg/m³, permeabilitá al vapore di 2-5, reazione al fuoco Euroclasse A1, superfice finita per pittore spessore 60mm |  | BOL24/1_01.01.01.01A.02 | 01A - - 02 - Operaio specializzato | h | 0.3625 | 33.34 | 0% | 12.09
|  | BOL24/1_01.01.01.01A.03 | 01A - - 03 - Operaio qualificato | h | 0.725 | 30.52 | 0% | 22.13
|  | BOL24/1_01.01.01.01A.04 | 01A - - 04 - Operaio comune | h | 0.3625 | 28.05 | 0% | 10.17
|  | BOL24/1_AA.01.07.01.01 | 01 - - 01 - VOCE NON UFFICIALE – NON USARE - Collante minerale in polvere | kg/m2 | 6.5 | 0.95 | 0% | 6.18
|  | BOL24/1_AA.01.09.01.01 | 01 - - 01 - VOCE NON UFFICIALE – NON USARE - Malta per armatura | kg/m2 | 6 | 0.95 | 0% | 5.7
|  | BOL24/1_AA.01.10.01.01 | 01 - - 01 - VOCE NON UFFICIALE – NON USARE - Rete d'armatura | m2 | 1.1 | 1.11 | 0% | 1.22
|  | BOL24/1_AA.01.14.01.01 | 01 - - 01 - VOCE NON UFFICIALE – NON USARE - Intonaco finale granulometria a 1,0 mm | kg/m2 | 1.8 | 0.62 | 0% | 1.12
|  | BOL24/1_AA.02.70.01.01 | 01 - - 01 - VOCE NON UFFICIALE – NON USARE - Accessori (rinforzo ad angolo di tessuto, profili per battute, ...) | a c/m2 | 1 | 1.5 | 0% | 1.5
|  | BOL24/1_AA.03.09.01.01 | 01 - - 01 - VOCE NON UFFICIALE – NON USARE - Impiego di macchinari | m2 | 1 | 0.8 | 0% | 0.8
|  | BOL24/1_AA.03.30.01.01 | 01 - - 01 - VOCE NON UFFICIALE – NON USARE - Coibentazione interna in schiuma minerale, spessore 60mm | m2 | 1 | 19.65 | 0% | 19.65
|  | Totale BOL24/1_ | [5 empty] | 80.56
|  |  | Totale Voci (A) |  |  |  | 0% | 80.56
|  |  | Spese generali (B) |  | 15% | di (A) |  | 12.08
|  |  | Di cui oneri di sicurezza afferenti l'impresa |  | 5.06% | di (B) |  | 0.61
|  |  | Utili di impresa (C) |  | 10% | di (A + B) |  | 9.26
|  |  | TOTALE (A + B + C) euro / m2 |  |  |  | 0% | 101.9
|  |  | Incidenza Manodopera sul totale |  | 43.56% |  |  | 44.39
|  |  | Incidenza Oneri di sicurezza sul totale |  | 0.6% |  |  | 0.61
Analisi | CAM | Codice dettaglio | Voce principale/Voce | Unità di misura | Quantità | Prezzo unitario | Scostamento % su anno 2024 | Importo
BOL24/1_02.12.04.02.C Opere da impresario - costruttore Isolamenti Coibentazioni interni su pareti e solai Sistemi di coibentazione interno con pannelli in schiuma minerale a base di idrati di calcio, con una conducibilità termica di 0,45W/mK o più bassa, massa volumica in stato asciutto min. 90kg/m³, permeabilitá al vapore di 2-5, reazione al fuoco Euroclasse A1, superfice finita per pittore spessore 80mm |  | BOL24/1_01.01.01.01A.02 | 01A - - 02 - Operaio specializzato | h | 0.3675 | 33.34 | 0% | 12.25
|  | BOL24/1_01.01.01.01A.03 | 01A - - 03 - Operaio qualificato | h | 0.735 | 30.52 | 0% | 22.43
|  | BOL24/1_01.01.01.01A.04 | 01A - - 04 - Operaio comune | h | 0.3675 | 28.05 | 0% | 10.31
|  | BOL24/1_AA.01.07.01.01 | 01 - - 01 - VOCE NON UFFICIALE – NON USARE - Collante minerale in polvere | kg/m2 | 6.5 | 0.95 | 0% | 6.18
|  | BOL24/1_AA.01.09.01.01 | 01 - - 01 - VOCE NON UFFICIALE – NON USARE - Malta per armatura | kg/m2 | 6 | 0.95 | 0% | 5.7
|  | BOL24/1_AA.01.10.01.01 | 01 - - 01 - VOCE NON UFFICIALE – NON USARE - Rete d'armatura | m2 | 1.1 | 1.11 | 0% | 1.22
|  | BOL24/1_AA.01.14.01.01 | 01 - - 01 - VOCE NON UFFICIALE – NON USARE - Intonaco finale granulometria a 1,0 mm | kg/m2 | 1.8 | 0.62 | 0% | 1.12
|  | BOL24/1_AA.02.70.01.01 | 01 - - 01 - VOCE NON UFFICIALE – NON USARE - Accessori (rinforzo ad angolo di tessuto, profili per battute, ...) | a c/m2 | 1 | 1.5 | 0% | 1.5
|  | BOL24/1_AA.03.09.01.01 | 01 - - 01 - VOCE NON UFFICIALE – NON USARE - Impiego di macchinari | m2 | 1 | 0.8 | 0% | 0.8
|  | BOL24/1_AA.03.56.01.01 | 01 - - 01 - VOCE NON UFFICIALE – NON USARE - Coibentazione interna in schiuma minerale, spessore 80mm | m2 | 1 | 23.93 | 0% | 23.93
|  | Totale BOL24/1_ | [5 empty] | 85.44
|  |  | Totale Voci (A) |  |  |  | 0% | 85.44
|  |  | Spese generali (B) |  | 15% | di (A) |  | 12.82
|  |  | Di cui oneri di sicurezza afferenti l'impresa |  | 5.06% | di (B) |  | 0.65
|  |  | Utili di impresa (C) |  | 10% | di (A + B) |  | 9.83
|  |  | TOTALE (A + B + C) euro / m2 |  |  |  | 0% | 108.09
|  |  | Incidenza Manodopera sul totale |  | 41.62% |  |  | 44.99
|  |  | Incidenza Oneri di sicurezza sul totale |  | 0.6% |  |  | 0.65
Analisi | CAM | Codice dettaglio | Voce principale/Voce | Unità di misura | Quantità | Prezzo unitario | Scostamento % su anno 2024 | Importo
BOL24/1_02.12.04.02.D Opere da impresario - costruttore Isolamenti Coibentazioni interni su pareti e solai Sistemi di coibentazione interno con pannelli in schiuma minerale a base di idrati di calcio, con una conducibilità termica di 0,45W/mK o più bassa, massa volumica in stato asciutto min. 90kg/m³, permeabilitá al vapore di 2-5, reazione al fuoco Euroclasse A1, superfice finita per pittore spessore 100mm |  | BOL24/1_01.01.01.01A.02 | 01A - - 02 - Operaio specializzato | h | 0.3675 | 33.34 | 0% | 12.25
|  | BOL24/1_01.01.01.01A.03 | 01A - - 03 - Operaio qualificato | h | 0.7335 | 30.52 | 0% | 22.39
|  | BOL24/1_01.01.01.01A.04 | 01A - - 04 - Operaio comune | h | 0.3675 | 28.05 | 0% | 10.31
|  | BOL24/1_AA.01.07.01.01 | 01 - - 01 - VOCE NON UFFICIALE – NON USARE - Collante minerale in polvere | kg/m2 | 6.5 | 0.95 | 0% | 6.18
|  | BOL24/1_AA.01.09.01.01 | 01 - - 01 - VOCE NON UFFICIALE – NON USARE - Malta per armatura | kg/m2 | 6 | 0.95 | 0% | 5.7
|  | BOL24/1_AA.01.10.01.01 | 01 - - 01 - VOCE NON UFFICIALE – NON USARE - Rete d'armatura | m2 | 1.1 | 1.11 | 0% | 1.22
|  | BOL24/1_AA.01.14.01.01 | 01 - - 01 - VOCE NON UFFICIALE – NON USARE - Intonaco finale granulometria a 1,0 mm | kg/m2 | 1.8 | 0.62 | 0% | 1.12
|  | BOL24/1_AA.01.28.01.01 | 01 - - 01 - VOCE NON UFFICIALE – NON USARE - Coibentazione interna in schiuma minerale, spessore 100mm | m2 | 1 | 29.7 | 0% | 29.7
|  | BOL24/1_AA.02.70.01.01 | 01 - - 01 - VOCE NON UFFICIALE – NON USARE - Accessori (rinforzo ad angolo di tessuto, profili per battute, ...) | a c/m2 | 1 | 1.5 | 0% | 1.5
|  | BOL24/1_AA.03.09.01.01 | 01 - - 01 - VOCE NON UFFICIALE – NON USARE - Impiego di macchinari | m2 | 1 | 0.8 | 0% | 0.8
|  | Totale BOL24/1_ | [5 empty] | 91.17
|  |  | Totale Voci (A) |  |  |  | 0% | 91.17
|  |  | Spese generali (B) |  | 15% | di (A) |  | 13.68
|  |  | Di cui oneri di sicurezza afferenti l'impresa |  | 5.06% | di (B) |  | 0.69
|  |  | Utili di impresa (C) |  | 10% | di (A + B) |  | 10.49
|  |  | TOTALE (A + B + C) euro / m2 |  |  |  | 0% | 115.34
|  |  | Incidenza Manodopera sul totale |  | 38.97% |  |  | 44.95
|  |  | Incidenza Oneri di sicurezza sul totale |  | 0.6% |  |  | 0.69
Analisi | CAM | Codice dettaglio | Voce principale/Voce | Unità di misura | Quantità | Prezzo unitario | Scostamento % su anno 2024 | Importo
BOL24/1_02.12.04.02.E Opere da impresario - costruttore Isolamenti Coibentazioni interni su pareti e solai Sistemi di coibentazione interno con pannelli in schiuma minerale a base di idrati di calcio, con una conducibilità termica di 0,45W/mK o più bassa, massa volumica in stato asciutto min. 90kg/m³, permeabilitá al vapore di 2-5, reazione al fuoco Euroclasse A1, superfice finita per pittore Sovraprezzo per ogni cm maggiore per sistemi di coibentazioni interni in schiuma minerale a base di silicati a calcio. |  | BOL24/1_01.01.01.01A.02 | 01A - - 02 - Operaio specializzato | h | 0.0013 | 33.34 | 0% | 0.04
|  | BOL24/1_01.01.01.01A.03 | 01A - - 03 - Operaio qualificato | h | 0.0025 | 30.52 | 0% | 0.08
|  | BOL24/1_01.01.01.01A.04 | 01A - - 04 - Operaio comune | h | 0.0013 | 28.05 | 0% | 0.04
|  | BOL24/1_AA.01.07.01.01 | 01 - - 01 - VOCE NON UFFICIALE – NON USARE - Collante minerale in polvere | kg/m2 | 3.25 | 0.95 | 0% | 3.09
|  | BOL24/1_AA.01.09.01.01 | 01 - - 01 - VOCE NON UFFICIALE – NON USARE - Malta per armatura | kg/m2 | 3 | 0.95 | 0% | 2.85
|  | BOL24/1_AA.01.10.01.01 | 01 - - 01 - VOCE NON UFFICIALE – NON USARE - Rete d'armatura | m2 | 0.55 | 1.11 | 0% | 0.61
|  | BOL24/1_AA.01.14.01.01 | 01 - - 01 - VOCE NON UFFICIALE – NON USARE - Intonaco finale granulometria a 1,0 mm | kg/m2 | 0.9 | 0.62 | 0% | 0.56
|  | BOL24/1_AA.01.28.01.01 | 01 - - 01 - VOCE NON UFFICIALE – NON USARE - Coibentazione interna in schiuma minerale, spessore 100mm | m2 | 0.5 | 29.7 | 0% | 14.85
|  | BOL24/1_AA.02.70.01.01 | 01 - - 01 - VOCE NON UFFICIALE – NON USARE - Accessori (rinforzo ad angolo di tessuto, profili per battute, ...) | a c/m2 | 0.5 | 1.5 | 0% | 0.75
|  | BOL24/1_AA.04.64.01.01 | 01 - - 01 - VOCE NON UFFICIALE – NON USARE - Detrazione voce 02.12.04.02.c | nr | 0.5 | -39.56 | 0% | -19.78
|  | Totale BOL24/1_ | [5 empty] | 3.09
|  |  | Totale Voci (A) |  |  |  | 0% | 3.09
|  |  | Spese generali (B) |  | 15% | di (A) |  | 0.46
|  |  | Di cui oneri di sicurezza afferenti l'impresa |  | 5.06% | di (B) |  | 0.02
|  |  | Utili di impresa (C) |  | 10% | di (A + B) |  | 0.36
|  |  | TOTALE (A + B + C) euro / m2 |  |  |  | 0% | 3.91
|  |  | Incidenza Manodopera sul totale |  | 4.09% |  |  | 0.16
|  |  | Incidenza Oneri di sicurezza sul totale |  | 0.51% |  |  | 0.02
Analisi | CAM | Codice dettaglio | Voce principale/Voce | Unità di misura | Quantità | Prezzo unitario | Scostamento % su anno 2024 | Importo
BOL24/1_02.12.04.02.F Opere da impresario - costruttore Isolamenti Coibentazioni interni su pareti e solai Sistemi di coibentazione interno con pannelli in schiuma minerale a base di idrati di calcio, con una conducibilità termica di 0,45W/mK o più bassa, massa volumica in stato asciutto min. 90kg/m³, permeabilitá al vapore di 2-5, reazione al fuoco Euroclasse A1, superfice finita per pittore Sovraprezzo per tassellatura su superficie orizontali a soffitto per sistemi di coibentazioni interni in schiuma minerale a base di silicati a calcio. |  | BOL24/1_01.01.01.01A.02 | 01A - - 02 - Operaio specializzato | h | 0.0325 | 33.34 | 0% | 1.08
|  | BOL24/1_01.01.01.01A.03 | 01A - - 03 - Operaio qualificato | h | 0.065 | 30.52 | 0% | 1.98
|  | BOL24/1_01.01.01.01A.04 | 01A - - 04 - Operaio comune | h | 0.032 | 28.05 | 0% | 0.9
|  | BOL24/1_AA.01.07.01.01 | 01 - - 01 - VOCE NON UFFICIALE – NON USARE - Collante minerale in polvere | kg/m2 | 6.5 | 0.95 | 0% | 6.18
|  | BOL24/1_AA.01.09.01.01 | 01 - - 01 - VOCE NON UFFICIALE – NON USARE - Malta per armatura | kg/m2 | 6 | 0.95 | 0% | 5.7
|  | BOL24/1_AA.01.10.01.01 | 01 - - 01 - VOCE NON UFFICIALE – NON USARE - Rete d'armatura | m2 | 1.1 | 1.11 | 0% | 1.22
|  | BOL24/1_AA.01.14.01.01 | 01 - - 01 - VOCE NON UFFICIALE – NON USARE - Intonaco finale granulometria a 1,0 mm | kg/m2 | 1.8 | 0.62 | 0% | 1.12
|  | BOL24/1_AA.01.28.01.01 | 01 - - 01 - VOCE NON UFFICIALE – NON USARE - Coibentazione interna in schiuma minerale, spessore 100mm | m2 | 1 | 29.7 | 0% | 29.7
|  | BOL24/1_AA.02.70.01.01 | 01 - - 01 - VOCE NON UFFICIALE – NON USARE - Accessori (rinforzo ad angolo di tessuto, profili per battute, ...) | a c/m2 | 1 | 1.5 | 0% | 1.5
|  | BOL24/1_AA.04.65.01.01 | 01 - - 01 - VOCE NON UFFICIALE – NON USARE - Tassellattura del pannello per coibentazione interna, spessore 100 mm | nr/m2 | 4.5 | 0.51 | 0% | 2.3
|  | BOL24/1_AA.04.66.01.01 | 01 - - 01 - VOCE NON UFFICIALE – NON USARE - Detrazione voce 02.12.04.02.d | nr | 1 | -45.34 | 0% | -45.34
|  | Totale BOL24/1_ | [5 empty] | 6.34
|  |  | Totale Voci (A) |  |  |  | 0% | 6.34
|  |  | Spese generali (B) |  | 15% | di (A) |  | 0.95
|  |  | Di cui oneri di sicurezza afferenti l'impresa |  | 5.06% | di (B) |  | 0.05
|  |  | Utili di impresa (C) |  | 10% | di (A + B) |  | 0.73
|  |  | TOTALE (A + B + C) euro / m2 |  |  |  | 0% | 8.02
|  |  | Incidenza Manodopera sul totale |  | 49.38% |  |  | 3.96
|  |  | Incidenza Oneri di sicurezza sul totale |  | 0.62% |  |  | 0.05
Analisi | CAM | Codice dettaglio | Voce principale/Voce | Unità di misura | Quantità | Prezzo unitario | Scostamento % su anno 2024 | Importo
BOL24/1_02.12.04.03.A Opere da impresario - costruttore Isolamenti Coibentazioni interni su pareti e solai Sistemi di coibentazione interno per pareti e soffitti mediante pannelli isolanti termici in puro materiale minerale (di origine vulcanica), perlite espansa, non degassante e biologicamente innocuo (certificato Natureplus o equivalente), attivo capillare, aperto alla diffusione, regolatore di umidità, resistente alle muffe, riciclabile e con le seguenti caratteristiche tecniche: densità apparente a secco di almeno 90 kg/m³, conducibilità termica nominale 0,045 W/mK, Euroclasse A1 (non combustibile) valore di pH 10, resistenza alla diffusione del vapore acqueo max. 5-6, coefficiente di assorbimento d'acqua 1,98 kg/(m2s0,5) oppure 118,8 kg/(m2h0,5), superfice finita per pittore spessore 50mm |  | BOL24/1_01.01.01.01A.02 | 01A - - 02 - Operaio specializzato | h | 0.3625 | 33.34 | 0% | 12.09
|  | BOL24/1_01.01.01.01A.03 | 01A - - 03 - Operaio qualificato | h | 0.725 | 30.52 | 0% | 22.13
|  | BOL24/1_01.01.01.01A.04 | 01A - - 04 - Operaio comune | h | 0.3625 | 28.05 | 0% | 10.17
|  | BOL24/1_AA.01.76.01.01 | 01 - - 01 - VOCE NON UFFICIALE – NON USARE - Collante minerale in polvere | kg/m2 | 6 | 0.88 | 0% | 5.28
|  | BOL24/1_AA.02.70.01.01 | 01 - - 01 - VOCE NON UFFICIALE – NON USARE - Accessori (rinforzo ad angolo di tessuto, profili per battute, ...) | a c/m2 | 1 | 1.5 | 0% | 1.5
|  | BOL24/1_AA.03.09.01.01 | 01 - - 01 - VOCE NON UFFICIALE – NON USARE - Impiego di macchinari | m2 | 1 | 0.8 | 0% | 0.8
|  | BOL24/1_AA.03.31.01.01 | 01 - - 01 - VOCE NON UFFICIALE – NON USARE - Pannello per coibentazione interna, spessore 3 mm | m2 | 1 | 15.38 | 0% | 15.38
|  | BOL24/1_AA.03.32.01.01 | 01 - - 01 - VOCE NON UFFICIALE – NON USARE - Malta per armatura | kg/m2 | 6.5 | 0.49 | 0% | 3.19
|  | BOL24/1_AA.03.33.01.01 | 01 - - 01 - VOCE NON UFFICIALE – NON USARE - Rete d'armatura | m2 | 1.1 | 1.13 | 0% | 1.24
|  | BOL24/1_AA.03.34.01.01 | 01 - - 01 - VOCE NON UFFICIALE – NON USARE - Intonaco finale granulometria fino a 1,0 mm | kg/m2 | 1.8 | 0.71 | 0% | 1.28
|  | Totale BOL24/1_ | [5 empty] | 73.06
|  |  | Totale Voci (A) |  |  |  | 0% | 73.06
|  |  | Spese generali (B) |  | 15% | di (A) |  | 10.96
|  |  | Di cui oneri di sicurezza afferenti l'impresa |  | 5.06% | di (B) |  | 0.55
|  |  | Utili di impresa (C) |  | 10% | di (A + B) |  | 8.4
|  |  | TOTALE (A + B + C) euro / m2 |  |  |  | 0% | 92.42
|  |  | Incidenza Manodopera sul totale |  | 48.03% |  |  | 44.39
|  |  | Incidenza Oneri di sicurezza sul totale |  | 0.6% |  |  | 0.55
Analisi | CAM | Codice dettaglio | Voce principale/Voce | Unità di misura | Quantità | Prezzo unitario | Scostamento % su anno 2024 | Importo
BOL24/1_02.12.04.03.B Opere da impresario - costruttore Isolamenti Coibentazioni interni su pareti e solai Sistemi di coibentazione interno per pareti e soffitti mediante pannelli isolanti termici in puro materiale minerale (di origine vulcanica), perlite espansa, non degassante e biologicamente innocuo (certificato Natureplus o equivalente), attivo capillare, aperto alla diffusione, regolatore di umidità, resistente alle muffe, riciclabile e con le seguenti caratteristiche tecniche: densità apparente a secco di almeno 90 kg/m³, conducibilità termica nominale 0,045 W/mK, Euroclasse A1 (non combustibile) valore di pH 10, resistenza alla diffusione del vapore acqueo max. 5-6, coefficiente di assorbimento d'acqua 1,98 kg/(m2s0,5) oppure 118,8 kg/(m2h0,5), superfice finita per pittore spessore 60mm |  | BOL24/1_01.01.01.01A.02 | 01A - - 02 - Operaio specializzato | h | 0.3625 | 33.34 | 0% | 12.09
|  | BOL24/1_01.01.01.01A.03 | 01A - - 03 - Operaio qualificato | h | 0.725 | 30.52 | 0% | 22.13
|  | BOL24/1_01.01.01.01A.04 | 01A - - 04 - Operaio comune | h | 0.3625 | 28.05 | 0% | 10.17
|  | BOL24/1_AA.01.76.01.01 | 01 - - 01 - VOCE NON UFFICIALE – NON USARE - Collante minerale in polvere | kg/m2 | 7 | 0.88 | 0% | 6.16
|  | BOL24/1_AA.02.47.01.01 | 01 - - 01 - VOCE NON UFFICIALE – NON USARE - Coibentazione interna in perlite, spessore 60 mm | m2 | 1 | 18.45 | 0% | 18.45
|  | BOL24/1_AA.02.49.01.01 | 01 - - 01 - VOCE NON UFFICIALE – NON USARE - Fondo | kg/m2 | 0.3 | 2.88 | 0% | 0.86
|  | BOL24/1_AA.02.70.01.01 | 01 - - 01 - VOCE NON UFFICIALE – NON USARE - Accessori (rinforzo ad angolo di tessuto, profili per battute, ...) | a c/m2 | 1 | 1.5 | 0% | 1.5
|  | BOL24/1_AA.03.09.01.01 | 01 - - 01 - VOCE NON UFFICIALE – NON USARE - Impiego di macchinari | m2 | 1 | 0.8 | 0% | 0.8
|  | BOL24/1_AA.03.32.01.01 | 01 - - 01 - VOCE NON UFFICIALE – NON USARE - Malta per armatura | kg/m2 | 6.5 | 0.49 | 0% | 3.19
|  | BOL24/1_AA.03.33.01.01 | 01 - - 01 - VOCE NON UFFICIALE – NON USARE - Rete d'armatura | m2 | 1.1 | 1.13 | 0% | 1.24
|  | BOL24/1_AA.03.34.01.01 | 01 - - 01 - VOCE NON UFFICIALE – NON USARE - Intonaco finale granulometria fino a 1,0 mm | kg/m2 | 1.8 | 0.71 | 0% | 1.28
|  | Totale BOL24/1_ | [5 empty] | 77.87
|  |  | Totale Voci (A) |  |  |  | 0% | 77.87
|  |  | Spese generali (B) |  | 15% | di (A) |  | 11.68
|  |  | Di cui oneri di sicurezza afferenti l'impresa |  | 5.06% | di (B) |  | 0.59
|  |  | Utili di impresa (C) |  | 10% | di (A + B) |  | 8.96
|  |  | TOTALE (A + B + C) euro / m2 |  |  |  | 0% | 98.51
|  |  | Incidenza Manodopera sul totale |  | 45.06% |  |  | 44.39
|  |  | Incidenza Oneri di sicurezza sul totale |  | 0.6% |  |  | 0.59
Analisi | CAM | Codice dettaglio | Voce principale/Voce | Unità di misura | Quantità | Prezzo unitario | Scostamento % su anno 2024 | Importo
BOL24/1_02.12.04.03.C Opere da impresario - costruttore Isolamenti Coibentazioni interni su pareti e solai Sistemi di coibentazione interno per pareti e soffitti mediante pannelli isolanti termici in puro materiale minerale (di origine vulcanica), perlite espansa, non degassante e biologicamente innocuo (certificato Natureplus o equivalente), attivo capillare, aperto alla diffusione, regolatore di umidità, resistente alle muffe, riciclabile e con le seguenti caratteristiche tecniche: densità apparente a secco di almeno 90 kg/m³, conducibilità termica nominale 0,045 W/mK, Euroclasse A1 (non combustibile) valore di pH 10, resistenza alla diffusione del vapore acqueo max. 5-6, coefficiente di assorbimento d'acqua 1,98 kg/(m2s0,5) oppure 118,8 kg/(m2h0,5), superfice finita per pittore spessore 80mm |  | BOL24/1_01.01.01.01A.02 | 01A - - 02 - Operaio specializzato | h | 0.3675 | 33.34 | 0% | 12.25
|  | BOL24/1_01.01.01.01A.03 | 01A - - 03 - Operaio qualificato | h | 0.735 | 30.52 | 0% | 22.43
|  | BOL24/1_01.01.01.01A.04 | 01A - - 04 - Operaio comune | h | 0.365 | 28.05 | 0% | 10.24
|  | BOL24/1_AA.01.76.01.01 | 01 - - 01 - VOCE NON UFFICIALE – NON USARE - Collante minerale in polvere | kg/m2 | 7 | 0.88 | 0% | 6.16
|  | BOL24/1_AA.02.49.01.01 | 01 - - 01 - VOCE NON UFFICIALE – NON USARE - Fondo | kg/m2 | 0.3 | 2.88 | 0% | 0.86
|  | BOL24/1_AA.02.50.01.01 | 01 - - 01 - VOCE NON UFFICIALE – NON USARE - Pannello in perlite per coibentazione interna, spessore 80 mm | m2 | 1 | 24.6 | 0% | 24.6
|  | BOL24/1_AA.02.70.01.01 | 01 - - 01 - VOCE NON UFFICIALE – NON USARE - Accessori (rinforzo ad angolo di tessuto, profili per battute, ...) | a c/m2 | 1 | 1.5 | 0% | 1.5
|  | BOL24/1_AA.03.09.01.01 | 01 - - 01 - VOCE NON UFFICIALE – NON USARE - Impiego di macchinari | m2 | 1 | 0.8 | 0% | 0.8
|  | BOL24/1_AA.03.32.01.01 | 01 - - 01 - VOCE NON UFFICIALE – NON USARE - Malta per armatura | kg/m2 | 6.5 | 0.49 | 0% | 3.19
|  | BOL24/1_AA.03.33.01.01 | 01 - - 01 - VOCE NON UFFICIALE – NON USARE - Rete d'armatura | m2 | 1.1 | 1.13 | 0% | 1.24
|  | BOL24/1_AA.03.34.01.01 | 01 - - 01 - VOCE NON UFFICIALE – NON USARE - Intonaco finale granulometria fino a 1,0 mm | kg/m2 | 1.8 | 0.71 | 0% | 1.28
|  | Totale BOL24/1_ | [5 empty] | 84.55
|  |  | Totale Voci (A) |  |  |  | 0% | 84.55
|  |  | Spese generali (B) |  | 15% | di (A) |  | 12.68
|  |  | Di cui oneri di sicurezza afferenti l'impresa |  | 5.06% | di (B) |  | 0.64
|  |  | Utili di impresa (C) |  | 10% | di (A + B) |  | 9.72
|  |  | TOTALE (A + B + C) euro / m2 |  |  |  | 0% | 106.95
|  |  | Incidenza Manodopera sul totale |  | 42% |  |  | 44.92
|  |  | Incidenza Oneri di sicurezza sul totale |  | 0.6% |  |  | 0.64
Analisi | CAM | Codice dettaglio | Voce principale/Voce | Unità di misura | Quantità | Prezzo unitario | Scostamento % su anno 2024 | Importo
BOL24/1_02.12.04.03.D Opere da impresario - costruttore Isolamenti Coibentazioni interni su pareti e solai Sistemi di coibentazione interno per pareti e soffitti mediante pannelli isolanti termici in puro materiale minerale (di origine vulcanica), perlite espansa, non degassante e biologicamente innocuo (certificato Natureplus o equivalente), attivo capillare, aperto alla diffusione, regolatore di umidità, resistente alle muffe, riciclabile e con le seguenti caratteristiche tecniche: densità apparente a secco di almeno 90 kg/m³, conducibilità termica nominale 0,045 W/mK, Euroclasse A1 (non combustibile) valore di pH 10, resistenza alla diffusione del vapore acqueo max. 5-6, coefficiente di assorbimento d'acqua 1,98 kg/(m2s0,5) oppure 118,8 kg/(m2h0,5), superfice finita per pittore spessore 100mm |  | BOL24/1_01.01.01.01A.02 | 01A - - 02 - Operaio specializzato | h | 0.3675 | 33.34 | 0% | 12.25
|  | BOL24/1_01.01.01.01A.03 | 01A - - 03 - Operaio qualificato | h | 0.735 | 30.52 | 0% | 22.43
|  | BOL24/1_01.01.01.01A.04 | 01A - - 04 - Operaio comune | h | 0.3675 | 28.05 | 0% | 10.31
|  | BOL24/1_AA.01.76.01.01 | 01 - - 01 - VOCE NON UFFICIALE – NON USARE - Collante minerale in polvere | kg/m2 | 7 | 0.88 | 0% | 6.16
|  | BOL24/1_AA.02.49.01.01 | 01 - - 01 - VOCE NON UFFICIALE – NON USARE - Fondo | kg/m2 | 0.3 | 2.88 | 0% | 0.86
|  | BOL24/1_AA.02.70.01.01 | 01 - - 01 - VOCE NON UFFICIALE – NON USARE - Accessori (rinforzo ad angolo di tessuto, profili per battute, ...) | a c/m2 | 1 | 1.5 | 0% | 1.5
|  | BOL24/1_AA.03.09.01.01 | 01 - - 01 - VOCE NON UFFICIALE – NON USARE - Impiego di macchinari | m2 | 1 | 0.8 | 0% | 0.8
|  | BOL24/1_AA.03.32.01.01 | 01 - - 01 - VOCE NON UFFICIALE – NON USARE - Malta per armatura | kg/m2 | 6.5 | 0.49 | 0% | 3.19
|  | BOL24/1_AA.03.33.01.01 | 01 - - 01 - VOCE NON UFFICIALE – NON USARE - Rete d'armatura | m2 | 1.1 | 1.13 | 0% | 1.24
|  | BOL24/1_AA.03.34.01.01 | 01 - - 01 - VOCE NON UFFICIALE – NON USARE - Intonaco finale granulometria fino a 1,0 mm | kg/m2 | 1.8 | 0.71 | 0% | 1.28
|  | BOL24/1_AA.03.42.01.01 | 01 - - 01 - VOCE NON UFFICIALE – NON USARE - Pannello in perlite per coibentazione interna, spessore 100 mm | m2 | 1 | 30.75 | 0% | 30.75
|  | Totale BOL24/1_ | [5 empty] | 90.77
|  |  | Totale Voci (A) |  |  |  | 0% | 90.77
|  |  | Spese generali (B) |  | 15% | di (A) |  | 13.62
|  |  | Di cui oneri di sicurezza afferenti l'impresa |  | 5.06% | di (B) |  | 0.69
|  |  | Utili di impresa (C) |  | 10% | di (A + B) |  | 10.44
|  |  | TOTALE (A + B + C) euro / m2 |  |  |  | 0% | 114.83
|  |  | Incidenza Manodopera sul totale |  | 39.18% |  |  | 44.99
|  |  | Incidenza Oneri di sicurezza sul totale |  | 0.6% |  |  | 0.69
Analisi | CAM | Codice dettaglio | Voce principale/Voce | Unità di misura | Quantità | Prezzo unitario | Scostamento % su anno 2024 | Importo
BOL24/1_02.12.04.03.E Opere da impresario - costruttore Isolamenti Coibentazioni interni su pareti e solai Sistemi di coibentazione interno per pareti e soffitti mediante pannelli isolanti termici in puro materiale minerale (di origine vulcanica), perlite espansa, non degassante e biologicamente innocuo (certificato Natureplus o equivalente), attivo capillare, aperto alla diffusione, regolatore di umidità, resistente alle muffe, riciclabile e con le seguenti caratteristiche tecniche: densità apparente a secco di almeno 90 kg/m³, conducibilità termica nominale 0,045 W/mK, Euroclasse A1 (non combustibile) valore di pH 10, resistenza alla diffusione del vapore acqueo max. 5-6, coefficiente di assorbimento d'acqua 1,98 kg/(m2s0,5) oppure 118,8 kg/(m2h0,5), superfice finita per pittore Sovraprezzo per ogni cm maggiore per sistemi di coibentazioni interni in puro materiale minerale (di origine vulcanica), perlite espansa |  | BOL24/1_01.01.01.01A.02 | 01A - - 02 - Operaio specializzato | h | 0.0013 | 33.34 | 0% | 0.04
|  | BOL24/1_01.01.01.01A.03 | 01A - - 03 - Operaio qualificato | h | 0.0025 | 30.52 | 0% | 0.08
|  | BOL24/1_01.01.01.01A.04 | 01A - - 04 - Operaio comune | h | 0.0013 | 28.05 | 0% | 0.04
|  | BOL24/1_AA.01.76.01.01 | 01 - - 01 - VOCE NON UFFICIALE – NON USARE - Collante minerale in polvere | kg/m2 | 3.5 | 0.88 | 0% | 3.08
|  | BOL24/1_AA.02.49.01.01 | 01 - - 01 - VOCE NON UFFICIALE – NON USARE - Fondo | kg/m2 | 0.15 | 2.88 | 0% | 0.43
|  | BOL24/1_AA.02.61.01.01 | 01 - - 01 - VOCE NON UFFICIALE – NON USARE - Coibentazione interna in schiuma minerale, spessore 100mm | m2 | 0.5 | 30.75 | 0% | 15.38
|  | BOL24/1_AA.02.62.01.01 | 01 - - 01 - VOCE NON UFFICIALE – NON USARE - Detrazione voce 02.12.04.03.c | nr | 0.5 | -38.85 | 0% | -19.43
|  | BOL24/1_AA.02.70.01.01 | 01 - - 01 - VOCE NON UFFICIALE – NON USARE - Accessori (rinforzo ad angolo di tessuto, profili per battute, ...) | a c/m2 | 0.5 | 1.5 | 0% | 0.75
|  | BOL24/1_AA.03.32.01.01 | 01 - - 01 - VOCE NON UFFICIALE – NON USARE - Malta per armatura | kg/m2 | 3 | 0.49 | 0% | 1.47
|  | BOL24/1_AA.03.33.01.01 | 01 - - 01 - VOCE NON UFFICIALE – NON USARE - Rete d'armatura | m2 | 0.55 | 1.13 | 0% | 0.62
|  | BOL24/1_AA.03.34.01.01 | 01 - - 01 - VOCE NON UFFICIALE – NON USARE - Intonaco finale granulometria fino a 1,0 mm | kg/m2 | 0.9 | 0.71 | 0% | 0.64
|  | Totale BOL24/1_ | [5 empty] | 3.1
|  |  | Totale Voci (A) |  |  |  | 0% | 3.1
|  |  | Spese generali (B) |  | 15% | di (A) |  | 0.47
|  |  | Di cui oneri di sicurezza afferenti l'impresa |  | 5.06% | di (B) |  | 0.02
|  |  | Utili di impresa (C) |  | 10% | di (A + B) |  | 0.36
|  |  | TOTALE (A + B + C) euro / m2 |  |  |  | 0% | 3.93
|  |  | Incidenza Manodopera sul totale |  | 4.07% |  |  | 0.16
|  |  | Incidenza Oneri di sicurezza sul totale |  | 0.51% |  |  | 0.02
Analisi | CAM | Codice dettaglio | Voce principale/Voce | Unità di misura | Quantità | Prezzo unitario | Scostamento % su anno 2024 | Importo
BOL24/1_02.12.04.03.F Opere da impresario - costruttore Isolamenti Coibentazioni interni su pareti e solai Sistemi di coibentazione interno per pareti e soffitti mediante pannelli isolanti termici in puro materiale minerale (di origine vulcanica), perlite espansa, non degassante e biologicamente innocuo (certificato Natureplus o equivalente), attivo capillare, aperto alla diffusione, regolatore di umidità, resistente alle muffe, riciclabile e con le seguenti caratteristiche tecniche: densità apparente a secco di almeno 90 kg/m³, conducibilità termica nominale 0,045 W/mK, Euroclasse A1 (non combustibile) valore di pH 10, resistenza alla diffusione del vapore acqueo max. 5-6, coefficiente di assorbimento d'acqua 1,98 kg/(m2s0,5) oppure 118,8 kg/(m2h0,5), superfice finita per pittore Sovraprezzo per tassellatura su superficie orizontali a soffitto per sistemi di coibentazioni interni in perlite espansa |  | BOL24/1_01.01.01.01A.02 | 01A - - 02 - Operaio specializzato | h | 0.0325 | 33.34 | 0% | 1.08
|  | BOL24/1_01.01.01.01A.03 | 01A - - 03 - Operaio qualificato | h | 0.065 | 30.52 | 0% | 1.98
|  | BOL24/1_01.01.01.01A.04 | 01A - - 04 - Operaio comune | h | 0.032 | 28.05 | 0% | 0.9
|  | BOL24/1_AA.01.76.01.01 | 01 - - 01 - VOCE NON UFFICIALE – NON USARE - Collante minerale in polvere | kg/m2 | 7 | 0.88 | 0% | 6.16
|  | BOL24/1_AA.02.49.01.01 | 01 - - 01 - VOCE NON UFFICIALE – NON USARE - Fondo | kg/m2 | 0.3 | 2.88 | 0% | 0.86
|  | BOL24/1_AA.02.61.01.01 | 01 - - 01 - VOCE NON UFFICIALE – NON USARE - Coibentazione interna in schiuma minerale, spessore 100mm | m2 | 1 | 30.75 | 0% | 30.75
|  | BOL24/1_AA.02.63.01.01 | 01 - - 01 - VOCE NON UFFICIALE – NON USARE - Detrazione voce 02.12.04.02.d | nr | 1 | -45 | 0% | -45
|  | BOL24/1_AA.02.70.01.01 | 01 - - 01 - VOCE NON UFFICIALE – NON USARE - Accessori (rinforzo ad angolo di tessuto, profili per battute, ...) | a c/m2 | 1 | 1.5 | 0% | 1.5
|  | BOL24/1_AA.03.32.01.01 | 01 - - 01 - VOCE NON UFFICIALE – NON USARE - Malta per armatura | kg/m2 | 6.5 | 0.49 | 0% | 3.19
|  | BOL24/1_AA.03.33.01.01 | 01 - - 01 - VOCE NON UFFICIALE – NON USARE - Rete d'armatura | m2 | 1.1 | 1.13 | 0% | 1.24
|  | BOL24/1_AA.03.34.01.01 | 01 - - 01 - VOCE NON UFFICIALE – NON USARE - Intonaco finale granulometria fino a 1,0 mm | kg/m2 | 1.8 | 0.71 | 0% | 1.28
|  | BOL24/1_AA.04.65.01.01 | 01 - - 01 - VOCE NON UFFICIALE – NON USARE - Tassellattura del pannello per coibentazione interna, spessore 100 mm | nr/m2 | 4.5 | 0.51 | 0% | 2.3
|  | Totale BOL24/1_ | [5 empty] | 6.24
|  |  | Totale Voci (A) |  |  |  | 0% | 6.24
|  |  | Spese generali (B) |  | 15% | di (A) |  | 0.94
|  |  | Di cui oneri di sicurezza afferenti l'impresa |  | 5.06% | di (B) |  | 0.05
|  |  | Utili di impresa (C) |  | 10% | di (A + B) |  | 0.72
|  |  | TOTALE (A + B + C) euro / m2 |  |  |  | 0% | 7.9
|  |  | Incidenza Manodopera sul totale |  | 50.13% |  |  | 3.96
|  |  | Incidenza Oneri di sicurezza sul totale |  | 0.63% |  |  | 0.05
Analisi | CAM | Codice dettaglio | Voce principale/Voce | Unità di misura | Quantità | Prezzo unitario | Scostamento % su anno 2024 | Importo
BOL24/1_02.12.04.04.A Opere da impresario - costruttore Isolamenti Coibentazioni interni su pareti e solai Sistemi di coibentazione interno mediante pannelli isolanti termici realizzato con una selezionata fibra minerale naturale incombustibile, aperto alla diffusione, e con le seguenti caratteristiche tecniche: densità di almeno 180 kg/m³, conducibilità termica nominale 0,032W/mK, Euroclasse A1 (non combustibile) Resistenza sotto carico concentrato oltre 6000N, resistenza alla diffusione del vapore acqueo max. 3, idonea per coibentazioni di parete e pavimento internamente e esternamente, superfice finita per pittore spessore 3mm |  | BOL24/1_01.01.01.01A.02 | 01A - - 02 - Operaio specializzato | h | 0.3375 | 33.34 | 0% | 11.25
|  | BOL24/1_01.01.01.01A.03 | 01A - - 03 - Operaio qualificato | h | 0.675 | 30.52 | 0% | 20.6
|  | BOL24/1_01.01.01.01A.04 | 01A - - 04 - Operaio comune | h | 0.3375 | 28.05 | 0% | 9.47
|  | BOL24/1_AA.02.41.01.01 | 01 - - 01 - VOCE NON UFFICIALE – NON USARE - Collante minerale in polvere | kg/m2 | 6 | 0.67 | 0% | 4.02
|  | BOL24/1_AA.02.42.01.01 | 01 - - 01 - VOCE NON UFFICIALE – NON USARE - Pannello per coibentazione interna, spessore 3 mm | m2 | 1 | 21.25 | 0% | 21.25
|  | BOL24/1_AA.02.43.01.01 | 01 - - 01 - VOCE NON UFFICIALE – NON USARE - Malta per armatura | kg/m2 | 6 | 0.67 | 0% | 4.02
|  | BOL24/1_AA.02.44.01.01 | 01 - - 01 - VOCE NON UFFICIALE – NON USARE - Rete d'armatura | m2 | 1.1 | 2.11 | 0% | 2.32
|  | BOL24/1_AA.02.70.01.01 | 01 - - 01 - VOCE NON UFFICIALE – NON USARE - Accessori (rinforzo ad angolo di tessuto, profili per battute, ...) | a c/m2 | 1 | 1.5 | 0% | 1.5
|  | BOL24/1_AA.03.09.01.01 | 01 - - 01 - VOCE NON UFFICIALE – NON USARE - Impiego di macchinari | m2 | 1 | 0.8 | 0% | 0.8
|  | BOL24/1_AA.03.34.01.01 | 01 - - 01 - VOCE NON UFFICIALE – NON USARE - Intonaco finale granulometria fino a 1,0 mm | kg/m2 | 1.8 | 0.71 | 0% | 1.28
|  | Totale BOL24/1_ | [5 empty] | 76.51
|  |  | Totale Voci (A) |  |  |  | 0% | 76.51
|  |  | Spese generali (B) |  | 15% | di (A) |  | 11.48
|  |  | Di cui oneri di sicurezza afferenti l'impresa |  | 5.06% | di (B) |  | 0.58
|  |  | Utili di impresa (C) |  | 10% | di (A + B) |  | 8.8
|  |  | TOTALE (A + B + C) euro / m2 |  |  |  | 0% | 96.79
|  |  | Incidenza Manodopera sul totale |  | 42.69% |  |  | 41.32
|  |  | Incidenza Oneri di sicurezza sul totale |  | 0.6% |  |  | 0.58
Analisi | CAM | Codice dettaglio | Voce principale/Voce | Unità di misura | Quantità | Prezzo unitario | Scostamento % su anno 2024 | Importo
BOL24/1_02.12.04.04.B Opere da impresario - costruttore Isolamenti Coibentazioni interni su pareti e solai Sistemi di coibentazione interno mediante pannelli isolanti termici realizzato con una selezionata fibra minerale naturale incombustibile, aperto alla diffusione, e con le seguenti caratteristiche tecniche: densità di almeno 180 kg/m³, conducibilità termica nominale 0,032W/mK, Euroclasse A1 (non combustibile) Resistenza sotto carico concentrato oltre 6000N, resistenza alla diffusione del vapore acqueo max. 3, idonea per coibentazioni di parete e pavimento internamente e esternamente, superfice finita per pittore spessore 9mm |  | BOL24/1_01.01.01.01A.02 | 01A - - 02 - Operaio specializzato | h | 0.3375 | 33.34 | 0% | 11.25
|  | BOL24/1_01.01.01.01A.03 | 01A - - 03 - Operaio qualificato | h | 0.675 | 30.52 | 0% | 20.6
|  | BOL24/1_01.01.01.01A.04 | 01A - - 04 - Operaio comune | h | 0.3375 | 28.05 | 0% | 9.47
|  | BOL24/1_AA.02.70.01.01 | 01 - - 01 - VOCE NON UFFICIALE – NON USARE - Accessori (rinforzo ad angolo di tessuto, profili per battute, ...) | a c/m2 | 1 | 1.5 | 0% | 1.5
|  | BOL24/1_AA.03.09.01.01 | 01 - - 01 - VOCE NON UFFICIALE – NON USARE - Impiego di macchinari | m2 | 1 | 0.8 | 0% | 0.8
|  | BOL24/1_AA.03.24.01.01 | 01 - - 01 - VOCE NON UFFICIALE – NON USARE - Collante minerale in polvere | kg/m2 | 6 | 0.67 | 0% | 4.02
|  | BOL24/1_AA.03.25.01.01 | 01 - - 01 - VOCE NON UFFICIALE – NON USARE - Pannello per coibentazione interna, spessore 9 mm | m2 | 1 | 33.6 | 0% | 33.6
|  | BOL24/1_AA.03.26.01.01 | 01 - - 01 - VOCE NON UFFICIALE – NON USARE - Malta per armatura | kg/m2 | 6.5 | 0.67 | 0% | 4.36
|  | BOL24/1_AA.03.27.01.01 | 01 - - 01 - VOCE NON UFFICIALE – NON USARE - Rete d'armatura | m2 | 1.1 | 2.11 | 0% | 2.32
|  | BOL24/1_AA.03.28.01.01 | 01 - - 01 - VOCE NON UFFICIALE – NON USARE - Intonaco finale granulometria fino a 1,0 mm | kg/m2 | 1.8 | 0.71 | 0% | 1.28
|  | Totale BOL24/1_ | [5 empty] | 89.2
|  |  | Totale Voci (A) |  |  |  | 0% | 89.2
|  |  | Spese generali (B) |  | 15% | di (A) |  | 13.38
|  |  | Di cui oneri di sicurezza afferenti l'impresa |  | 5.06% | di (B) |  | 0.68
|  |  | Utili di impresa (C) |  | 10% | di (A + B) |  | 10.26
|  |  | TOTALE (A + B + C) euro / m2 |  |  |  | 0% | 112.84
|  |  | Incidenza Manodopera sul totale |  | 36.62% |  |  | 41.32
|  |  | Incidenza Oneri di sicurezza sul totale |  | 0.6% |  |  | 0.68
Analisi | CAM | Codice dettaglio | Voce principale/Voce | Unità di misura | Quantità | Prezzo unitario | Scostamento % su anno 2024 | Importo
BOL24/1_02.12.05.01.A Opere da impresario - costruttore Isolamenti Sistemi di isolamento termico a cappotto [CAM] Sistema di capotto, fornitura e messa in opera con lastre isolanti in lana minerale, con la direzione delle fibre parallela alla superficie, resistenza a trazione di min. 7,5N/mm², con densitá omogena lungo tutta la sezione della lastra coibente densitá specifica di min. 120 kg/m³, con un intonaco finale minerale, aperto al vapore acqueo, con granulometria di 1,5 mm, colore bianco. Con conduttivitá termica specifica di 0,035W/mk, non combustibile, euroclasse A1 incollare con malta minerale additivata su supporti adatti incollati e tassellati. Con annegamento di una rete in fibra di vetro resistente agli alcali, con bordi sovrapposti di almeno 10 cm, compreso gli angoli e armatura diagonale, incl. nastro di guarnizione e profilo di raccordo per la sigillatura a tenuta di pioggia battente di tutti i giunti di raccordo (ad es. di finestre, davanzali, travi in legno, ecc.). Escluso pittura protettiva silossanica. Sono confezionabili solo spessori della lastra coibente con una cifra pari a partire da 6 cm. [CAM: "Criteri ambientali minimi per l'affidamento del servizio di progettazione di interventi edilizi, per l'affidamento dei lavori per interventi edilizi e per l'affidamento congiunto di progettazione e lavori per interventi edilizi", DM 23 giugno 2022, punto 2.5.7] % peso del materiale delle parti che a fine vita sono riciclabili o riutilizzabili: min. 97 %. spessore coibentazione 10cm su muratura | CAM | BOL24/1_01.01.01.01A.03 | 01A - - 03 - Operaio qualificato | h | 1.85 | 30.52 | 0% | 56.46
|  | BOL24/1_AA.17.07.01.01 | 01 - - 01 - VOCE NON UFFICIALE - NON USARE - AA.17 - Intonaco minerale K 1,5 mm bianco | kg/m2 | 2.5 | 1.13 | 0% | 2.83
|  | BOL24/1_AA.17.62.01.01 | 01 - - 01 - VOCE NON UFFICIALE - NON USARE - AA.17 - Rete in fibra di vetro | m2 | 1.1 | 1.54 | 0% | 1.69
|  | BOL24/1_AA.17.65.01.01 | 01 - - 01 - VOCE NON UFFICIALE - NON USARE - AA.17 - Impiego di macchinari | cad | 1 | 0.8 | 0% | 0.8
|  | BOL24/1_AA.17.66.01.01 | 01 - - 01 - VOCE NON UFFICIALE - NON USARE - AA.17 - Lastra isolante di lana minerale 035 10cm | m2 | 1 | 19.29 | 0% | 19.29
|  | BOL24/1_AA.17.67.01.01 | 01 - - 01 - VOCE NON UFFICIALE - NON USARE - AA.17 - Collante rasante (incollaggio min. 60%) | kg/m2 | 7 | 0.89 | 0% | 6.23
|  | BOL24/1_AA.17.68.01.01 | 01 - - 01 - VOCE NON UFFICIALE - NON USARE - AA.17 - Tassello per vite svasata Etag 004 L=155mm | nr/m2 | 6 | 0.64 | 0% | 3.84
|  | BOL24/1_AA.17.69.01.01 | 01 - - 01 - VOCE NON UFFICIALE - NON USARE - AA.17 - Rondelle MF | nr/m2 | 6 | 0.23 | 0% | 1.38
|  | BOL24/1_AA.17.70.01.01 | 01 - - 01 - VOCE NON UFFICIALE - NON USARE - AA.17 - Stucco per armatura | kg/m2 | 7 | 0.88 | 0% | 6.16
|  | BOL24/1_AA.17.91.01.01 | 01 - - 01 - VOCE NON UFFICIALE - NON USARE - AA.17 - Accessori (profilo portaintonaco per sigillatura, profilo angolare con rete, nastro sigillante per raccordi, profilo angolare con rompigoccia, profilo portaintonaco di chiusura) | a c/m2 | 1 | 3.2 | 0% | 3.2
|  | Totale BOL24/1_ | [5 empty] | 101.88
|  |  | Totale Voci (A) |  |  |  | 0% | 101.88
|  |  | Spese generali (B) |  | 15% | di (A) |  | 15.28
|  |  | Di cui oneri di sicurezza afferenti l'impresa |  | 5.06% | di (B) |  | 0.77
|  |  | Utili di impresa (C) |  | 10% | di (A + B) |  | 11.72
|  |  | TOTALE (A + B + C) euro / m2 |  |  |  | 0% | 128.88
|  |  | Incidenza Manodopera sul totale |  | 43.81% |  |  | 56.46
|  |  | Incidenza Oneri di sicurezza sul totale |  | 0.6% |  |  | 0.77
Analisi | CAM | Codice dettaglio | Voce principale/Voce | Unità di misura | Quantità | Prezzo unitario | Scostamento % su anno 2024 | Importo
BOL24/1_02.12.05.01.B Opere da impresario - costruttore Isolamenti Sistemi di isolamento termico a cappotto [CAM] Sistema di capotto, fornitura e messa in opera con lastre isolanti in lana minerale, con la direzione delle fibre parallela alla superficie, resistenza a trazione di min. 7,5N/mm², con densitá omogena lungo tutta la sezione della lastra coibente densitá specifica di min. 120 kg/m³, con un intonaco finale minerale, aperto al vapore acqueo, con granulometria di 1,5 mm, colore bianco. Con conduttivitá termica specifica di 0,035W/mk, non combustibile, euroclasse A1 incollare con malta minerale additivata su supporti adatti incollati e tassellati. Con annegamento di una rete in fibra di vetro resistente agli alcali, con bordi sovrapposti di almeno 10 cm, compreso gli angoli e armatura diagonale, incl. nastro di guarnizione e profilo di raccordo per la sigillatura a tenuta di pioggia battente di tutti i giunti di raccordo (ad es. di finestre, davanzali, travi in legno, ecc.). Escluso pittura protettiva silossanica. Sono confezionabili solo spessori della lastra coibente con una cifra pari a partire da 6 cm. [CAM: "Criteri ambientali minimi per l'affidamento del servizio di progettazione di interventi edilizi, per l'affidamento dei lavori per interventi edilizi e per l'affidamento congiunto di progettazione e lavori per interventi edilizi", DM 23 giugno 2022, punto 2.5.7] % peso del materiale delle parti che a fine vita sono riciclabili o riutilizzabili: min. 97 %. Sovraprezzo per ogni cm di spessore maggiore per 02.12.05.01.a. Sono confezionabili solo spessori della lastra coibente con una cifra pari a partire da 6cm. | CAM | BOL24/1_01.01.01.01A.03 | 01A - - 03 - Operaio qualificato | h | 0.015 | 30.52 | 0% | 0.46
|  | BOL24/1_AA.17.07.01.01 | 01 - - 01 - VOCE NON UFFICIALE - NON USARE - AA.17 - Intonaco minerale K 1,5 mm bianco | kg/m2 | 2.5 | 1.13 | 0% | 2.83
|  | BOL24/1_AA.17.08.01.01 | 01 - - 01 - VOCE NON UFFICIALE - NON USARE - AA.17 - Lastra isolante di lana minerale 035 12cm | kg/m2 | 1 | 23.17 | 0% | 23.17
|  | BOL24/1_AA.17.09.01.01 | 01 - - 01 - VOCE NON UFFICIALE - NON USARE - AA.17 - Tassello per vite svasata Etag 004 L=175mm | nr/m2 | 6 | 0.74 | 0% | 4.44
|  | BOL24/1_AA.17.10.01.01 | 01 - - 01 - VOCE NON UFFICIALE - NON USARE - AA.17 - per 1cm | Nm3 | -0.5 | 4.93 | 0% | -2.47
|  | BOL24/1_AA.17.62.01.01 | 01 - - 01 - VOCE NON UFFICIALE - NON USARE - AA.17 - Rete in fibra di vetro | m2 | 1.1 | 1.54 | 0% | 1.69
|  | BOL24/1_AA.17.67.01.01 | 01 - - 01 - VOCE NON UFFICIALE - NON USARE - AA.17 - Collante rasante (incollaggio min. 60%) | kg/m2 | 7.5 | 0.89 | 0% | 6.68
|  | BOL24/1_AA.17.69.01.01 | 01 - - 01 - VOCE NON UFFICIALE - NON USARE - AA.17 - Rondelle MF | nr/m2 | 6 | 0.23 | 0% | 1.38
|  | BOL24/1_AA.17.70.01.01 | 01 - - 01 - VOCE NON UFFICIALE - NON USARE - AA.17 - Stucco per armatura | kg/m2 | 7 | 0.88 | 0% | 6.16
|  | BOL24/1_AA.17.73.01.01 | 01 - - 01 - VOCE NON UFFICIALE - NON USARE - AA.17 - Detrazione Voce 02.12.05.01.a | Nm3 | -1 | 44.62 | 0% | -44.62
|  | BOL24/1_AA.17.91.01.01 | 01 - - 01 - VOCE NON UFFICIALE - NON USARE - AA.17 - Accessori (profilo portaintonaco per sigillatura, profilo angolare con rete, nastro sigillante per raccordi, profilo angolare con rompigoccia, profilo portaintonaco di chiusura) | a c/m2 | 1 | 3.2 | 0% | 3.2
|  | Totale BOL24/1_ | [5 empty] | 2.92
|  |  | Totale Voci (A) |  |  |  | 0% | 2.92
|  |  | Spese generali (B) |  | 15% | di (A) |  | 0.44
|  |  | Di cui oneri di sicurezza afferenti l'impresa |  | 5.06% | di (B) |  | 0.02
|  |  | Utili di impresa (C) |  | 10% | di (A + B) |  | 0.34
|  |  | TOTALE (A + B + C) euro / m2 |  |  |  | 0% | 3.7
|  |  | Incidenza Manodopera sul totale |  | 12.43% |  |  | 0.46
|  |  | Incidenza Oneri di sicurezza sul totale |  | 0.54% |  |  | 0.02
Analisi | CAM | Codice dettaglio | Voce principale/Voce | Unità di misura | Quantità | Prezzo unitario | Scostamento % su anno 2024 | Importo
BOL24/1_02.12.05.02.A Opere da impresario - costruttore Isolamenti Sistemi di isolamento termico a cappotto [CAM] Sistema di cappotto su muratura con lamelle in lana minerale 041 Sistema di capotto, fornitura e messa in opera con lastre isolanti in lana minerale detti lamelle, con la direzione delle fibre perpendicolare alla superficie, resistenza a trazione di >80N/mm², densitá specificasuperiore a 70kg/m³, con conduttivitá termica specifica di 0,041W/mk, non combustibile, euroclasse A1 incollare con malta minerale additivata su supporti adatti incollati e tassellati. Sono confezionabili solo spessori della lastra coibente con una cifra pari a partire da 8cm. [CAM: "Criteri ambientali minimi per l'affidamento del servizio di progettazione di interventi edilizi, per l'affidamento dei lavori per interventi edilizi e per l'affidamento congiunto di progettazione e lavori per interventi edilizi", DM 23 giugno 2022, punto 2.5.7] % peso del materiale delle parti che a fine vita sono riciclabili o riutilizzabili: spessore coibentazione 10cm su muratura | CAM | BOL24/1_01.01.01.01A.03 | 01A - - 03 - Operaio qualificato | h | 1.92 | 30.52 | 0% | 58.6
|  | BOL24/1_AA.17.07.01.01 | 01 - - 01 - VOCE NON UFFICIALE - NON USARE - AA.17 - Intonaco minerale K 1,5 mm bianco | kg/m2 | 2.5 | 1.13 | 0% | 2.83
|  | BOL24/1_AA.17.11.01.01 | 01 - - 01 - VOCE NON UFFICIALE - NON USARE - AA.17 - Lastra isolante di lana minerale Speedlamelle 041 10cm | m2 | 1 | 21.34 | 0% | 21.34
|  | BOL24/1_AA.17.12.01.01 | 01 - - 01 - VOCE NON UFFICIALE - NON USARE - AA.17 - Collante rasante (incollaggio min. 60%) | kg/m2 | 7 | 0.92 | 0% | 6.44
|  | BOL24/1_AA.17.62.01.01 | 01 - - 01 - VOCE NON UFFICIALE - NON USARE - AA.17 - Rete in fibra di vetro | m2 | 1.1 | 1.54 | 0% | 1.69
|  | BOL24/1_AA.17.65.01.01 | 01 - - 01 - VOCE NON UFFICIALE - NON USARE - AA.17 - Impiego di macchinari | cad | 1 | 0.8 | 0% | 0.8
|  | BOL24/1_AA.17.69.01.01 | 01 - - 01 - VOCE NON UFFICIALE - NON USARE - AA.17 - Rondelle MF | nr/m2 | 6 | 0.23 | 0% | 1.38
|  | BOL24/1_AA.17.70.01.01 | 01 - - 01 - VOCE NON UFFICIALE - NON USARE - AA.17 - Stucco per armatura | kg/m2 | 6.5 | 0.88 | 0% | 5.72
|  | BOL24/1_AA.17.76.01.01 | 01 - - 01 - VOCE NON UFFICIALE - NON USARE - AA.17 - Tassello per vite svasata Etag 004 L=155mm | cad | 6 | 0.62 | 0% | 3.72
|  | BOL24/1_AA.17.91.01.01 | 01 - - 01 - VOCE NON UFFICIALE - NON USARE - AA.17 - Accessori (profilo portaintonaco per sigillatura, profilo angolare con rete, nastro sigillante per raccordi, profilo angolare con rompigoccia, profilo portaintonaco di chiusura) | a c/m2 | 1 | 3.2 | 0% | 3.2
|  | Totale BOL24/1_ | [5 empty] | 105.72
|  |  | Totale Voci (A) |  |  |  | 0% | 105.72
|  |  | Spese generali (B) |  | 15% | di (A) |  | 15.86
|  |  | Di cui oneri di sicurezza afferenti l'impresa |  | 5.06% | di (B) |  | 0.8
|  |  | Utili di impresa (C) |  | 10% | di (A + B) |  | 12.16
|  |  | TOTALE (A + B + C) euro / m2 |  |  |  | 0% | 133.74
|  |  | Incidenza Manodopera sul totale |  | 43.82% |  |  | 58.6
|  |  | Incidenza Oneri di sicurezza sul totale |  | 0.6% |  |  | 0.8
Analisi | CAM | Codice dettaglio | Voce principale/Voce | Unità di misura | Quantità | Prezzo unitario | Scostamento % su anno 2024 | Importo
BOL24/1_02.12.05.02.B Opere da impresario - costruttore Isolamenti Sistemi di isolamento termico a cappotto [CAM] Sistema di cappotto su muratura con lamelle in lana minerale 041 Sistema di capotto, fornitura e messa in opera con lastre isolanti in lana minerale detti lamelle, con la direzione delle fibre perpendicolare alla superficie, resistenza a trazione di >80N/mm², densitá specificasuperiore a 70kg/m³, con conduttivitá termica specifica di 0,041W/mk, non combustibile, euroclasse A1 incollare con malta minerale additivata su supporti adatti incollati e tassellati. Sono confezionabili solo spessori della lastra coibente con una cifra pari a partire da 8cm. [CAM: "Criteri ambientali minimi per l'affidamento del servizio di progettazione di interventi edilizi, per l'affidamento dei lavori per interventi edilizi e per l'affidamento congiunto di progettazione e lavori per interventi edilizi", DM 23 giugno 2022, punto 2.5.7] % peso del materiale delle parti che a fine vita sono riciclabili o riutilizzabili: Sovraprezzo per ogni cm di spessore maggiore per 02.12.05.02.a. Sono confezionabili solo spessori della lastra coibente con una cifra pari a partire da 8cm. | CAM | BOL24/1_01.01.01.01A.03 | 01A - - 03 - Operaio qualificato | h | 0.013 | 30.52 | 0% | 0.4
|  | BOL24/1_AA.17.12.01.01 | 01 - - 01 - VOCE NON UFFICIALE - NON USARE - AA.17 - Collante rasante (incollaggio min. 60%) | kg/m2 | 7.5 | 0.92 | 0% | 6.9
|  | BOL24/1_AA.17.62.01.01 | 01 - - 01 - VOCE NON UFFICIALE - NON USARE - AA.17 - Rete in fibra di vetro | m2 | 1.1 | 1.54 | 0% | 1.69
|  | BOL24/1_AA.17.69.01.01 | 01 - - 01 - VOCE NON UFFICIALE - NON USARE - AA.17 - Rondelle MF | nr/m2 | 8 | 0.23 | 0% | 1.84
|  | BOL24/1_AA.17.70.01.01 | 01 - - 01 - VOCE NON UFFICIALE - NON USARE - AA.17 - Stucco per armatura | kg/m2 | 7 | 0.88 | 0% | 6.16
|  | BOL24/1_AA.17.91.01.01 | 01 - - 01 - VOCE NON UFFICIALE - NON USARE - AA.17 - Accessori (profilo portaintonaco per sigillatura, profilo angolare con rete, nastro sigillante per raccordi, profilo angolare con rompigoccia, profilo portaintonaco di chiusura) | a c/m2 | 1 | 3.2 | 0% | 3.2
|  | BOL24/1_AA.18.20.01.01 | 01 - - 01 - VOCE NON UFFICIALE - NON USARE - AA.18 Lastra isolante di lana minerale Speedlamelle 041 10cm | m2 | 1 | 25.61 | 0% | 25.61
|  | BOL24/1_AA.18.21.01.01 | 01 - - 01 - VOCE NON UFFICIALE - NON USARE - AA.18 Tassello per vite svasata Etag 004 L=175mm | nr/m2 | 8 | 0.71 | 0% | 5.68
|  | BOL24/1_AA.18.22.01.01 | 01 - - 01 - VOCE NON UFFICIALE - NON USARE - AA.18 Intonaco minerale K 1,5 mm bianco | kg/m2 | 2.5 | 1.13 | 0% | 2.83
|  | BOL24/1_AA.18.23.01.01 | 01 - - 01 - VOCE NON UFFICIALE - NON USARE - AA.18 Deduzione costi materiali Voce 02.12.05.02.A | Nm3 | -1 | 46.32 | 0% | -46.32
|  | BOL24/1_AA.18.24.01.01 | 01 - - 01 - VOCE NON UFFICIALE - NON USARE - AA.18 per 1cm | Nm3 | -0.5 | 7.59 | 0% | -3.8
|  | Totale BOL24/1_ | [5 empty] | 4.19
|  |  | Totale Voci (A) |  |  |  | 0% | 4.19
|  |  | Spese generali (B) |  | 15% | di (A) |  | 0.63
|  |  | Di cui oneri di sicurezza afferenti l'impresa |  | 5.06% | di (B) |  | 0.03
|  |  | Utili di impresa (C) |  | 10% | di (A + B) |  | 0.48
|  |  | TOTALE (A + B + C) euro / m2 |  |  |  | 0% | 5.3
|  |  | Incidenza Manodopera sul totale |  | 7.55% |  |  | 0.4
|  |  | Incidenza Oneri di sicurezza sul totale |  | 0.57% |  |  | 0.03
Analisi | CAM | Codice dettaglio | Voce principale/Voce | Unità di misura | Quantità | Prezzo unitario | Scostamento % su anno 2024 | Importo
BOL24/1_02.12.05.03.A Opere da impresario - costruttore Isolamenti Sistemi di isolamento termico a cappotto [CAM] Sistema di cappotto su muratura con lastre isolanti di canapa 039. Sistema di capotto, fornitura e messa in opera con lastre isolanti in canapa, con la direzione delle fibre tridimensionale alla superficie, con i fori per la tassellatura prestampati, resistenza a trazione di min. 8N/mm², densitá specifica omogena di min. 100 kg/m³, con conduttivitá termica specifica di 0,039W/mk, comportamento al fuoco Bs1d0, euroclasse E, capacità di accumulo di calore di 1700J, incollare con malta minerale additivata su supporti adatti, incollati e tassellati. Con annegamento di una rete in fibra di vetro resistente agli alcali, con bordi sovrapposti di almeno 10 cm, compreso gli angoli e armatura diagonale, incl. nastro di guarnizione e profilo di raccordo per la sigillatura a tenuta di pioggia battente di tutti i giunti di raccordo (ad es. di finestre, davanzali, travi in legno, ecc.). Escluso pittura protettiva silossanica. Sono confezionabili solo spessori della lastra coibente con una cifra pari a partire da 4 cm. [CAM: "Criteri ambientali minimi per l'affidamento del servizio di progettazione di interventi edilizi, per l'affidamento dei lavori per interventi edilizi e per l'affidamento congiunto di progettazione e lavori per interventi edilizi", DM 23 giugno 2022, punto 2.5.7] % peso del materiale delle parti che a fine vita sono riciclabili o riutilizzabili: 100 %. spessore coibentazione 10cm su muratura | CAM | BOL24/1_01.01.01.01A.03 | 01A - - 03 - Operaio qualificato | h | 2.02 | 30.52 | 0% | 61.65
|  | BOL24/1_AA.17.65.01.01 | 01 - - 01 - VOCE NON UFFICIALE - NON USARE - AA.17 - Impiego di macchinari | cad | 1 | 0.8 | 0% | 0.8
|  | BOL24/1_AA.17.80.01.01 | 01 - - 01 - VOCE NON UFFICIALE - NON USARE - AA.17 - Intonaco minerale K 1,5 mm bianco | kg/m2 | 2.5 | 0.99 | 0% | 2.48
|  | BOL24/1_AA.17.91.01.01 | 01 - - 01 - VOCE NON UFFICIALE - NON USARE - AA.17 - Accessori (profilo portaintonaco per sigillatura, profilo angolare con rete, nastro sigillante per raccordi, profilo angolare con rompigoccia, profilo portaintonaco di chiusura) | a c/m2 | 1 | 3.2 | 0% | 3.2
|  | BOL24/1_AA.18.37.01.01 | 01 - - 01 - VOCE NON UFFICIALE - NON USARE - AA.18 Lastra isolante di lana minerale Speedlamelle 041 10cm | m2 | 1 | 35.61 | 0% | 35.61
|  | BOL24/1_AA.18.38.01.01 | 01 - - 01 - VOCE NON UFFICIALE - NON USARE - AA.18 Collante rasante | kg/m2 | 7 | 0.84 | 0% | 5.88
|  | BOL24/1_AA.18.39.01.01 | 01 - - 01 - VOCE NON UFFICIALE - NON USARE - AA.18 Tassello per vite svasata Etag 004 L=155mm | nr/m2 | 6 | 0.63 | 0% | 3.78
|  | BOL24/1_AA.18.40.01.01 | 01 - - 01 - VOCE NON UFFICIALE - NON USARE - AA.18 Rondelle MF | nr/m2 | 6 | 0.22 | 0% | 1.32
|  | BOL24/1_AA.18.41.01.01 | 01 - - 01 - VOCE NON UFFICIALE - NON USARE - AA.18 Stucco per armatura | kg/m2 | 10 | 0.85 | 0% | 8.5
|  | BOL24/1_AA.18.42.01.01 | 01 - - 01 - VOCE NON UFFICIALE - NON USARE - AA.18 Rete in fibra di vetro | m2 | 1.1 | 1.41 | 0% | 1.55
|  | Totale BOL24/1_ | [5 empty] | 124.77
|  |  | Totale Voci (A) |  |  |  | 0% | 124.77
|  |  | Spese generali (B) |  | 15% | di (A) |  | 18.72
|  |  | Di cui oneri di sicurezza afferenti l'impresa |  | 5.06% | di (B) |  | 0.95
|  |  | Utili di impresa (C) |  | 10% | di (A + B) |  | 14.35
|  |  | TOTALE (A + B + C) euro / m2 |  |  |  | 0% | 157.84
|  |  | Incidenza Manodopera sul totale |  | 39.06% |  |  | 61.65
|  |  | Incidenza Oneri di sicurezza sul totale |  | 0.6% |  |  | 0.95
Analisi | CAM | Codice dettaglio | Voce principale/Voce | Unità di misura | Quantità | Prezzo unitario | Scostamento % su anno 2024 | Importo
BOL24/1_02.12.05.03.B Opere da impresario - costruttore Isolamenti Sistemi di isolamento termico a cappotto [CAM] Sistema di cappotto su muratura con lastre isolanti di canapa 039. Sistema di capotto, fornitura e messa in opera con lastre isolanti in canapa, con la direzione delle fibre tridimensionale alla superficie, con i fori per la tassellatura prestampati, resistenza a trazione di min. 8N/mm², densitá specifica omogena di min. 100 kg/m³, con conduttivitá termica specifica di 0,039W/mk, comportamento al fuoco Bs1d0, euroclasse E, capacità di accumulo di calore di 1700J, incollare con malta minerale additivata su supporti adatti, incollati e tassellati. Con annegamento di una rete in fibra di vetro resistente agli alcali, con bordi sovrapposti di almeno 10 cm, compreso gli angoli e armatura diagonale, incl. nastro di guarnizione e profilo di raccordo per la sigillatura a tenuta di pioggia battente di tutti i giunti di raccordo (ad es. di finestre, davanzali, travi in legno, ecc.). Escluso pittura protettiva silossanica. Sono confezionabili solo spessori della lastra coibente con una cifra pari a partire da 4 cm. [CAM: "Criteri ambientali minimi per l'affidamento del servizio di progettazione di interventi edilizi, per l'affidamento dei lavori per interventi edilizi e per l'affidamento congiunto di progettazione e lavori per interventi edilizi", DM 23 giugno 2022, punto 2.5.7] % peso del materiale delle parti che a fine vita sono riciclabili o riutilizzabili: 100 %. Sovraprezzo per ogni cm di spessore maggiore per 02.12.05.03.a. Sono confezionabili solo spessori della lastra coibente con una cifra pari a partire da 4cm. | CAM | BOL24/1_01.01.01.01A.03 | 01A - - 03 - Operaio qualificato | h | 0.015 | 30.52 | 0% | 0.46
|  | BOL24/1_AA.17.80.01.01 | 01 - - 01 - VOCE NON UFFICIALE - NON USARE - AA.17 - Intonaco minerale K 1,5 mm bianco | kg/m2 | 2.5 | 0.99 | 0% | 2.48
|  | BOL24/1_AA.17.91.01.01 | 01 - - 01 - VOCE NON UFFICIALE - NON USARE - AA.17 - Accessori (profilo portaintonaco per sigillatura, profilo angolare con rete, nastro sigillante per raccordi, profilo angolare con rompigoccia, profilo portaintonaco di chiusura) | a c/m2 | 1 | 3.2 | 0% | 3.2
|  | BOL24/1_AA.18.38.01.01 | 01 - - 01 - VOCE NON UFFICIALE - NON USARE - AA.18 Collante rasante | kg/m2 | 7 | 0.84 | 0% | 5.88
|  | BOL24/1_AA.18.40.01.01 | 01 - - 01 - VOCE NON UFFICIALE - NON USARE - AA.18 Rondelle MF | nr/m2 | 6 | 0.22 | 0% | 1.32
|  | BOL24/1_AA.18.41.01.01 | 01 - - 01 - VOCE NON UFFICIALE - NON USARE - AA.18 Stucco per armatura | kg/m2 | 10 | 0.85 | 0% | 8.5
|  | BOL24/1_AA.18.43.01.01 | 01 - - 01 - VOCE NON UFFICIALE - NON USARE - AA.18 Lastra isolante di lana minerale Speedlamelle 041 10cm | m2 | 1 | 42.73 | 0% | 42.73
|  | BOL24/1_AA.18.44.01.01 | 01 - - 01 - VOCE NON UFFICIALE - NON USARE - AA.18 Tassello per vite svasata Etag 004 L=175mm | nr/m2 | 6 | 0.73 | 0% | 4.38
|  | BOL24/1_AA.18.45.01.01 | 01 - - 01 - VOCE NON UFFICIALE - NON USARE - AA.18 Rete in fibra di vetro | m2 | 1.1 | 1.41 | 0% | 1.55
|  | BOL24/1_AA.18.46.01.01 | 01 - - 01 - VOCE NON UFFICIALE - NON USARE - AA.18 Deduzione costi materiali Voce 02.12.05.03.A | Nm3 | -1 | 62.32 | 0% | -62.32
|  | BOL24/1_AA.18.47.01.01 | 01 - - 01 - VOCE NON UFFICIALE - NON USARE - AA.18 per 1cm | Nm3 | -0.5 | 7.72 | 0% | -3.86
|  | Totale BOL24/1_ | [5 empty] | 4.32
|  |  | Totale Voci (A) |  |  |  | 0% | 4.32
|  |  | Spese generali (B) |  | 15% | di (A) |  | 0.65
|  |  | Di cui oneri di sicurezza afferenti l'impresa |  | 5.06% | di (B) |  | 0.03
|  |  | Utili di impresa (C) |  | 10% | di (A + B) |  | 0.5
|  |  | TOTALE (A + B + C) euro / m2 |  |  |  | 0% | 5.47
|  |  | Incidenza Manodopera sul totale |  | 8.41% |  |  | 0.46
|  |  | Incidenza Oneri di sicurezza sul totale |  | 0.55% |  |  | 0.03
Analisi | CAM | Codice dettaglio | Voce principale/Voce | Unità di misura | Quantità | Prezzo unitario | Scostamento % su anno 2024 | Importo
BOL24/1_02.12.05.04.A Opere da impresario - costruttore Isolamenti Sistemi di isolamento termico a cappotto [CAM] Sistema di cappotto su muratura con lastre isolanti di fibra in legno 039. Sistema di cappotto, fornitura e messa in opera con lastre isolanti in fibra di legno tenero, con la direzione delle fibre parallela alla superficie, resistenza a trazione di min. 7,5N/mm², con superficie altamente compattata, densità specifica di min. 130 kg/m³, con intonaco minerale K 1,5 mm, colore bianco. Con conduttività termica specifica di 0,040W/mk, comportamento al fuoco B1 o B2, euroclasse E, incollare con malta minerale additivata su sottofondo adatto, tassellato. Con annegamento di una rete in fibra di vetro resistente agli alcali, con bordi sovrapposti di almeno 10 cm, compreso gli angoli e armatura diagonale, incl. nastro di guarnizione e profilo di raccordo per la sigillatura a tenuta di pioggia battente di tutti i giunti di raccordo (ad es. di finestre, davanzali, travi in legno, ecc.). Escluso pittura protettiva silossanica. Sono confezionabili solo spessori della lastra coibente con una cifra pari a partire da 4 cm. [CAM: "Criteri ambientali minimi per l'affidamento del servizio di progettazione di interventi edilizi, per l'affidamento dei lavori per interventi edilizi e per l'affidamento congiunto di progettazione e lavori per interventi edilizi", DM 23 giugno 2022, punto 2.5.6] % peso del materiale delle parti che a fine vita sono riciclabili o riutilizzabili: 100 %. spessore coibentazione 10cm su muratura | CAM | BOL24/1_01.01.01.01A.03 | 01A - - 03 - Operaio qualificato | h | 2 | 30.52 | 0% | 61.04
|  | BOL24/1_AA.16.38.01.01 | 01 - - 01 - VOCE NON UFFICIALE - NON USARE - AA.16 - Lastra isolante di lana minerale Speedlamelle 041 10cm | m2 | 1 | 40.53 | 0% | 40.53
|  | BOL24/1_AA.16.39.01.01 | 01 - - 01 - VOCE NON UFFICIALE - NON USARE - AA.16 - Rondelle MF | nr/m2 | 8 | 0.12 | 0% | 0.96
|  | BOL24/1_AA.17.07.01.01 | 01 - - 01 - VOCE NON UFFICIALE - NON USARE - AA.17 - Intonaco minerale K 1,5 mm bianco | kg/m2 | 2.5 | 1.13 | 0% | 2.83
|  | BOL24/1_AA.17.61.01.01 | 01 - - 01 - VOCE NON UFFICIALE - NON USARE - AA.17 - Stucco per armatura | kg/m2 | 9.5 | 0.92 | 0% | 8.74
|  | BOL24/1_AA.17.62.01.01 | 01 - - 01 - VOCE NON UFFICIALE - NON USARE - AA.17 - Rete in fibra di vetro | m2 | 1.1 | 1.54 | 0% | 1.69
|  | BOL24/1_AA.17.65.01.01 | 01 - - 01 - VOCE NON UFFICIALE - NON USARE - AA.17 - Impiego di macchinari | cad | 1 | 0.8 | 0% | 0.8
|  | BOL24/1_AA.17.67.01.01 | 01 - - 01 - VOCE NON UFFICIALE - NON USARE - AA.17 - Collante rasante (incollaggio min. 60%) | kg/m2 | 6.5 | 0.89 | 0% | 5.79
|  | BOL24/1_AA.17.68.01.01 | 01 - - 01 - VOCE NON UFFICIALE - NON USARE - AA.17 - Tassello per vite svasata Etag 004 L=155mm | nr/m2 | 8 | 0.64 | 0% | 5.12
|  | BOL24/1_AA.17.91.01.01 | 01 - - 01 - VOCE NON UFFICIALE - NON USARE - AA.17 - Accessori (profilo portaintonaco per sigillatura, profilo angolare con rete, nastro sigillante per raccordi, profilo angolare con rompigoccia, profilo portaintonaco di chiusura) | a c/m2 | 1 | 3.2 | 0% | 3.2
|  | Totale BOL24/1_ | [5 empty] | 130.7
|  |  | Totale Voci (A) |  |  |  | 0% | 130.7
|  |  | Spese generali (B) |  | 15% | di (A) |  | 19.61
|  |  | Di cui oneri di sicurezza afferenti l'impresa |  | 5.06% | di (B) |  | 0.99
|  |  | Utili di impresa (C) |  | 10% | di (A + B) |  | 15.03
|  |  | TOTALE (A + B + C) euro / m2 |  |  |  | 0% | 165.34
|  |  | Incidenza Manodopera sul totale |  | 36.92% |  |  | 61.04
|  |  | Incidenza Oneri di sicurezza sul totale |  | 0.6% |  |  | 0.99
Analisi | CAM | Codice dettaglio | Voce principale/Voce | Unità di misura | Quantità | Prezzo unitario | Scostamento % su anno 2024 | Importo
BOL24/1_02.12.05.04.B Opere da impresario - costruttore Isolamenti Sistemi di isolamento termico a cappotto [CAM] Sistema di cappotto su muratura con lastre isolanti di fibra in legno 039. Sistema di cappotto, fornitura e messa in opera con lastre isolanti in fibra di legno tenero, con la direzione delle fibre parallela alla superficie, resistenza a trazione di min. 7,5N/mm², con superficie altamente compattata, densità specifica di min. 130 kg/m³, con intonaco minerale K 1,5 mm, colore bianco. Con conduttività termica specifica di 0,040W/mk, comportamento al fuoco B1 o B2, euroclasse E, incollare con malta minerale additivata su sottofondo adatto, tassellato. Con annegamento di una rete in fibra di vetro resistente agli alcali, con bordi sovrapposti di almeno 10 cm, compreso gli angoli e armatura diagonale, incl. nastro di guarnizione e profilo di raccordo per la sigillatura a tenuta di pioggia battente di tutti i giunti di raccordo (ad es. di finestre, davanzali, travi in legno, ecc.). Escluso pittura protettiva silossanica. Sono confezionabili solo spessori della lastra coibente con una cifra pari a partire da 4 cm. [CAM: "Criteri ambientali minimi per l'affidamento del servizio di progettazione di interventi edilizi, per l'affidamento dei lavori per interventi edilizi e per l'affidamento congiunto di progettazione e lavori per interventi edilizi", DM 23 giugno 2022, punto 2.5.6] % peso del materiale delle parti che a fine vita sono riciclabili o riutilizzabili: 100 %. Sovraprezzo per ogni cm di spessore maggiore per 02.12.05.04.a. Sono confezionabili solo spessori della lastra coibente con una cifra pari a partire da 4cm. | CAM | BOL24/1_01.01.01.01A.03 | 01A - - 03 - Operaio qualificato | h | 0.017 | 30.52 | 0% | 0.52
|  | BOL24/1_AA.16.39.01.01 | 01 - - 01 - VOCE NON UFFICIALE - NON USARE - AA.16 - Rondelle MF | nr/m2 | 8 | 0.12 | 0% | 0.96
|  | BOL24/1_AA.16.40.01.01 | 01 - - 01 - VOCE NON UFFICIALE - NON USARE - AA.16 - Lastra isolante di lana minerale Speedlamelle 041 10cm | m2 | 1 | 48.23 | 0% | 48.23
|  | BOL24/1_AA.16.41.01.01 | 01 - - 01 - VOCE NON UFFICIALE - NON USARE - AA.16 - Tassello per vite svasata Etag 004 L=175mm | nr/m2 | 8 | 0.74 | 0% | 5.92
|  | BOL24/1_AA.16.42.01.01 | 01 - - 01 - VOCE NON UFFICIALE - NON USARE - AA.16 - Deduzione costi materiali Voce 02.12.05.04.A | Nm3 | -1 | 68.86 | 0% | -68.86
|  | BOL24/1_AA.16.43.01.01 | 01 - - 01 - VOCE NON UFFICIALE - NON USARE - AA.16 - per 1cm | Nm3 | -0.5 | 8.94 | 0% | -4.47
|  | BOL24/1_AA.17.07.01.01 | 01 - - 01 - VOCE NON UFFICIALE - NON USARE - AA.17 - Intonaco minerale K 1,5 mm bianco | kg/m2 | 2.5 | 1.13 | 0% | 2.83
|  | BOL24/1_AA.17.61.01.01 | 01 - - 01 - VOCE NON UFFICIALE - NON USARE - AA.17 - Stucco per armatura | kg/m2 | 9.5 | 0.92 | 0% | 8.74
|  | BOL24/1_AA.17.62.01.01 | 01 - - 01 - VOCE NON UFFICIALE - NON USARE - AA.17 - Rete in fibra di vetro | m2 | 1.1 | 1.54 | 0% | 1.69
|  | BOL24/1_AA.17.67.01.01 | 01 - - 01 - VOCE NON UFFICIALE - NON USARE - AA.17 - Collante rasante (incollaggio min. 60%) | kg/m2 | 7 | 0.89 | 0% | 6.23
|  | BOL24/1_AA.17.91.01.01 | 01 - - 01 - VOCE NON UFFICIALE - NON USARE - AA.17 - Accessori (profilo portaintonaco per sigillatura, profilo angolare con rete, nastro sigillante per raccordi, profilo angolare con rompigoccia, profilo portaintonaco di chiusura) | a c/m2 | 1 | 3.2 | 0% | 3.2
|  | Totale BOL24/1_ | [5 empty] | 4.99
|  |  | Totale Voci (A) |  |  |  | 0% | 4.99
|  |  | Spese generali (B) |  | 15% | di (A) |  | 0.75
|  |  | Di cui oneri di sicurezza afferenti l'impresa |  | 5.06% | di (B) |  | 0.04
|  |  | Utili di impresa (C) |  | 10% | di (A + B) |  | 0.57
|  |  | TOTALE (A + B + C) euro / m2 |  |  |  | 0% | 6.31
|  |  | Incidenza Manodopera sul totale |  | 8.24% |  |  | 0.52
|  |  | Incidenza Oneri di sicurezza sul totale |  | 0.63% |  |  | 0.04
Analisi | CAM | Codice dettaglio | Voce principale/Voce | Unità di misura | Quantità | Prezzo unitario | Scostamento % su anno 2024 | Importo
BOL24/1_02.12.05.05.A Opere da impresario - costruttore Isolamenti Sistemi di isolamento termico a cappotto [CAM] Sistema di cappotto su muratura con lastre isolanti di sughero 040. Sistema di cappotto, fornitura e messa in opera con lastre in sughero, resistenza a trazione di min. 5N/mm², densità specifica di min. 120 kg/m³, con intonaco minerale K 1,5 mm, colore bianco. Con conduttività termica specifica di 0,040W/mk, comportamento al fuoco Bs1d0, euroclasse E, incollare con malta minerale additivata su sottofondo adatto, tassellato. Con annegamento di una rete in fibra di vetro resistente agli alcali, con bordi sovrapposti di almeno 10 cm, compreso gli angoli e armatura diagonale, incl. nastro di guarnizione e profilo di raccordo per la sigillatura a tenuta di pioggia battente di tutti i giunti di raccordo (ad es. di finestre, davanzali, travi in legno, ecc.). Escluso pittura protettiva silossanica. Sono confezionabili solo spessori della lastra coibente con una cifra pari a partire da 4 cm. [CAM: "Criteri ambientali minimi per l'affidamento del servizio di progettazione di interventi edilizi, per l'affidamento dei lavori per interventi edilizi e per l'affidamento congiunto di progettazione e lavori per interventi edilizi", DM 23 giugno 2022, punto 2.5.6] % peso del materiale delle parti che a fine vita sono riciclabili o riutilizzabili: 100 %. sistema di cappotto su muratura con lastre isolanti di sughero 040 con densitá specifica di ca.120kg/m³ con intonaco finale minerale K 1,5mm, colore bianco, incollato, tassellato e rasato - spessore coibentazione 10cm su muratura | CAM | BOL24/1_01.01.01.01A.03 | 01A - - 03 - Operaio qualificato | h | 1.93 | 30.52 | 0% | 58.9
|  | BOL24/1_AA.17.65.01.01 | 01 - - 01 - VOCE NON UFFICIALE - NON USARE - AA.17 - Impiego di macchinari | cad | 1 | 0.8 | 0% | 0.8
|  | BOL24/1_AA.17.80.01.01 | 01 - - 01 - VOCE NON UFFICIALE - NON USARE - AA.17 - Intonaco minerale K 1,5 mm bianco | kg/m2 | 2.5 | 0.99 | 0% | 2.48
|  | BOL24/1_AA.17.91.01.01 | 01 - - 01 - VOCE NON UFFICIALE - NON USARE - AA.17 - Accessori (profilo portaintonaco per sigillatura, profilo angolare con rete, nastro sigillante per raccordi, profilo angolare con rompigoccia, profilo portaintonaco di chiusura) | a c/m2 | 1 | 3.2 | 0% | 3.2
|  | BOL24/1_AA.18.38.01.01 | 01 - - 01 - VOCE NON UFFICIALE - NON USARE - AA.18 Collante rasante | kg/m2 | 6.5 | 0.84 | 0% | 5.46
|  | BOL24/1_AA.18.39.01.01 | 01 - - 01 - VOCE NON UFFICIALE - NON USARE - AA.18 Tassello per vite svasata Etag 004 L=155mm | nr/m2 | 6 | 0.63 | 0% | 3.78
|  | BOL24/1_AA.18.41.01.01 | 01 - - 01 - VOCE NON UFFICIALE - NON USARE - AA.18 Stucco per armatura | kg/m2 | 7 | 0.85 | 0% | 5.95
|  | BOL24/1_AA.18.42.01.01 | 01 - - 01 - VOCE NON UFFICIALE - NON USARE - AA.18 Rete in fibra di vetro | m2 | 1.1 | 1.41 | 0% | 1.55
|  | BOL24/1_AA.18.76.01.01 | 01 - - 01 - VOCE NON UFFICIALE - NON USARE - AA.18 Lastra isolante di lana minerale Speedlamelle 041 10cm | m2 | 1 | 58.72 | 0% | 58.72
|  | BOL24/1_AA.18.77.01.01 | 01 - - 01 - VOCE NON UFFICIALE - NON USARE - AA.18 Rondelle MF | nr/m2 | 6 | 0.09 | 0% | 0.54
|  | Totale BOL24/1_ | [5 empty] | 141.38
|  |  | Totale Voci (A) |  |  |  | 0% | 141.38
|  |  | Spese generali (B) |  | 15% | di (A) |  | 21.21
|  |  | Di cui oneri di sicurezza afferenti l'impresa |  | 5.06% | di (B) |  | 1.07
|  |  | Utili di impresa (C) |  | 10% | di (A + B) |  | 16.26
|  |  | TOTALE (A + B + C) euro / m2 |  |  |  | 0% | 178.85
|  |  | Incidenza Manodopera sul totale |  | 32.93% |  |  | 58.9
|  |  | Incidenza Oneri di sicurezza sul totale |  | 0.6% |  |  | 1.07
Analisi | CAM | Codice dettaglio | Voce principale/Voce | Unità di misura | Quantità | Prezzo unitario | Scostamento % su anno 2024 | Importo
BOL24/1_02.12.05.05.B Opere da impresario - costruttore Isolamenti Sistemi di isolamento termico a cappotto [CAM] Sistema di cappotto su muratura con lastre isolanti di sughero 040. Sistema di cappotto, fornitura e messa in opera con lastre in sughero, resistenza a trazione di min. 5N/mm², densità specifica di min. 120 kg/m³, con intonaco minerale K 1,5 mm, colore bianco. Con conduttività termica specifica di 0,040W/mk, comportamento al fuoco Bs1d0, euroclasse E, incollare con malta minerale additivata su sottofondo adatto, tassellato. Con annegamento di una rete in fibra di vetro resistente agli alcali, con bordi sovrapposti di almeno 10 cm, compreso gli angoli e armatura diagonale, incl. nastro di guarnizione e profilo di raccordo per la sigillatura a tenuta di pioggia battente di tutti i giunti di raccordo (ad es. di finestre, davanzali, travi in legno, ecc.). Escluso pittura protettiva silossanica. Sono confezionabili solo spessori della lastra coibente con una cifra pari a partire da 4 cm. [CAM: "Criteri ambientali minimi per l'affidamento del servizio di progettazione di interventi edilizi, per l'affidamento dei lavori per interventi edilizi e per l'affidamento congiunto di progettazione e lavori per interventi edilizi", DM 23 giugno 2022, punto 2.5.6] % peso del materiale delle parti che a fine vita sono riciclabili o riutilizzabili: 100 %. Sovraprezzo per ogni cm di spessore maggiore sovraprezzo per 02.12.05.05.a. Sono confezionabili solo spessori della lastra coibente con una cifra pari a partire da 4cm. | CAM | BOL24/1_01.01.01.01A.03 | 01A - - 03 - Operaio qualificato | h | 0.015 | 30.52 | 0% | 0.46
|  | BOL24/1_AA.17.13.01.01 | 01 - - 01 - VOCE NON UFFICIALE - NON USARE - AA.17 - Lastra isolante di lana minerale Speedlamelle 041 10cm | m2 | 1 | 69.85 | 0% | 69.85
|  | BOL24/1_AA.17.14.01.01 | 01 - - 01 - VOCE NON UFFICIALE - NON USARE - AA.17 - Tassello per vite svasata Etag 004 L=175mm | nr/m2 | 6 | 0.73 | 0% | 4.38
|  | BOL24/1_AA.17.15.01.01 | 01 - - 01 - VOCE NON UFFICIALE - NON USARE - AA.17 - Deduzione costi materiali Voce 02.12.05.05.A | Nm3 | -1 | 81.68 | 0% | -81.68
|  | BOL24/1_AA.17.16.01.01 | 01 - - 01 - VOCE NON UFFICIALE - NON USARE - AA.17 - per 1cm | Nm3 | -0.5 | 12.15 | 0% | -6.08
|  | BOL24/1_AA.17.80.01.01 | 01 - - 01 - VOCE NON UFFICIALE - NON USARE - AA.17 - Intonaco minerale K 1,5 mm bianco | kg/m2 | 2.5 | 0.99 | 0% | 2.48
|  | BOL24/1_AA.17.91.01.01 | 01 - - 01 - VOCE NON UFFICIALE - NON USARE - AA.17 - Accessori (profilo portaintonaco per sigillatura, profilo angolare con rete, nastro sigillante per raccordi, profilo angolare con rompigoccia, profilo portaintonaco di chiusura) | a c/m2 | 1 | 3.2 | 0% | 3.2
|  | BOL24/1_AA.18.38.01.01 | 01 - - 01 - VOCE NON UFFICIALE - NON USARE - AA.18 Collante rasante | kg/m2 | 7 | 0.84 | 0% | 5.88
|  | BOL24/1_AA.18.41.01.01 | 01 - - 01 - VOCE NON UFFICIALE - NON USARE - AA.18 Stucco per armatura | kg/m2 | 7 | 0.85 | 0% | 5.95
|  | BOL24/1_AA.18.42.01.01 | 01 - - 01 - VOCE NON UFFICIALE - NON USARE - AA.18 Rete in fibra di vetro | m2 | 1.1 | 1.41 | 0% | 1.55
|  | BOL24/1_AA.18.77.01.01 | 01 - - 01 - VOCE NON UFFICIALE - NON USARE - AA.18 Rondelle MF | nr/m2 | 6 | 0.09 | 0% | 0.54
|  | Totale BOL24/1_ | [5 empty] | 6.53
|  |  | Totale Voci (A) |  |  |  | 0% | 6.53
|  |  | Spese generali (B) |  | 15% | di (A) |  | 0.98
|  |  | Di cui oneri di sicurezza afferenti l'impresa |  | 5.06% | di (B) |  | 0.05
|  |  | Utili di impresa (C) |  | 10% | di (A + B) |  | 0.75
|  |  | TOTALE (A + B + C) euro / m2 |  |  |  | 0% | 8.26
|  |  | Incidenza Manodopera sul totale |  | 5.57% |  |  | 0.46
|  |  | Incidenza Oneri di sicurezza sul totale |  | 0.61% |  |  | 0.05
Analisi | CAM | Codice dettaglio | Voce principale/Voce | Unità di misura | Quantità | Prezzo unitario | Scostamento % su anno 2024 | Importo
BOL24/1_02.12.05.06.A Opere da impresario - costruttore Isolamenti Sistemi di isolamento termico a cappotto [CAM] Sistema di cappotto su muratura con lastre isolanti in schiuma minerale 045. Sistema di cappotto, fornitura e messa in opera con lastre in schiuma minerale, resistenza a trazione di min. 0,036N/mm², densità specifica di min. 130 kg/m³, con intonaco minerale K 1,5 mm, colore bianco. Con conduttività termica specifica di 0,045W/mk, non combustibile, euroclasse A2, incollare con malta minerale additivata su sottofondo adatto, tassellato. Con annegamento di una rete in fibra di vetro resistente agli alcali, con bordi sovrapposti di almeno 10 cm, compreso gli angoli e armatura diagonale, incl. nastro di guarnizione e profilo di raccordo per la sigillatura a tenuta di pioggia battente di tutti i giunti di raccordo (ad es. di finestre, davanzali, travi in legno, ecc.). Escluso pittura protettiva silossanica. Sono confezionabili solo spessori della lastra coibente con una cifra pari a partire da 6 cm. [CAM: "Criteri ambientali minimi per l'affidamento del servizio di progettazione di interventi edilizi, per l'affidamento dei lavori per interventi edilizi e per l'affidamento congiunto di progettazione e lavori per interventi ediliziDM 23 giugno 2022", punto 2.5.7] % peso del materiale delle parti che a fine vita sono riciclabili o riutilizzabili: 100% spessore coibentazione 10cm su muratua | CAM | BOL24/1_01.01.01.01A.03 | 01A - - 03 - Operaio qualificato | h | 1.95 | 30.52 | 0% | 59.51
|  | BOL24/1_AA.17.07.01.01 | 01 - - 01 - VOCE NON UFFICIALE - NON USARE - AA.17 - Intonaco minerale K 1,5 mm bianco | kg/m2 | 2.5 | 1.13 | 0% | 2.83
|  | BOL24/1_AA.17.62.01.01 | 01 - - 01 - VOCE NON UFFICIALE - NON USARE - AA.17 - Rete in fibra di vetro | m2 | 1.1 | 1.54 | 0% | 1.69
|  | BOL24/1_AA.17.65.01.01 | 01 - - 01 - VOCE NON UFFICIALE - NON USARE - AA.17 - Impiego di macchinari | cad | 1 | 0.8 | 0% | 0.8
|  | BOL24/1_AA.17.68.01.01 | 01 - - 01 - VOCE NON UFFICIALE - NON USARE - AA.17 - Tassello per vite svasata Etag 004 L=155mm | nr/m2 | 4.5 | 0.64 | 0% | 2.88
|  | BOL24/1_AA.17.91.01.01 | 01 - - 01 - VOCE NON UFFICIALE - NON USARE - AA.17 - Accessori (profilo portaintonaco per sigillatura, profilo angolare con rete, nastro sigillante per raccordi, profilo angolare con rompigoccia, profilo portaintonaco di chiusura) | a c/m2 | 1 | 3.2 | 0% | 3.2
|  | BOL24/1_AA.18.08.01.01 | 01 - - 01 - VOCE NON UFFICIALE - NON USARE - AA.18 Lastra isolante di lana minerale Speedlamelle 041 10cm | m2 | 1 | 34.62 | 0% | 34.62
|  | BOL24/1_AA.18.09.01.01 | 01 - - 01 - VOCE NON UFFICIALE - NON USARE - AA.18 Collante rasante | kg/m2 | 7.5 | 1.18 | 0% | 8.85
|  | BOL24/1_AA.18.10.01.01 | 01 - - 01 - VOCE NON UFFICIALE - NON USARE - AA.18 Rondelle MF | nr/m2 | 4.5 | 0.14 | 0% | 0.63
|  | BOL24/1_AA.18.11.01.01 | 01 - - 01 - VOCE NON UFFICIALE - NON USARE - AA.18 Stucco per armatura | kg/m2 | 6.5 | 1.31 | 0% | 8.52
|  | Totale BOL24/1_ | [5 empty] | 123.53
|  |  | Totale Voci (A) |  |  |  | 0% | 123.53
|  |  | Spese generali (B) |  | 15% | di (A) |  | 18.53
|  |  | Di cui oneri di sicurezza afferenti l'impresa |  | 5.06% | di (B) |  | 0.94
|  |  | Utili di impresa (C) |  | 10% | di (A + B) |  | 14.21
|  |  | TOTALE (A + B + C) euro / m2 |  |  |  | 0% | 156.27
|  |  | Incidenza Manodopera sul totale |  | 38.08% |  |  | 59.51
|  |  | Incidenza Oneri di sicurezza sul totale |  | 0.6% |  |  | 0.94
Analisi | CAM | Codice dettaglio | Voce principale/Voce | Unità di misura | Quantità | Prezzo unitario | Scostamento % su anno 2024 | Importo
BOL24/1_02.12.05.06.B Opere da impresario - costruttore Isolamenti Sistemi di isolamento termico a cappotto [CAM] Sistema di cappotto su muratura con lastre isolanti in schiuma minerale 045. Sistema di cappotto, fornitura e messa in opera con lastre in schiuma minerale, resistenza a trazione di min. 0,036N/mm², densità specifica di min. 130 kg/m³, con intonaco minerale K 1,5 mm, colore bianco. Con conduttività termica specifica di 0,045W/mk, non combustibile, euroclasse A2, incollare con malta minerale additivata su sottofondo adatto, tassellato. Con annegamento di una rete in fibra di vetro resistente agli alcali, con bordi sovrapposti di almeno 10 cm, compreso gli angoli e armatura diagonale, incl. nastro di guarnizione e profilo di raccordo per la sigillatura a tenuta di pioggia battente di tutti i giunti di raccordo (ad es. di finestre, davanzali, travi in legno, ecc.). Escluso pittura protettiva silossanica. Sono confezionabili solo spessori della lastra coibente con una cifra pari a partire da 6 cm. [CAM: "Criteri ambientali minimi per l'affidamento del servizio di progettazione di interventi edilizi, per l'affidamento dei lavori per interventi edilizi e per l'affidamento congiunto di progettazione e lavori per interventi ediliziDM 23 giugno 2022", punto 2.5.7] % peso del materiale delle parti che a fine vita sono riciclabili o riutilizzabili: 100% Sovraprezzo per ogni cm di spessore maggiore sovraprezzo per 02.12.05.06.a. Sono confezionabili solo spessori della lastra coibente con una cifra pari a partire da 6cm. | CAM | BOL24/1_01.01.01.01A.03 | 01A - - 03 - Operaio qualificato | h | 0.015 | 30.52 | 0% | 0.46
|  | BOL24/1_AA.17.07.01.01 | 01 - - 01 - VOCE NON UFFICIALE - NON USARE - AA.17 - Intonaco minerale K 1,5 mm bianco | kg/m2 | 2.5 | 1.13 | 0% | 2.83
|  | BOL24/1_AA.17.09.01.01 | 01 - - 01 - VOCE NON UFFICIALE - NON USARE - AA.17 - Tassello per vite svasata Etag 004 L=175mm | nr/m2 | 4.5 | 0.74 | 0% | 3.33
|  | BOL24/1_AA.17.17.01.01 | 01 - - 01 - VOCE NON UFFICIALE - NON USARE - AA.17 - Lastra isolante di lana minerale Speedlamelle 041 10cm | m2 | 1 | 42.75 | 0% | 42.75
|  | BOL24/1_AA.17.18.01.01 | 01 - - 01 - VOCE NON UFFICIALE - NON USARE - AA.17 - Deduzione costi materiali Voce 02.12.05.06.A | Nm3 | -1 | 63.22 | 0% | -63.22
|  | BOL24/1_AA.17.19.01.01 | 01 - - 01 - VOCE NON UFFICIALE - NON USARE - AA.17 - per 1cm | Nm3 | -0.5 | 8.58 | 0% | -4.29
|  | BOL24/1_AA.17.62.01.01 | 01 - - 01 - VOCE NON UFFICIALE - NON USARE - AA.17 - Rete in fibra di vetro | m2 | 1.1 | 1.54 | 0% | 1.69
|  | BOL24/1_AA.17.91.01.01 | 01 - - 01 - VOCE NON UFFICIALE - NON USARE - AA.17 - Accessori (profilo portaintonaco per sigillatura, profilo angolare con rete, nastro sigillante per raccordi, profilo angolare con rompigoccia, profilo portaintonaco di chiusura) | a c/m2 | 1 | 3.2 | 0% | 3.2
|  | BOL24/1_AA.18.09.01.01 | 01 - - 01 - VOCE NON UFFICIALE - NON USARE - AA.18 Collante rasante | kg/m2 | 7.5 | 1.18 | 0% | 8.85
|  | BOL24/1_AA.18.10.01.01 | 01 - - 01 - VOCE NON UFFICIALE - NON USARE - AA.18 Rondelle MF | nr/m2 | 4.5 | 0.14 | 0% | 0.63
|  | BOL24/1_AA.18.11.01.01 | 01 - - 01 - VOCE NON UFFICIALE - NON USARE - AA.18 Stucco per armatura | kg/m2 | 6.5 | 1.31 | 0% | 8.52
|  | Totale BOL24/1_ | [5 empty] | 4.75
|  |  | Totale Voci (A) |  |  |  | 0% | 4.75
|  |  | Spese generali (B) |  | 15% | di (A) |  | 0.71
|  |  | Di cui oneri di sicurezza afferenti l'impresa |  | 5.06% | di (B) |  | 0.04
|  |  | Utili di impresa (C) |  | 10% | di (A + B) |  | 0.55
|  |  | TOTALE (A + B + C) euro / m2 |  |  |  | 0% | 6.01
|  |  | Incidenza Manodopera sul totale |  | 7.65% |  |  | 0.46
|  |  | Incidenza Oneri di sicurezza sul totale |  | 0.67% |  |  | 0.04
Analisi | CAM | Codice dettaglio | Voce principale/Voce | Unità di misura | Quantità | Prezzo unitario | Scostamento % su anno 2024 | Importo
BOL24/1_02.12.05.07.A Opere da impresario - costruttore Isolamenti Sistemi di isolamento termico a cappotto [CAM] Sistema di cappotto su muratura con lastre isolanti di polistirolo espanso sinterrizzato 036. Sistema di cappotto, fornitura e messa in opera con lastre in polistirolo espanso EPS, resistenza a trazione perpendicolare alla lastra di > 100kPa, densità media di 17 kg/m³, con intonaco minerale K 1,5 mm, colore bianco. Con conduttività termica specifica di 0,036W/mK a 10°C, comportamento al fuoco classe B2 difficilmente infiammabile, euroclasse E, incollare con malta minerale additivata su sottofondo adatto, tassellato. Con annegamento di una rete in fibra di vetro resistente agli alcali, con bordi sovraposti di almeno 10 cm, compreso gli angoli e armatura diagonale, incl. nastro di guarnizione e profilo di raccordo per la sigillatura a tenuta di pioggia battente di tutti i giunti di raccordo (ad es. di finestre, davanzali, travi in legno, ecc.). Escluso pittura protettiva silossanica. [CAM: "Criteri ambientali minimi per l'affidamento del servizio di progettazione di interventi edilizi, per l'affidamento dei lavori per interventi edilizi e per l'affidamento congiunto di progettazione e lavori per interventi edilizi", DM 23 giugno 2022, punto 2.5.7] % peso del materiale delle parti che a fine vita sono riciclabili o riutilizzabili: 100 %. spessore coibentazione 10cm su muratura | CAM | BOL24/1_01.01.01.01A.03 | 01A - - 03 - Operaio qualificato | h | 1.75 | 30.52 | 0% | 53.41
|  | BOL24/1_AA.16.39.01.01 | 01 - - 01 - VOCE NON UFFICIALE - NON USARE - AA.16 - Rondelle MF | nr/m2 | 6 | 0.12 | 0% | 0.72
|  | BOL24/1_AA.17.07.01.01 | 01 - - 01 - VOCE NON UFFICIALE - NON USARE - AA.17 - Intonaco minerale K 1,5 mm bianco | kg/m2 | 2.5 | 1.13 | 0% | 2.83
|  | BOL24/1_AA.17.20.01.01 | 01 - - 01 - VOCE NON UFFICIALE - NON USARE - AA.17 - Lastra isolante di lana minerale Speedlamelle 041 10cm | m2 | 1 | 13.82 | 0% | 13.82
|  | BOL24/1_AA.17.21.01.01 | 01 - - 01 - VOCE NON UFFICIALE - NON USARE - AA.17 - Collante rasante | kg/m2 | 6.5 | 0.8 | 0% | 5.2
|  | BOL24/1_AA.17.62.01.01 | 01 - - 01 - VOCE NON UFFICIALE - NON USARE - AA.17 - Rete in fibra di vetro | m2 | 1.1 | 1.54 | 0% | 1.69
|  | BOL24/1_AA.17.65.01.01 | 01 - - 01 - VOCE NON UFFICIALE - NON USARE - AA.17 - Impiego di macchinari | cad | 1 | 0.8 | 0% | 0.8
|  | BOL24/1_AA.17.70.01.01 | 01 - - 01 - VOCE NON UFFICIALE - NON USARE - AA.17 - Stucco per armatura | kg/m2 | 6.5 | 0.88 | 0% | 5.72
|  | BOL24/1_AA.17.76.01.01 | 01 - - 01 - VOCE NON UFFICIALE - NON USARE - AA.17 - Tassello per vite svasata Etag 004 L=155mm | cad | 6 | 0.62 | 0% | 3.72
|  | BOL24/1_AA.17.91.01.01 | 01 - - 01 - VOCE NON UFFICIALE - NON USARE - AA.17 - Accessori (profilo portaintonaco per sigillatura, profilo angolare con rete, nastro sigillante per raccordi, profilo angolare con rompigoccia, profilo portaintonaco di chiusura) | a c/m2 | 1 | 3.2 | 0% | 3.2
|  | Totale BOL24/1_ | [5 empty] | 91.11
|  |  | Totale Voci (A) |  |  |  | 0% | 91.11
|  |  | Spese generali (B) |  | 15% | di (A) |  | 13.67
|  |  | Di cui oneri di sicurezza afferenti l'impresa |  | 5.06% | di (B) |  | 0.69
|  |  | Utili di impresa (C) |  | 10% | di (A + B) |  | 10.48
|  |  | TOTALE (A + B + C) euro / m2 |  |  |  | 0% | 115.26
|  |  | Incidenza Manodopera sul totale |  | 46.34% |  |  | 53.41
|  |  | Incidenza Oneri di sicurezza sul totale |  | 0.6% |  |  | 0.69
Analisi | CAM | Codice dettaglio | Voce principale/Voce | Unità di misura | Quantità | Prezzo unitario | Scostamento % su anno 2024 | Importo
BOL24/1_02.12.05.07.B Opere da impresario - costruttore Isolamenti Sistemi di isolamento termico a cappotto [CAM] Sistema di cappotto su muratura con lastre isolanti di polistirolo espanso sinterrizzato 036. Sistema di cappotto, fornitura e messa in opera con lastre in polistirolo espanso EPS, resistenza a trazione perpendicolare alla lastra di > 100kPa, densità media di 17 kg/m³, con intonaco minerale K 1,5 mm, colore bianco. Con conduttività termica specifica di 0,036W/mK a 10°C, comportamento al fuoco classe B2 difficilmente infiammabile, euroclasse E, incollare con malta minerale additivata su sottofondo adatto, tassellato. Con annegamento di una rete in fibra di vetro resistente agli alcali, con bordi sovraposti di almeno 10 cm, compreso gli angoli e armatura diagonale, incl. nastro di guarnizione e profilo di raccordo per la sigillatura a tenuta di pioggia battente di tutti i giunti di raccordo (ad es. di finestre, davanzali, travi in legno, ecc.). Escluso pittura protettiva silossanica. [CAM: "Criteri ambientali minimi per l'affidamento del servizio di progettazione di interventi edilizi, per l'affidamento dei lavori per interventi edilizi e per l'affidamento congiunto di progettazione e lavori per interventi edilizi", DM 23 giugno 2022, punto 2.5.7] % peso del materiale delle parti che a fine vita sono riciclabili o riutilizzabili: 100 %. Sovraprezzo per ogni cm di spessore maggiore sovraprezzo per 02.12.05.07.a. | CAM | BOL24/1_01.01.01.01A.03 | 01A - - 03 - Operaio qualificato | h | 0.011 | 30.52 | 0% | 0.34
|  | BOL24/1_AA.17.07.01.01 | 01 - - 01 - VOCE NON UFFICIALE - NON USARE - AA.17 - Intonaco minerale K 1,5 mm bianco | kg/m2 | 2.5 | 1.13 | 0% | 2.83
|  | BOL24/1_AA.17.21.01.01 | 01 - - 01 - VOCE NON UFFICIALE - NON USARE - AA.17 - Collante rasante | kg/m2 | 6.5 | 0.8 | 0% | 5.2
|  | BOL24/1_AA.17.22.01.01 | 01 - - 01 - VOCE NON UFFICIALE - NON USARE - AA.17 - Lastra isolante di lana minerale Speedlamelle 041 10cm | m2 | 1 | 16.6 | 0% | 16.6
|  | BOL24/1_AA.17.23.01.01 | 01 - - 01 - VOCE NON UFFICIALE - NON USARE - AA.17 - Tassello per vite svasata Etag 004 L=175mm | nr/m2 | 6 | 0.69 | 0% | 4.14
|  | BOL24/1_AA.17.24.01.01 | 01 - - 01 - VOCE NON UFFICIALE - NON USARE - AA.17 - Rondelle MF | nr/m2 | 6 | 0.17 | 0% | 1.02
|  | BOL24/1_AA.17.25.01.01 | 01 - - 01 - VOCE NON UFFICIALE - NON USARE - AA.17 - Deduzione costi materiali Voce 02.12.05.07.A | Nm3 | -1 | 36.9 | 0% | -36.9
|  | BOL24/1_AA.17.26.01.01 | 01 - - 01 - VOCE NON UFFICIALE - NON USARE - AA.17 - per 1cm | Nm3 | -0.5 | 3.5 | 0% | -1.75
|  | BOL24/1_AA.17.62.01.01 | 01 - - 01 - VOCE NON UFFICIALE - NON USARE - AA.17 - Rete in fibra di vetro | m2 | 1.1 | 1.54 | 0% | 1.69
|  | BOL24/1_AA.17.70.01.01 | 01 - - 01 - VOCE NON UFFICIALE - NON USARE - AA.17 - Stucco per armatura | kg/m2 | 6.5 | 0.88 | 0% | 5.72
|  | BOL24/1_AA.17.91.01.01 | 01 - - 01 - VOCE NON UFFICIALE - NON USARE - AA.17 - Accessori (profilo portaintonaco per sigillatura, profilo angolare con rete, nastro sigillante per raccordi, profilo angolare con rompigoccia, profilo portaintonaco di chiusura) | a c/m2 | 1 | 3.2 | 0% | 3.2
|  | Totale BOL24/1_ | [5 empty] | 2.09
|  |  | Totale Voci (A) |  |  |  | 0% | 2.09
|  |  | Spese generali (B) |  | 15% | di (A) |  | 0.31
|  |  | Di cui oneri di sicurezza afferenti l'impresa |  | 5.06% | di (B) |  | 0.02
|  |  | Utili di impresa (C) |  | 10% | di (A + B) |  | 0.24
|  |  | TOTALE (A + B + C) euro / m2 |  |  |  | 0% | 2.64
|  |  | Incidenza Manodopera sul totale |  | 12.88% |  |  | 0.34
|  |  | Incidenza Oneri di sicurezza sul totale |  | 0.76% |  |  | 0.02
Analisi | CAM | Codice dettaglio | Voce principale/Voce | Unità di misura | Quantità | Prezzo unitario | Scostamento % su anno 2024 | Importo
BOL24/1_02.12.05.08.A Opere da impresario - costruttore Isolamenti Sistemi di isolamento termico a cappotto [CAM] Sistema di capotto, fornitura e messa in opera con lastre in polistirolo espanso EPS, contenente particelle di grafite, resistenza a trazione perpendicolare alla lastra di > 100kPa, densità media di 17 kg/m³, con intonaco minerale K 1,5 mm, colore bianco. Con conduttività termica specifica di 0,031W/mK a 10°C, comportamento al fuoco classe B2 difficilmente infiammabile, euroclasse E, incollare con malta minerale additivata su sottofondo adatto, tassellato. Con annegamento di una rete in fibra di vetro resistente agli alcali, con bordi sovrapposti di almeno 10 cm, compreso gli angoli e armatura diagonale, incl. nastro di guarnizione e profilo di raccordo per la sigillatura a tenuta di pioggia battente di tutti i giunti di raccordo (ad es. di finestre, davanzali, travi in legno, ecc.). Escluso pittura protettiva silossanica. [CAM: "Criteri ambientali minimi per l'affidamento del servizio di progettazione di interventi edilizi, per l'affidamento dei lavori per interventi edilizi e per l'affidamento congiunto di progettazione e lavori per interventi edilizi", DM 23 giugno 2022, punto 2.5.7] % peso del materiale delle parti che a fine vita sono riciclabili o riutilizzabili: 100 %. spessore coibentazione 10cm su muratura | CAM | BOL24/1_01.01.01.01A.03 | 01A - - 03 - Operaio qualificato | h | 1.75 | 30.52 | 0% | 53.41
|  | BOL24/1_AA.17.07.01.01 | 01 - - 01 - VOCE NON UFFICIALE - NON USARE - AA.17 - Intonaco minerale K 1,5 mm bianco | kg/m2 | 2.5 | 1.13 | 0% | 2.83
|  | BOL24/1_AA.17.27.01.01 | 01 - - 01 - VOCE NON UFFICIALE - NON USARE - AA.17 - Lastra isolante di lana minerale Speedlamelle 041 10cm | m2 | 1 | 15.95 | 0% | 15.95
|  | BOL24/1_AA.17.62.01.01 | 01 - - 01 - VOCE NON UFFICIALE - NON USARE - AA.17 - Rete in fibra di vetro | m2 | 1.1 | 1.54 | 0% | 1.69
|  | BOL24/1_AA.17.65.01.01 | 01 - - 01 - VOCE NON UFFICIALE - NON USARE - AA.17 - Impiego di macchinari | cad | 1 | 0.8 | 0% | 0.8
|  | BOL24/1_AA.17.67.01.01 | 01 - - 01 - VOCE NON UFFICIALE - NON USARE - AA.17 - Collante rasante (incollaggio min. 60%) | kg/m2 | 6.5 | 0.89 | 0% | 5.79
|  | BOL24/1_AA.17.70.01.01 | 01 - - 01 - VOCE NON UFFICIALE - NON USARE - AA.17 - Stucco per armatura | kg/m2 | 6.5 | 0.88 | 0% | 5.72
|  | BOL24/1_AA.17.76.01.01 | 01 - - 01 - VOCE NON UFFICIALE - NON USARE - AA.17 - Tassello per vite svasata Etag 004 L=155mm | cad | 6 | 0.62 | 0% | 3.72
|  | BOL24/1_AA.17.91.01.01 | 01 - - 01 - VOCE NON UFFICIALE - NON USARE - AA.17 - Accessori (profilo portaintonaco per sigillatura, profilo angolare con rete, nastro sigillante per raccordi, profilo angolare con rompigoccia, profilo portaintonaco di chiusura) | a c/m2 | 1 | 3.2 | 0% | 3.2
|  | BOL24/1_AA.18.10.01.01 | 01 - - 01 - VOCE NON UFFICIALE - NON USARE - AA.18 Rondelle MF | nr/m2 | 6 | 0.14 | 0% | 0.84
|  | Totale BOL24/1_ | [5 empty] | 93.95
|  |  | Totale Voci (A) |  |  |  | 0% | 93.95
|  |  | Spese generali (B) |  | 15% | di (A) |  | 14.09
|  |  | Di cui oneri di sicurezza afferenti l'impresa |  | 5.06% | di (B) |  | 0.71
|  |  | Utili di impresa (C) |  | 10% | di (A + B) |  | 10.8
|  |  | TOTALE (A + B + C) euro / m2 |  |  |  | 0% | 118.84
|  |  | Incidenza Manodopera sul totale |  | 44.94% |  |  | 53.41
|  |  | Incidenza Oneri di sicurezza sul totale |  | 0.6% |  |  | 0.71
Analisi | CAM | Codice dettaglio | Voce principale/Voce | Unità di misura | Quantità | Prezzo unitario | Scostamento % su anno 2024 | Importo
BOL24/1_02.12.05.08.B Opere da impresario - costruttore Isolamenti Sistemi di isolamento termico a cappotto [CAM] Sistema di capotto, fornitura e messa in opera con lastre in polistirolo espanso EPS, contenente particelle di grafite, resistenza a trazione perpendicolare alla lastra di > 100kPa, densità media di 17 kg/m³, con intonaco minerale K 1,5 mm, colore bianco. Con conduttività termica specifica di 0,031W/mK a 10°C, comportamento al fuoco classe B2 difficilmente infiammabile, euroclasse E, incollare con malta minerale additivata su sottofondo adatto, tassellato. Con annegamento di una rete in fibra di vetro resistente agli alcali, con bordi sovrapposti di almeno 10 cm, compreso gli angoli e armatura diagonale, incl. nastro di guarnizione e profilo di raccordo per la sigillatura a tenuta di pioggia battente di tutti i giunti di raccordo (ad es. di finestre, davanzali, travi in legno, ecc.). Escluso pittura protettiva silossanica. [CAM: "Criteri ambientali minimi per l'affidamento del servizio di progettazione di interventi edilizi, per l'affidamento dei lavori per interventi edilizi e per l'affidamento congiunto di progettazione e lavori per interventi edilizi", DM 23 giugno 2022, punto 2.5.7] % peso del materiale delle parti che a fine vita sono riciclabili o riutilizzabili: 100 %. Sovraprezzo per ogni cm di spessore maggiore per 02.12.05.08.a. | CAM | BOL24/1_01.01.01.01A.03 | 01A - - 03 - Operaio qualificato | h | 0.011 | 30.52 | 0% | 0.34
|  | BOL24/1_AA.16.52.01.01 | 01 - - 01 - VOCE NON UFFICIALE - NON USARE - AA.16 - Lastra isolante di lana minerale Speedlamelle 041 10cm | m2 | 1 | 19.15 | 0% | 19.15
|  | BOL24/1_AA.16.53.01.01 | 01 - - 01 - VOCE NON UFFICIALE - NON USARE - AA.16 - Rondelle MF | nr/m2 | 6 | 0.18 | 0% | 1.08
|  | BOL24/1_AA.16.54.01.01 | 01 - - 01 - VOCE NON UFFICIALE - NON USARE - AA.16 - Deduzione costi materiali Voce 02.12.05.08.A | Nm3 | -1 | 39.74 | 0% | -39.74
|  | BOL24/1_AA.16.55.01.01 | 01 - - 01 - VOCE NON UFFICIALE - NON USARE - AA.16 - per 1cm | Nm3 | -0.5 | 3.86 | 0% | -1.93
|  | BOL24/1_AA.17.07.01.01 | 01 - - 01 - VOCE NON UFFICIALE - NON USARE - AA.17 - Intonaco minerale K 1,5 mm bianco | kg/m2 | 2.5 | 1.13 | 0% | 2.83
|  | BOL24/1_AA.17.23.01.01 | 01 - - 01 - VOCE NON UFFICIALE - NON USARE - AA.17 - Tassello per vite svasata Etag 004 L=175mm | nr/m2 | 6 | 0.69 | 0% | 4.14
|  | BOL24/1_AA.17.62.01.01 | 01 - - 01 - VOCE NON UFFICIALE - NON USARE - AA.17 - Rete in fibra di vetro | m2 | 1.1 | 1.54 | 0% | 1.69
|  | BOL24/1_AA.17.67.01.01 | 01 - - 01 - VOCE NON UFFICIALE - NON USARE - AA.17 - Collante rasante (incollaggio min. 60%) | kg/m2 | 6.5 | 0.89 | 0% | 5.79
|  | BOL24/1_AA.17.70.01.01 | 01 - - 01 - VOCE NON UFFICIALE - NON USARE - AA.17 - Stucco per armatura | kg/m2 | 6.5 | 0.88 | 0% | 5.72
|  | BOL24/1_AA.17.91.01.01 | 01 - - 01 - VOCE NON UFFICIALE - NON USARE - AA.17 - Accessori (profilo portaintonaco per sigillatura, profilo angolare con rete, nastro sigillante per raccordi, profilo angolare con rompigoccia, profilo portaintonaco di chiusura) | a c/m2 | 1 | 3.2 | 0% | 3.2
|  | Totale BOL24/1_ | [5 empty] | 2.27
|  |  | Totale Voci (A) |  |  |  | 0% | 2.27
|  |  | Spese generali (B) |  | 15% | di (A) |  | 0.34
|  |  | Di cui oneri di sicurezza afferenti l'impresa |  | 5.06% | di (B) |  | 0.02
|  |  | Utili di impresa (C) |  | 10% | di (A + B) |  | 0.26
|  |  | TOTALE (A + B + C) euro / m2 |  |  |  | 0% | 2.87
|  |  | Incidenza Manodopera sul totale |  | 11.85% |  |  | 0.34
|  |  | Incidenza Oneri di sicurezza sul totale |  | 0.7% |  |  | 0.02
Analisi | CAM | Codice dettaglio | Voce principale/Voce | Unità di misura | Quantità | Prezzo unitario | Scostamento % su anno 2024 | Importo
BOL24/1_02.12.05.09.A Opere da impresario - costruttore Isolamenti Sistemi di isolamento termico a cappotto [CAM] Sistema di cappotto, fornitura e messa in opera con lastre isolanti in poliuretano espanso, resistenza perpendicolare alla lastra di >100 KPa, con elevato comprimento superficiale, densità specifica ca. 35 kg/m³, con intonaco minerale K 1,5 mm, colore bianco, con conduttività termica specifica di 0,026W/mk a +10°C, non combustibile, euroclasse A1, incollare con malta minerale additivata su sottofondo adatto e tassellato. Con annegamento di una rete in fibra di vetro resistente agli alcali, con bordi sovrapposti di almeno 10 cm, compreso gli angoli e armatura diagonale, incl. nastro di guarnizione e profilo di raccordo per la sigillatura a tenuta di pioggia battente di tutti i giunti di raccordo (ad es. di finestre, davanzali, travi in legno, ecc.). Escluso pittura protettiva silossanica. [CAM: "Criteri ambientali minimi per l'affidamento del servizio di progettazione di interventi edilizi, per l'affidamento dei lavori per interventi edilizi e per l'affidamento congiunto di progettazione e lavori per interventi edilizi", DM 23 giugno 2022, punto 2.5.7] % peso del materiale delle parti che a fine vita sono riciclabili o riutilizzabili: 100 %. spessore di coibentazione 10cm su muratura | CAM | BOL24/1_01.01.01.01A.03 | 01A - - 03 - Operaio qualificato | h | 1.9 | 30.52 | 0% | 57.99
|  | BOL24/1_AA.16.59.01.01 | 01 - - 01 - VOCE NON UFFICIALE - NON USARE - AA.16 - Lastra isolante di lana minerale Speedlamelle 041 10cm | m2 | 1 | 40.51 | 0% | 40.51
|  | BOL24/1_AA.16.60.01.01 | 01 - - 01 - VOCE NON UFFICIALE - NON USARE - AA.16 - Tassello per vite svasata Etag 004 L=155mm | nr/m2 | 6 | 0.64 | 0% | 3.84
|  | BOL24/1_AA.16.61.01.01 | 01 - - 01 - VOCE NON UFFICIALE - NON USARE - AA.16 - Rondelle MF | nr/m2 | 6 | 0.34 | 0% | 2.04
|  | BOL24/1_AA.17.07.01.01 | 01 - - 01 - VOCE NON UFFICIALE - NON USARE - AA.17 - Intonaco minerale K 1,5 mm bianco | kg/m2 | 2.5 | 1.13 | 0% | 2.83
|  | BOL24/1_AA.17.61.01.01 | 01 - - 01 - VOCE NON UFFICIALE - NON USARE - AA.17 - Stucco per armatura | kg/m2 | 7.5 | 0.92 | 0% | 6.9
|  | BOL24/1_AA.17.62.01.01 | 01 - - 01 - VOCE NON UFFICIALE - NON USARE - AA.17 - Rete in fibra di vetro | m2 | 1.1 | 1.54 | 0% | 1.69
|  | BOL24/1_AA.17.65.01.01 | 01 - - 01 - VOCE NON UFFICIALE - NON USARE - AA.17 - Impiego di macchinari | cad | 1 | 0.8 | 0% | 0.8
|  | BOL24/1_AA.17.67.01.01 | 01 - - 01 - VOCE NON UFFICIALE - NON USARE - AA.17 - Collante rasante (incollaggio min. 60%) | kg/m2 | 7.5 | 0.89 | 0% | 6.68
|  | BOL24/1_AA.17.91.01.01 | 01 - - 01 - VOCE NON UFFICIALE - NON USARE - AA.17 - Accessori (profilo portaintonaco per sigillatura, profilo angolare con rete, nastro sigillante per raccordi, profilo angolare con rompigoccia, profilo portaintonaco di chiusura) | a c/m2 | 1 | 3.2 | 0% | 3.2
|  | Totale BOL24/1_ | [5 empty] | 126.48
|  |  | Totale Voci (A) |  |  |  | 0% | 126.48
|  |  | Spese generali (B) |  | 15% | di (A) |  | 18.97
|  |  | Di cui oneri di sicurezza afferenti l'impresa |  | 5.06% | di (B) |  | 0.96
|  |  | Utili di impresa (C) |  | 10% | di (A + B) |  | 14.55
|  |  | TOTALE (A + B + C) euro / m2 |  |  |  | 0% | 160
|  |  | Incidenza Manodopera sul totale |  | 36.24% |  |  | 57.99
|  |  | Incidenza Oneri di sicurezza sul totale |  | 0.6% |  |  | 0.96
Analisi | CAM | Codice dettaglio | Voce principale/Voce | Unità di misura | Quantità | Prezzo unitario | Scostamento % su anno 2024 | Importo
BOL24/1_02.12.05.09.B Opere da impresario - costruttore Isolamenti Sistemi di isolamento termico a cappotto [CAM] Sistema di cappotto, fornitura e messa in opera con lastre isolanti in poliuretano espanso, resistenza perpendicolare alla lastra di >100 KPa, con elevato comprimento superficiale, densità specifica ca. 35 kg/m³, con intonaco minerale K 1,5 mm, colore bianco, con conduttività termica specifica di 0,026W/mk a +10°C, non combustibile, euroclasse A1, incollare con malta minerale additivata su sottofondo adatto e tassellato. Con annegamento di una rete in fibra di vetro resistente agli alcali, con bordi sovrapposti di almeno 10 cm, compreso gli angoli e armatura diagonale, incl. nastro di guarnizione e profilo di raccordo per la sigillatura a tenuta di pioggia battente di tutti i giunti di raccordo (ad es. di finestre, davanzali, travi in legno, ecc.). Escluso pittura protettiva silossanica. [CAM: "Criteri ambientali minimi per l'affidamento del servizio di progettazione di interventi edilizi, per l'affidamento dei lavori per interventi edilizi e per l'affidamento congiunto di progettazione e lavori per interventi edilizi", DM 23 giugno 2022, punto 2.5.7] % peso del materiale delle parti che a fine vita sono riciclabili o riutilizzabili: 100 %. Sovraprezzo per ogni cm di spessore maggiore per 02.12.05.09.a. | CAM | BOL24/1_01.01.01.01A.03 | 01A - - 03 - Operaio qualificato | h | 0.015 | 30.52 | 0% | 0.46
|  | BOL24/1_AA.16.62.01.01 | 01 - - 01 - VOCE NON UFFICIALE - NON USARE - AA.16 - Lastra isolante di lana minerale Speedlamelle 041 10cm | m2 | 1 | 48.58 | 0% | 48.58
|  | BOL24/1_AA.16.64.01.01 | 01 - - 01 - VOCE NON UFFICIALE - NON USARE - AA.16 - Tassello per vite svasata Etag 004 L=175mm | nr/m2 | 6 | 0.72 | 0% | 4.32
|  | BOL24/1_AA.16.65.01.01 | 01 - - 01 - VOCE NON UFFICIALE - NON USARE - AA.16 - Rondelle MF | nr/m2 | 6 | 0.39 | 0% | 2.34
|  | BOL24/1_AA.16.66.01.01 | 01 - - 01 - VOCE NON UFFICIALE - NON USARE - AA.16 - Deduzione costi materiali Voce 02.12.05.09.A | Nm3 | -1 | 67.69 | 0% | -67.69
|  | BOL24/1_AA.16.67.01.01 | 01 - - 01 - VOCE NON UFFICIALE - NON USARE - AA.16 - per 1cm | Nm3 | -0.5 | 8.85 | 0% | -4.43
|  | BOL24/1_AA.17.07.01.01 | 01 - - 01 - VOCE NON UFFICIALE - NON USARE - AA.17 - Intonaco minerale K 1,5 mm bianco | kg/m2 | 2.5 | 1.13 | 0% | 2.83
|  | BOL24/1_AA.17.61.01.01 | 01 - - 01 - VOCE NON UFFICIALE - NON USARE - AA.17 - Stucco per armatura | kg/m2 | 7.5 | 0.92 | 0% | 6.9
|  | BOL24/1_AA.17.62.01.01 | 01 - - 01 - VOCE NON UFFICIALE - NON USARE - AA.17 - Rete in fibra di vetro | m2 | 1.1 | 1.54 | 0% | 1.69
|  | BOL24/1_AA.17.67.01.01 | 01 - - 01 - VOCE NON UFFICIALE - NON USARE - AA.17 - Collante rasante (incollaggio min. 60%) | kg/m2 | 7.5 | 0.89 | 0% | 6.68
|  | BOL24/1_AA.17.91.01.01 | 01 - - 01 - VOCE NON UFFICIALE - NON USARE - AA.17 - Accessori (profilo portaintonaco per sigillatura, profilo angolare con rete, nastro sigillante per raccordi, profilo angolare con rompigoccia, profilo portaintonaco di chiusura) | a c/m2 | 1 | 3.2 | 0% | 3.2
|  | Totale BOL24/1_ | [5 empty] | 4.88
|  |  | Totale Voci (A) |  |  |  | 0% | 4.88
|  |  | Spese generali (B) |  | 15% | di (A) |  | 0.73
|  |  | Di cui oneri di sicurezza afferenti l'impresa |  | 5.06% | di (B) |  | 0.04
|  |  | Utili di impresa (C) |  | 10% | di (A + B) |  | 0.56
|  |  | TOTALE (A + B + C) euro / m2 |  |  |  | 0% | 6.17
|  |  | Incidenza Manodopera sul totale |  | 7.46% |  |  | 0.46
|  |  | Incidenza Oneri di sicurezza sul totale |  | 0.65% |  |  | 0.04
Analisi | CAM | Codice dettaglio | Voce principale/Voce | Unità di misura | Quantità | Prezzo unitario | Scostamento % su anno 2024 | Importo
BOL24/1_02.13.01.04.A Opere da impresario - costruttore Canne fumarie e di ventilazione Canne fumarie Canna fumaria con canale aerazione incorporato in elementi prefabbricati di 33 cm, costituita da canna interna in refrattario resistente al calore e inattaccabile dagli acidi, con pareti molto compatte giuntate mediante innesto a bicchiere, camicia esterna in calcestruzzo leggero vibrocompresso con canale di aerazione incorporato, strato coibente in fibra minerale pressata tra canna interna e canna esterna, fornita e posta in opera, compensatori di dilatazione in acciaio inox, apertura di raccordo, elemento di ispezione con portello, sigillatura dei giunti con sigillante antiacido e ponteggi interni fino ad un'altezza di 3,50m, la copertura del portello e la griglia di ventilazione saranno retribuite separatamente. con diametro interno canna fumaria 14 cm e sezione canale aerazione 10x22 cm |  | BOL24/1_01.01.01.01A.02 | 01A - - 02 - Operaio specializzato | h | 0.25 | 33.34 | 0% | 8.34
|  | BOL24/1_01.01.01.01A.03 | 01A - - 03 - Operaio qualificato | h | 0.25 | 30.52 | 0% | 7.63
|  | BOL24/1_01.01.01.01A.04 | 01A - - 04 - Operaio comune | h | 0.25 | 28.05 | 0% | 7.01
|  | BOL24/1_AA.03.61.01.01 | 01 - - 01 - VOCE NON UFFICIALE – NON USARE - Camicia esterna | lfm | 1 | 18.84 | 0% | 18.84
|  | BOL24/1_AA.03.62.01.01 | 01 - - 01 - VOCE NON UFFICIALE – NON USARE - Coibentazione | lfm | 1 | 13.2 | 0% | 13.2
|  | BOL24/1_AA.03.63.01.01 | 01 - - 01 - VOCE NON UFFICIALE – NON USARE - Tubo d'argilla refrattaria | lfm | 1 | 19.8 | 0% | 19.8
|  | BOL24/1_AA.03.64.01.01 | 01 - - 01 - VOCE NON UFFICIALE – NON USARE - Sigillante antiacido | nr | 0.2 | 36.6 | 0% | 7.32
|  | BOL24/1_AA.03.65.01.01 | 01 - - 01 - VOCE NON UFFICIALE – NON USARE - Manicotto di compensazione | nr | 0.1 | 39 | 0% | 3.9
|  | BOL24/1_AA.03.66.01.01 | 01 - - 01 - VOCE NON UFFICIALE – NON USARE - Basamento raccolta condensa | nr | 0.1 | 28.2 | 0% | 2.82
|  | BOL24/1_AA.03.67.01.01 | 01 - - 01 - VOCE NON UFFICIALE – NON USARE - Elemento di ispezione con sportello | nr | 0.1 | 98.4 | 0% | 9.84
|  | BOL24/1_AA.03.68.01.01 | 01 - - 01 - VOCE NON UFFICIALE – NON USARE - Raccordo caldaia | nr | 0.05 | 46.2 | 0% | 2.31
|  | BOL24/1_AA.03.69.01.01 | 01 - - 01 - VOCE NON UFFICIALE – NON USARE - Piattaforma di lavoro elevabile | a c | 1 | 2.5 | 0% | 2.5
|  | BOL24/1_AA.03.70.01.01 | 01 - - 01 - VOCE NON UFFICIALE – NON USARE - Malta | a c | 1 | 2.5 | 0% | 2.5
|  | BOL24/1_AA.03.71.01.01 | 01 - - 01 - VOCE NON UFFICIALE – NON USARE - Trasporto | a c | 1 | 1 | 0% | 1
|  | Totale BOL24/1_ | [5 empty] | 107.01
|  |  | Totale Voci (A) |  |  |  | 0% | 107.01
|  |  | Spese generali (B) |  | 15% | di (A) |  | 16.05
|  |  | Di cui oneri di sicurezza afferenti l'impresa |  | 5.06% | di (B) |  | 0.81
|  |  | Utili di impresa (C) |  | 10% | di (A + B) |  | 12.31
|  |  | TOTALE (A + B + C) euro / m |  |  |  | 0% | 135.37
|  |  | Incidenza Manodopera sul totale |  | 16.98% |  |  | 22.98
|  |  | Incidenza Oneri di sicurezza sul totale |  | 0.6% |  |  | 0.81
Analisi | CAM | Codice dettaglio | Voce principale/Voce | Unità di misura | Quantità | Prezzo unitario | Scostamento % su anno 2024 | Importo
BOL24/1_02.13.01.04.B Opere da impresario - costruttore Canne fumarie e di ventilazione Canne fumarie Canna fumaria con canale aerazione incorporato in elementi prefabbricati di 33 cm, costituita da canna interna in refrattario resistente al calore e inattaccabile dagli acidi, con pareti molto compatte giuntate mediante innesto a bicchiere, camicia esterna in calcestruzzo leggero vibrocompresso con canale di aerazione incorporato, strato coibente in fibra minerale pressata tra canna interna e canna esterna, fornita e posta in opera, compensatori di dilatazione in acciaio inox, apertura di raccordo, elemento di ispezione con portello, sigillatura dei giunti con sigillante antiacido e ponteggi interni fino ad un'altezza di 3,50m, la copertura del portello e la griglia di ventilazione saranno retribuite separatamente. con diametro interno canna fumaria 16 cm e sezione canale aerazione 10x24 cm |  | BOL24/1_01.01.01.01A.02 | 01A - - 02 - Operaio specializzato | h | 0.3 | 33.34 | 0% | 10
|  | BOL24/1_01.01.01.01A.03 | 01A - - 03 - Operaio qualificato | h | 0.3 | 30.52 | 0% | 9.16
|  | BOL24/1_01.01.01.01A.04 | 01A - - 04 - Operaio comune | h | 0.3 | 28.05 | 0% | 8.42
|  | BOL24/1_AA.03.61.01.01 | 01 - - 01 - VOCE NON UFFICIALE – NON USARE - Camicia esterna | lfm | 1 | 18.84 | 0% | 18.84
|  | BOL24/1_AA.03.64.01.01 | 01 - - 01 - VOCE NON UFFICIALE – NON USARE - Sigillante antiacido | nr | 0.2 | 36.6 | 0% | 7.32
|  | BOL24/1_AA.03.69.01.01 | 01 - - 01 - VOCE NON UFFICIALE – NON USARE - Piattaforma di lavoro elevabile | a c | 1 | 2.5 | 0% | 2.5
|  | BOL24/1_AA.03.71.01.01 | 01 - - 01 - VOCE NON UFFICIALE – NON USARE - Trasporto | a c | 1 | 1 | 0% | 1
|  | BOL24/1_AA.03.72.01.01 | 01 - - 01 - VOCE NON UFFICIALE – NON USARE - Coibentazione | lfm | 1 | 13.8 | 0% | 13.8
|  | BOL24/1_AA.03.73.01.01 | 01 - - 01 - VOCE NON UFFICIALE – NON USARE - Basamento raccolta condensa | nr | 0.1 | 31.8 | 0% | 3.18
|  | BOL24/1_AA.04.31.01.01 | 01 - - 01 - VOCE NON UFFICIALE – NON USARE - Tubo d'argilla refrattaria | lfm | 1 | 23.4 | 0% | 23.4
|  | BOL24/1_AA.04.32.01.01 | 01 - - 01 - VOCE NON UFFICIALE – NON USARE - Manicotto di compensazione | nr | 0.1 | 42.6 | 0% | 4.26
|  | BOL24/1_AA.04.33.01.01 | 01 - - 01 - VOCE NON UFFICIALE – NON USARE - Elemento di ispezione con sportello | nr | 0.1 | 99.6 | 0% | 9.96
|  | BOL24/1_AA.04.34.01.01 | 01 - - 01 - VOCE NON UFFICIALE – NON USARE - Raccordo caldaia | nr | 0.05 | 48 | 0% | 2.4
|  | BOL24/1_AA.04.35.01.01 | 01 - - 01 - VOCE NON UFFICIALE – NON USARE - Malta | a c | 1 | 4 | 0% | 4
|  | Totale BOL24/1_ | [5 empty] | 118.24
|  |  | Totale Voci (A) |  |  |  | 0% | 118.24
|  |  | Spese generali (B) |  | 15% | di (A) |  | 17.74
|  |  | Di cui oneri di sicurezza afferenti l'impresa |  | 5.06% | di (B) |  | 0.9
|  |  | Utili di impresa (C) |  | 10% | di (A + B) |  | 13.6
|  |  | TOTALE (A + B + C) euro / m |  |  |  | 0% | 149.58
|  |  | Incidenza Manodopera sul totale |  | 18.44% |  |  | 27.58
|  |  | Incidenza Oneri di sicurezza sul totale |  | 0.6% |  |  | 0.9
Analisi | CAM | Codice dettaglio | Voce principale/Voce | Unità di misura | Quantità | Prezzo unitario | Scostamento % su anno 2024 | Importo
BOL24/1_02.13.01.04.C Opere da impresario - costruttore Canne fumarie e di ventilazione Canne fumarie Canna fumaria con canale aerazione incorporato in elementi prefabbricati di 33 cm, costituita da canna interna in refrattario resistente al calore e inattaccabile dagli acidi, con pareti molto compatte giuntate mediante innesto a bicchiere, camicia esterna in calcestruzzo leggero vibrocompresso con canale di aerazione incorporato, strato coibente in fibra minerale pressata tra canna interna e canna esterna, fornita e posta in opera, compensatori di dilatazione in acciaio inox, apertura di raccordo, elemento di ispezione con portello, sigillatura dei giunti con sigillante antiacido e ponteggi interni fino ad un'altezza di 3,50m, la copertura del portello e la griglia di ventilazione saranno retribuite separatamente. con diametro interno canna fumaria 18 cm e sezione canale aerazione 10x26 cm |  | BOL24/1_01.01.01.01A.02 | 01A - - 02 - Operaio specializzato | h | 0.3 | 33.34 | 0% | 10
|  | BOL24/1_01.01.01.01A.03 | 01A - - 03 - Operaio qualificato | h | 0.3 | 30.52 | 0% | 9.16
|  | BOL24/1_01.01.01.01A.04 | 01A - - 04 - Operaio comune | h | 0.3 | 28.05 | 0% | 8.42
|  | BOL24/1_AA.01.15.01.01 | 01 - - 01 - VOCE NON UFFICIALE – NON USARE - Camicia esterna | lfm | 1 | 24.78 | 0% | 24.78
|  | BOL24/1_AA.01.16.01.01 | 01 - - 01 - VOCE NON UFFICIALE – NON USARE - Coibentazione | lfm | 1 | 14.4 | 0% | 14.4
|  | BOL24/1_AA.01.48.01.01 | 01 - - 01 - VOCE NON UFFICIALE – NON USARE - Raccordo caldaia | nr | 0.052 | 54.6 | 0% | 2.84
|  | BOL24/1_AA.01.49.01.01 | 01 - - 01 - VOCE NON UFFICIALE – NON USARE - Malta | a c | 1 | 4.5 | 0% | 4.5
|  | BOL24/1_AA.03.64.01.01 | 01 - - 01 - VOCE NON UFFICIALE – NON USARE - Sigillante antiacido | nr | 0.2 | 36.6 | 0% | 7.32
|  | BOL24/1_AA.03.69.01.01 | 01 - - 01 - VOCE NON UFFICIALE – NON USARE - Piattaforma di lavoro elevabile | a c | 1 | 2.5 | 0% | 2.5
|  | BOL24/1_AA.03.71.01.01 | 01 - - 01 - VOCE NON UFFICIALE – NON USARE - Trasporto | a c | 1 | 1 | 0% | 1
|  | BOL24/1_AA.04.36.01.01 | 01 - - 01 - VOCE NON UFFICIALE – NON USARE - Tubo d'argilla refrattaria | lfm | 1 | 26.99 | 0% | 26.99
|  | BOL24/1_AA.04.37.01.01 | 01 - - 01 - VOCE NON UFFICIALE – NON USARE - Manicotto di compensazione | nr | 0.1 | 44.4 | 0% | 4.44
|  | BOL24/1_AA.04.38.01.01 | 01 - - 01 - VOCE NON UFFICIALE – NON USARE - Basamento raccolta condensa | nr | 0.1 | 37.2 | 0% | 3.72
|  | BOL24/1_AA.04.39.01.01 | 01 - - 01 - VOCE NON UFFICIALE – NON USARE - Elemento di ispezione con sportello | nr | 0.1 | 102.6 | 0% | 10.26
|  | Totale BOL24/1_ | [5 empty] | 130.33
|  |  | Totale Voci (A) |  |  |  | 0% | 130.33
|  |  | Spese generali (B) |  | 15% | di (A) |  | 19.55
|  |  | Di cui oneri di sicurezza afferenti l'impresa |  | 5.06% | di (B) |  | 0.99
|  |  | Utili di impresa (C) |  | 10% | di (A + B) |  | 14.99
|  |  | TOTALE (A + B + C) euro / m |  |  |  | 0% | 164.87
|  |  | Incidenza Manodopera sul totale |  | 16.73% |  |  | 27.58
|  |  | Incidenza Oneri di sicurezza sul totale |  | 0.6% |  |  | 0.99
Analisi | CAM | Codice dettaglio | Voce principale/Voce | Unità di misura | Quantità | Prezzo unitario | Scostamento % su anno 2024 | Importo
BOL24/1_02.13.01.04.D Opere da impresario - costruttore Canne fumarie e di ventilazione Canne fumarie Canna fumaria con canale aerazione incorporato in elementi prefabbricati di 33 cm, costituita da canna interna in refrattario resistente al calore e inattaccabile dagli acidi, con pareti molto compatte giuntate mediante innesto a bicchiere, camicia esterna in calcestruzzo leggero vibrocompresso con canale di aerazione incorporato, strato coibente in fibra minerale pressata tra canna interna e canna esterna, fornita e posta in opera, compensatori di dilatazione in acciaio inox, apertura di raccordo, elemento di ispezione con portello, sigillatura dei giunti con sigillante antiacido e ponteggi interni fino ad un'altezza di 3,50m, la copertura del portello e la griglia di ventilazione saranno retribuite separatamente. con diametro interno canna fumaria 20 cm e sezione canale aerazione 12x28 cm |  | BOL24/1_01.01.01.01A.02 | 01A - - 02 - Operaio specializzato | h | 0.35 | 33.34 | 0% | 11.67
|  | BOL24/1_01.01.01.01A.03 | 01A - - 03 - Operaio qualificato | h | 0.3 | 30.52 | 0% | 9.16
|  | BOL24/1_01.01.01.01A.04 | 01A - - 04 - Operaio comune | h | 0.3 | 28.05 | 0% | 8.42
|  | BOL24/1_AA.01.15.01.01 | 01 - - 01 - VOCE NON UFFICIALE – NON USARE - Camicia esterna | lfm | 1 | 24.78 | 0% | 24.78
|  | BOL24/1_AA.01.50.01.01 | 01 - - 01 - VOCE NON UFFICIALE – NON USARE - Coibentazione | lfm | 1 | 15 | 0% | 15
|  | BOL24/1_AA.01.51.01.01 | 01 - - 01 - VOCE NON UFFICIALE – NON USARE - Tubo d'argilla refrattaria | lfm | 1 | 30.59 | 0% | 30.59
|  | BOL24/1_AA.01.52.01.01 | 01 - - 01 - VOCE NON UFFICIALE – NON USARE - Manicotto di compensazione | nr | 0.1 | 46.2 | 0% | 4.62
|  | BOL24/1_AA.01.53.01.01 | 01 - - 01 - VOCE NON UFFICIALE – NON USARE - Basamento raccolta condensa | nr | 0.1 | 41.4 | 0% | 4.14
|  | BOL24/1_AA.01.54.01.01 | 01 - - 01 - VOCE NON UFFICIALE – NON USARE - Elemento di ispezione con sportello | nr | 0.1 | 105 | 0% | 10.5
|  | BOL24/1_AA.01.55.01.01 | 01 - - 01 - VOCE NON UFFICIALE – NON USARE - Raccordo caldaia | nr | 0.05 | 58.81 | 0% | 2.94
|  | BOL24/1_AA.01.56.01.01 | 01 - - 01 - VOCE NON UFFICIALE – NON USARE - Malta | a c | 1 | 5 | 0% | 5
|  | BOL24/1_AA.03.64.01.01 | 01 - - 01 - VOCE NON UFFICIALE – NON USARE - Sigillante antiacido | nr | 0.2 | 36.6 | 0% | 7.32
|  | BOL24/1_AA.03.69.01.01 | 01 - - 01 - VOCE NON UFFICIALE – NON USARE - Piattaforma di lavoro elevabile | a c | 1 | 2.5 | 0% | 2.5
|  | BOL24/1_AA.03.71.01.01 | 01 - - 01 - VOCE NON UFFICIALE – NON USARE - Trasporto | a c | 1 | 1 | 0% | 1
|  | Totale BOL24/1_ | [5 empty] | 137.64
|  |  | Totale Voci (A) |  |  |  | 0% | 137.64
|  |  | Spese generali (B) |  | 15% | di (A) |  | 20.65
|  |  | Di cui oneri di sicurezza afferenti l'impresa |  | 5.06% | di (B) |  | 1.04
|  |  | Utili di impresa (C) |  | 10% | di (A + B) |  | 15.83
|  |  | TOTALE (A + B + C) euro / m |  |  |  | 0% | 174.12
|  |  | Incidenza Manodopera sul totale |  | 16.8% |  |  | 29.25
|  |  | Incidenza Oneri di sicurezza sul totale |  | 0.6% |  |  | 1.04
Analisi | CAM | Codice dettaglio | Voce principale/Voce | Unità di misura | Quantità | Prezzo unitario | Scostamento % su anno 2024 | Importo
BOL24/1_02.15.01.06.A Opere da impresario - costruttore Impermeabilizzazioni di coperture Coperture continue Manto impermeabile in telo sintetico di poliolefine flessibile, dimensionalmente stabile, resistente ai raggi UV, per tetti piani, fornito e posato in opera a secco con giunti sovrapposti di 5 cm e saldati termicamente, compresi la pulizia della superficie da isolare, gli sfridi, nonché ogni altra prestazione accessoria occorrente; viene contabilizzata la superficie orizzontale e verticale impermeabilizzata: spessore 1,5 mm, armato con fibra di vetro o velo vetro, per coperture zavorrate a ghiaia |  | BOL24/1_01.01.01.01A.02 | 01A - - 02 - Operaio specializzato | h | 0.07 | 33.34 | 0% | 2.33
|  | BOL24/1_01.01.01.01A.03 | 01A - - 03 - Operaio qualificato | h | 0.07 | 30.52 | 0% | 2.14
|  | BOL24/1_01.01.01.01A.04 | 01A - - 04 - Operaio comune | h | 0.07 | 28.05 | 0% | 1.96
|  | BOL24/1_AA.01.84.01.01 | 01 - - 01 - VOCE NON UFFICIALE – NON USARE - coibentazione | m2 | 1 | 13.9 | 0% | 13.9
|  | Totale BOL24/1_ | [5 empty] | 20.33
|  |  | Totale Voci (A) |  |  |  | 0% | 20.33
|  |  | Spese generali (B) |  | 15% | di (A) |  | 3.05
|  |  | Di cui oneri di sicurezza afferenti l'impresa |  | 5.06% | di (B) |  | 0.15
|  |  | Utili di impresa (C) |  | 10% | di (A + B) |  | 2.34
|  |  | TOTALE (A + B + C) euro / m2 |  |  |  | 0% | 25.72
|  |  | Incidenza Manodopera sul totale |  | 25% |  |  | 6.43
|  |  | Incidenza Oneri di sicurezza sul totale |  | 0.58% |  |  | 0.15
Analisi | CAM | Codice dettaglio | Voce principale/Voce | Unità di misura | Quantità | Prezzo unitario | Scostamento % su anno 2024 | Importo
BOL24/1_02.15.01.10A.10 Opere da impresario - costruttore Impermeabilizzazioni di coperture Coperture continue - sovrapprezzo per voci 02.15.01.03, 02.15.01.04, 02.15.01.05., 02.15.01.06., 02.15.01.07 e 02.15.01.08 per la posa di guaine impermeabilizzanti su piccole superfici inferiori a 30 m2 |  | BOL24/1_01.01.01.01A.02 | 01A - - 02 - Operaio specializzato | h | 0.06 | 33.34 | 0% | 2
|  | BOL24/1_01.01.01.01A.03 | 01A - - 03 - Operaio qualificato | h | 0.06 | 30.52 | 0% | 1.83
|  | BOL24/1_01.01.01.01A.04 | 01A - - 04 - Operaio comune | h | 0.06 | 28.05 | 0% | 1.68
|  | Totale BOL24/1_ | [5 empty] | 5.51
|  |  | Totale Voci (A) |  |  |  | 0% | 5.51
|  |  | Spese generali (B) |  | 15% | di (A) |  | 0.83
|  |  | Di cui oneri di sicurezza afferenti l'impresa |  | 5.06% | di (B) |  | 0.04
|  |  | Utili di impresa (C) |  | 10% | di (A + B) |  | 0.63
|  |  | TOTALE (A + B + C) euro / m2 |  |  |  | 0% | 6.97
|  |  | Incidenza Manodopera sul totale |  | 79.05% |  |  | 5.51
|  |  | Incidenza Oneri di sicurezza sul totale |  | 0.57% |  |  | 0.04
Analisi | CAM | Codice dettaglio | Voce principale/Voce | Unità di misura | Quantità | Prezzo unitario | Scostamento % su anno 2024 | Importo
BOL24/1_02.15.04.01A.01 Opere da impresario - costruttore Impermeabilizzazioni di coperture Riporti, pavimentazioni - Strato di zavorra in ghiaia tonda lavata nella pezzatura di 8/16 e 16/30 mm, spessore 5 cm, fornito e posto in opera su manto impermeabile, compresi trasporto, sollevamento, distribuzione e spianamento |  | BOL24/1_01.01.01.01A.01 | 01A - - 01 - Operaio altamente specializzato o maestro professionale | h | 0.04 | 35.09 | 0% | 1.4
|  | BOL24/1_01.01.01.01A.02 | 01A - - 02 - Operaio specializzato | h | 0.04 | 33.34 | 0% | 1.33
|  | BOL24/1_01.01.01.01A.03 | 01A - - 03 - Operaio qualificato | h | 0.04 | 30.52 | 0% | 1.22
|  | BOL24/1_AA.16.49.01.01 | 01 - - 01 - VOCE NON UFFICIALE - NON USARE - AA.16 - Limitato impiego di macchinari Montaggio macchina manuale (pistola sparachiodi, avvitatore, trapano; martello, ecc.) | a c/m2 | 0.5 | 1 | 0% | 0.5
|  | BOL24/1_AA.18.64.01.01 | 01 - - 01 - VOCE NON UFFICIALE - NON USARE - AA.18 Ghiaia tonda lavata, granulometria 8/16 mm e 16/30 mm | t | 0.075 | 33.05 | 0% | 2.48
|  | BOL24/1_AA.18.65.01.01 | 01 - - 01 - VOCE NON UFFICIALE - NON USARE - AA.18 Sovrapprezzo: materiale in big bag per posa in opera con intervento di gru | t | 0.075 | 7.61 | 0% | 0.57
|  | Totale BOL24/1_ | [5 empty] | 7.5
|  |  | Totale Voci (A) |  |  |  | 0% | 7.5
|  |  | Spese generali (B) |  | 15% | di (A) |  | 1.13
|  |  | Di cui oneri di sicurezza afferenti l'impresa |  | 5.06% | di (B) |  | 0.06
|  |  | Utili di impresa (C) |  | 10% | di (A + B) |  | 0.86
|  |  | TOTALE (A + B + C) euro / m2 |  |  |  | 0% | 9.49
|  |  | Incidenza Manodopera sul totale |  | 41.62% |  |  | 3.95
|  |  | Incidenza Oneri di sicurezza sul totale |  | 0.63% |  |  | 0.06
Analisi | CAM | Codice dettaglio | Voce principale/Voce | Unità di misura | Quantità | Prezzo unitario | Scostamento % su anno 2024 | Importo
BOL24/1_02.17.01.01.A Opere da impresario - costruttore Opere da giardiniere Superfici erbose Fornitura, stesura e modellazione di terra da coltivo, comprese la fornitura della terra, proveniente da strato culturale attivo, privo di radici, erbe infestanti, ciottoli e cocci ecc. e ogni altra prestazione occorrente (spessore medio 40 cm): manuale |  | BOL24/1_01.01.01.01A.03 | 01A - - 03 - Operaio qualificato | h | 0.75 | 30.52 | 0% | 22.89
|  | BOL24/1_AA.02.94.01.01 | 01 - - 01 - VOCE NON UFFICIALE – NON USARE - Humus setacciato, fornito con mezzo a quattro assi | m3 | 1 | 28 | 0% | 28
|  | Totale BOL24/1_ | [5 empty] | 50.89
|  |  | Totale Voci (A) |  |  |  | 0% | 50.89
|  |  | Spese generali (B) |  | 15% | di (A) |  | 7.63
|  |  | Di cui oneri di sicurezza afferenti l'impresa |  | 5.06% | di (B) |  | 0.39
|  |  | Utili di impresa (C) |  | 10% | di (A + B) |  | 5.85
|  |  | TOTALE (A + B + C) euro / m3 |  |  |  | 0% | 64.37
|  |  | Incidenza Manodopera sul totale |  | 35.56% |  |  | 22.89
|  |  | Incidenza Oneri di sicurezza sul totale |  | 0.61% |  |  | 0.39
Analisi | CAM | Codice dettaglio | Voce principale/Voce | Unità di misura | Quantità | Prezzo unitario | Scostamento % su anno 2024 | Importo
BOL24/1_02.17.01.01.B Opere da impresario - costruttore Opere da giardiniere Superfici erbose Fornitura, stesura e modellazione di terra da coltivo, comprese la fornitura della terra, proveniente da strato culturale attivo, privo di radici, erbe infestanti, ciottoli e cocci ecc. e ogni altra prestazione occorrente (spessore medio 40 cm): meccanica |  | BOL24/1_01.01.01.01A.03 | 01A - - 03 - Operaio qualificato | h | 0.2 | 30.52 | 0% | 6.1
|  | BOL24/1_AA.03.86.01.01 | 01 - - 01 - VOCE NON UFFICIALE – NON USARE - Humus setacciato, fornito con mezzo a quattro assi | m3 | 1 | 28 | 0% | 28
|  | Totale BOL24/1_ | [5 empty] | 34.1
|  |  | Totale Voci (A) |  |  |  | 0% | 34.1
|  |  | Spese generali (B) |  | 15% | di (A) |  | 5.12
|  |  | Di cui oneri di sicurezza afferenti l'impresa |  | 5.06% | di (B) |  | 0.26
|  |  | Utili di impresa (C) |  | 10% | di (A + B) |  | 3.92
|  |  | TOTALE (A + B + C) euro / m3 |  |  |  | 0% | 43.14
|  |  | Incidenza Manodopera sul totale |  | 14.14% |  |  | 6.1
|  |  | Incidenza Oneri di sicurezza sul totale |  | 0.6% |  |  | 0.26
Analisi | CAM | Codice dettaglio | Voce principale/Voce | Unità di misura | Quantità | Prezzo unitario | Scostamento % su anno 2024 | Importo
BOL24/1_02.17.06.02.A Opere da impresario - costruttore Opere da giardiniere Arredi Cestino portarifiuti in acciaio, contenitore in lamiera striata con anta a cerniera e serratura, fondo, copertina e secchio interno in lamiera d'acciaio, parti metalliche zincate e verniciate a fuoco, colori RAL. Dimensioni: diametro 40 cm, altezza: 110 cm; fornito e posto in opera. S'intendono compresi nel prezzo il dato di fondazione in cls, l'ancoraggio a pavimento, lo scavo, nonchè ogni altra prestazione accessoria occorrente: fissaggio a pavimento |  | BOL24/1_01.01.02.02A.01 | 02A - - 01 - Operaio altamente specializzato o maestro professionale | h | 4.8 | 33.85 | 0% | 162.48
|  | BOL24/1_01.01.04.04A.05 | 04A - - 05 - Collaboratore tecnico | h | 1.2 | 41.56 | 0% | 49.87
|  | BOL24/1_03.12.01.01.A | 01 - Zincatura a caldo carpenteria leggera A - Zincatura carpenteria leggera < 350 kg | kg | 26 | 1.7 | 0% | 44.2
|  | BOL24/1_03.12.02.01A.01 | 01A - - 01 - Verniciatura a polvere secondo RAL | m2 | 1.4 | 28.56 | 0% | 39.98
|  | Totale BOL24/1_03 | [5 empty] | 296.53
|  | BOL24/1_AA.04.67.01.01 | 01 - - 01 - VOCE NON UFFICIALE – NON USARE - Materiale in metallo (tubi) | nr | 3 | 7.09 | 0% | 21.27
|  | BOL24/1_AA.04.68.01.01 | 01 - - 01 - VOCE NON UFFICIALE – NON USARE - Elemento base | nr | 2 | 5.62 | 0% | 11.24
|  | BOL24/1_AA.04.69.01.01 | 01 - - 01 - VOCE NON UFFICIALE – NON USARE - Lamiera stirata | m2 | 0.7 | 0.32 | 0% | 0.22
|  | BOL24/1_AA.04.70.01.01 | 01 - - 01 - VOCE NON UFFICIALE – NON USARE - Supporto a pavimento | nr | 2 | 5.5 | 0% | 11
|  | BOL24/1_AA.04.71.01.01 | 01 - - 01 - VOCE NON UFFICIALE – NON USARE - Minuteria (viti, lamiere, serratura etc.) | nr | 8 | 1.8 | 0% | 14.4
|  | BOL24/1_AA.04.72.01.01 | 01 - - 01 - VOCE NON UFFICIALE – NON USARE - Trasporto di materiali | nr | 1 | 100 | 0% | 100
|  | BOL24/1_AA.04.73.01.01 | 01 - - 01 - VOCE NON UFFICIALE – NON USARE - Fondazioni in cemento | nr | 1 | 50 | 0% | 50
|  | BOL24/1_AA.04.74.01.01 | 01 - - 01 - VOCE NON UFFICIALE – NON USARE - Trasporto prodotto finale | nr | 1 | 70 | 0% | 70
|  | Totale BOL24/1_ | [5 empty] | 278.13
|  |  | Totale Voci (A) |  |  |  | 0% | 574.66
|  |  | Spese generali (B) |  | 15% | di (A) |  | 86.2
|  |  | Di cui oneri di sicurezza afferenti l'impresa |  | 5.06% | di (B) |  | 4.36
|  |  | Utili di impresa (C) |  | 10% | di (A + B) |  | 66.09
|  |  | TOTALE (A + B + C) euro / cad |  |  |  | 0% | 726.95
|  |  | Incidenza Manodopera sul totale |  | 29.21% |  |  | 212.35
|  |  | Incidenza Oneri di sicurezza sul totale |  | 0.6% |  |  | 4.36
Analisi | CAM | Codice dettaglio | Voce principale/Voce | Unità di misura | Quantità | Prezzo unitario | Scostamento % su anno 2024 | Importo
BOL24/1_02.17.06.06.B Opere da impresario - costruttore Opere da giardiniere Arredi Paletto dissuasore - Materiale: tubo tondo d’acciaio ca.Ø121 mm zincato a fuoco. Trattamento a polvere colore RAL. Incluso: Fornitura e montaggio. fissaggio: in calcestruzzo |  | BOL24/1_01.01.02.02A.01 | 02A - - 01 - Operaio altamente specializzato o maestro professionale | h | 1 | 33.85 | 0% | 33.85
|  | BOL24/1_03.12.01.01.A | 01 - Zincatura a caldo carpenteria leggera A - Zincatura carpenteria leggera < 350 kg | kg | 10 | 1.7 | 0% | 17
|  | BOL24/1_03.12.02.01A.01 | 01A - - 01 - Verniciatura a polvere secondo RAL | m2 | 0.55 | 28.56 | 0% | 15.71
|  | Totale BOL24/1_03 | [5 empty] | 66.56
|  | BOL24/1_AA.03.19.01.01 | 01 - - 01 - VOCE NON UFFICIALE – NON USARE - Materiale in metallo (tubi) | m | 1.2 | 5.95 | 0% | 7.14
|  | BOL24/1_AA.03.20.01.01 | 01 - - 01 - VOCE NON UFFICIALE – NON USARE - Trasporto di materiali | nr | 1 | 60 | 0% | 60
|  | BOL24/1_AA.03.21.01.01 | 01 - - 01 - VOCE NON UFFICIALE – NON USARE - Fondazioni in cemento | nr | 1 | 35 | 0% | 35
|  | BOL24/1_AA.04.76.01.01 | 01 - - 01 - VOCE NON UFFICIALE – NON USARE - Trasporto prodotto finale | nr | 1 | 30 | 0% | 30
|  | Totale BOL24/1_ | [5 empty] | 132.14
|  |  | Totale Voci (A) |  |  |  | 0% | 198.7
|  |  | Spese generali (B) |  | 15% | di (A) |  | 29.81
|  |  | Di cui oneri di sicurezza afferenti l'impresa |  | 5.06% | di (B) |  | 1.51
|  |  | Utili di impresa (C) |  | 10% | di (A + B) |  | 22.85
|  |  | TOTALE (A + B + C) euro / cad |  |  |  | 0% | 251.36
|  |  | Incidenza Manodopera sul totale |  | 13.47% |  |  | 33.85
|  |  | Incidenza Oneri di sicurezza sul totale |  | 0.6% |  |  | 1.51
Analisi | CAM | Codice dettaglio | Voce principale/Voce | Unità di misura | Quantità | Prezzo unitario | Scostamento % su anno 2024 | Importo
BOL24/1_02.17.06.07.A Opere da impresario - costruttore Opere da giardiniere Arredi Panca da giardino con schienale, in legno duro, sedile ergonomico, struttura in acciaio e piedi in ferro piatto, trattamento di finitura: parti in legno con vernice impregnante glassante, parti in metallo zincate e verniciate a fuoco, colori RAL; fornita e posta in opera. S'intendono compresi nel prezzo il dato di fondazione in cls, l'ancoraggio a pavimento, lo scavo, nonchè ogni altra prestazione accessoria occorrente. Dimensioni: lunghezza ca. 210 cm |  | BOL24/1_01.01.02.02A.01 | 02A - - 01 - Operaio altamente specializzato o maestro professionale | h | 3 | 33.85 | 0% | 101.55
|  | BOL24/1_01.01.03.03A.01 | 03A - - 01 - Operaio altamente specializzato o maestro professionale | h | 3 | 33.48 | 0% | 100.44
|  | BOL24/1_01.01.04.04A.05 | 04A - - 05 - Collaboratore tecnico | h | 1 | 41.56 | 0% | 41.56
|  | BOL24/1_03.12.01.01.A | 01 - Zincatura a caldo carpenteria leggera A - Zincatura carpenteria leggera < 350 kg | kg | 19 | 1.7 | 0% | 32.3
|  | BOL24/1_03.12.02.01A.01 | 01A - - 01 - Verniciatura a polvere secondo RAL | m2 | 1 | 28.56 | 0% | 28.56
|  | Totale BOL24/1_03 | [5 empty] | 304.41
|  | BOL24/1_AA.02.52.01.01 | 01 - - 01 - VOCE NON UFFICIALE – NON USARE - Legno per listelli panchina | m3 | 0.135 | 790 | 0% | 106.65
|  | BOL24/1_AA.02.53.01.01 | 01 - - 01 - VOCE NON UFFICIALE – NON USARE - Materiale in metallo (ferro piatto) | kg | 13 | 0.66 | 0% | 8.58
|  | BOL24/1_AA.02.54.01.01 | 01 - - 01 - VOCE NON UFFICIALE – NON USARE - Materiale in metallo (ferro piatto) | kg | 2 | 0.76 | 0% | 1.52
|  | BOL24/1_AA.02.55.01.01 | 01 - - 01 - VOCE NON UFFICIALE – NON USARE - Minuteria (viti, tasselli, bussole, etc.) | nr | 40 | 0.04 | 0% | 1.6
|  | BOL24/1_AA.02.56.01.01 | 01 - - 01 - VOCE NON UFFICIALE – NON USARE - Minuteria (viti, tasselli, bussole, etc.) | nr | 4 | 0.8 | 0% | 3.2
|  | BOL24/1_AA.02.57.01.01 | 01 - - 01 - VOCE NON UFFICIALE – NON USARE - Trasporto di materiali | nr | 1 | 100 | 0% | 100
|  | BOL24/1_AA.02.58.01.01 | 01 - - 01 - VOCE NON UFFICIALE – NON USARE - Trasporto prodotto finale | nr | 1 | 60 | 0% | 60
|  | BOL24/1_AA.02.59.01.01 | 01 - - 01 - VOCE NON UFFICIALE – NON USARE - Minuteria (viti, tasselli, bussole, etc.) | nr | 16 | 1.65 | 0% | 26.4
|  | BOL24/1_AA.02.60.01.01 | 01 - - 01 - VOCE NON UFFICIALE – NON USARE - Minuteria (viti, tasselli, bussole, etc.) | nr | 4 | 0.88 | 0% | 3.52
|  | BOL24/1_AA.03.21.01.01 | 01 - - 01 - VOCE NON UFFICIALE – NON USARE - Fondazioni in cemento | nr | 2 | 35 | 0% | 70
|  | Totale BOL24/1_ | [5 empty] | 381.47
|  |  | Totale Voci (A) |  |  |  | 0% | 685.88
|  |  | Spese generali (B) |  | 15% | di (A) |  | 102.88
|  |  | Di cui oneri di sicurezza afferenti l'impresa |  | 5.06% | di (B) |  | 5.21
|  |  | Utili di impresa (C) |  | 10% | di (A + B) |  | 78.88
|  |  | TOTALE (A + B + C) euro / cad |  |  |  | 0% | 867.64
|  |  | Incidenza Manodopera sul totale |  | 28.07% |  |  | 243.55
|  |  | Incidenza Oneri di sicurezza sul totale |  | 0.6% |  |  | 5.21
Analisi | CAM | Codice dettaglio | Voce principale/Voce | Unità di misura | Quantità | Prezzo unitario | Scostamento % su anno 2024 | Importo
BOL24/1_02.17.06.07.B Opere da impresario - costruttore Opere da giardiniere Arredi Panca da giardino con schienale, in legno duro, sedile ergonomico, struttura in acciaio e piedi in ferro piatto, trattamento di finitura: parti in legno con vernice impregnante glassante, parti in metallo zincate e verniciate a fuoco, colori RAL; fornita e posta in opera. S'intendono compresi nel prezzo il dato di fondazione in cls, l'ancoraggio a pavimento, lo scavo, nonchè ogni altra prestazione accessoria occorrente. con braccioli, lunghezza ca. 190 cm |  | BOL24/1_01.01.02.02A.01 | 02A - - 01 - Operaio altamente specializzato o maestro professionale | h | 4.5 | 33.85 | 0% | 152.33
|  | BOL24/1_01.01.03.03A.01 | 03A - - 01 - Operaio altamente specializzato o maestro professionale | h | 3.5 | 33.48 | 0% | 117.18
|  | BOL24/1_01.01.04.04A.05 | 04A - - 05 - Collaboratore tecnico | h | 1 | 41.56 | 0% | 41.56
|  | BOL24/1_03.12.01.01.A | 01 - Zincatura a caldo carpenteria leggera A - Zincatura carpenteria leggera < 350 kg | kg | 20 | 1.7 | 0% | 34
|  | BOL24/1_03.12.02.01A.01 | 01A - - 01 - Verniciatura a polvere secondo RAL | m2 | 1.1 | 28.56 | 0% | 31.42
|  | Totale BOL24/1_03 | [5 empty] | 376.49
|  | BOL24/1_AA.01.93.01.01 | 01 - - 01 - VOCE NON UFFICIALE – NON USARE - Materiale in metallo (ferro piatto) | kg | 20 | 0.7 | 0% | 14
|  | BOL24/1_AA.01.94.01.01 | 01 - - 01 - VOCE NON UFFICIALE – NON USARE - Minuteria (viti, lamiere, etc.) | nr | 20 | 1.65 | 0% | 33
|  | BOL24/1_AA.02.52.01.01 | 01 - - 01 - VOCE NON UFFICIALE – NON USARE - Legno per listelli panchina | m3 | 0.175 | 790 | 0% | 138.25
|  | BOL24/1_AA.02.58.01.01 | 01 - - 01 - VOCE NON UFFICIALE – NON USARE - Trasporto prodotto finale | nr | 1 | 60 | 0% | 60
|  | BOL24/1_AA.03.21.01.01 | 01 - - 01 - VOCE NON UFFICIALE – NON USARE - Fondazioni in cemento | nr | 2 | 35 | 0% | 70
|  | BOL24/1_AA.04.70.01.01 | 01 - - 01 - VOCE NON UFFICIALE – NON USARE - Supporto a pavimento | nr | 2 | 5.5 | 0% | 11
|  | BOL24/1_AA.04.72.01.01 | 01 - - 01 - VOCE NON UFFICIALE – NON USARE - Trasporto di materiali | nr | 1 | 100 | 0% | 100
|  | Totale BOL24/1_ | [5 empty] | 426.25
|  |  | Totale Voci (A) |  |  |  | 0% | 802.74
|  |  | Spese generali (B) |  | 15% | di (A) |  | 120.41
|  |  | Di cui oneri di sicurezza afferenti l'impresa |  | 5.06% | di (B) |  | 6.09
|  |  | Utili di impresa (C) |  | 10% | di (A + B) |  | 92.32
|  |  | TOTALE (A + B + C) euro / cad |  |  |  | 0% | 1015.47
|  |  | Incidenza Manodopera sul totale |  | 30.63% |  |  | 311.07
|  |  | Incidenza Oneri di sicurezza sul totale |  | 0.6% |  |  | 6.09
Analisi | CAM | Codice dettaglio | Voce principale/Voce | Unità di misura | Quantità | Prezzo unitario | Scostamento % su anno 2024 | Importo
BOL24/1_02.17.06.08.B Opere da impresario - costruttore Opere da giardiniere Arredi Panca da giardino con schienale, in legno duro, sedile ergonomico, struttura in acciaio e piedi in tubi d'acciaio, diametro ca. 30 mm, trattamento di finitura: parti in legno con vernice impregnante glassante, parti in metallo zincate e verniciate a fuoco, colori RAL; fornita e posta in opera. S'intendono compresi nel prezzo il dato di fondazione in cls, l'ancoraggio a pavimento, lo scavo, nonché ogni altra prestazione accessoria occorrente. con braccioli, lunghezza ca. 185 cm |  | BOL24/1_01.01.02.02A.01 | 02A - - 01 - Operaio altamente specializzato o maestro professionale | h | 5 | 33.85 | 0% | 169.25
|  | BOL24/1_01.01.03.03A.01 | 03A - - 01 - Operaio altamente specializzato o maestro professionale | h | 3.7 | 33.48 | 0% | 123.88
|  | BOL24/1_01.01.04.04A.05 | 04A - - 05 - Collaboratore tecnico | h | 1.3 | 41.56 | 0% | 54.03
|  | BOL24/1_03.12.01.01.A | 01 - Zincatura a caldo carpenteria leggera A - Zincatura carpenteria leggera < 350 kg | kg | 23 | 1.7 | 0% | 39.1
|  | BOL24/1_03.12.02.01A.01 | 01A - - 01 - Verniciatura a polvere secondo RAL | m2 | 1.25 | 28.56 | 0% | 35.7
|  | Totale BOL24/1_03 | [5 empty] | 421.96
|  | BOL24/1_AA.01.94.01.01 | 01 - - 01 - VOCE NON UFFICIALE – NON USARE - Minuteria (viti, lamiere, etc.) | nr | 16 | 1.65 | 0% | 26.4
|  | BOL24/1_AA.02.52.01.01 | 01 - - 01 - VOCE NON UFFICIALE – NON USARE - Legno per listelli panchina | m3 | 0.185 | 790 | 0% | 146.15
|  | BOL24/1_AA.03.21.01.01 | 01 - - 01 - VOCE NON UFFICIALE – NON USARE - Fondazioni in cemento | nr | 2 | 35 | 0% | 70
|  | BOL24/1_AA.04.67.01.01 | 01 - - 01 - VOCE NON UFFICIALE – NON USARE - Materiale in metallo (tubi) | nr | 4 | 7.09 | 0% | 28.36
|  | BOL24/1_AA.04.70.01.01 | 01 - - 01 - VOCE NON UFFICIALE – NON USARE - Supporto a pavimento | nr | 2 | 5.5 | 0% | 11
|  | BOL24/1_AA.04.72.01.01 | 01 - - 01 - VOCE NON UFFICIALE – NON USARE - Trasporto di materiali | nr | 1 | 100 | 0% | 100
|  | BOL24/1_AA.04.74.01.01 | 01 - - 01 - VOCE NON UFFICIALE – NON USARE - Trasporto prodotto finale | nr | 1 | 70 | 0% | 70
|  | Totale BOL24/1_ | [5 empty] | 451.91
|  |  | Totale Voci (A) |  |  |  | 0% | 873.87
|  |  | Spese generali (B) |  | 15% | di (A) |  | 131.08
|  |  | Di cui oneri di sicurezza afferenti l'impresa |  | 5.06% | di (B) |  | 6.63
|  |  | Utili di impresa (C) |  | 10% | di (A + B) |  | 100.5
|  |  | TOTALE (A + B + C) euro / cad |  |  |  | 0% | 1105.45
|  |  | Incidenza Manodopera sul totale |  | 31.4% |  |  | 347.16
|  |  | Incidenza Oneri di sicurezza sul totale |  | 0.6% |  |  | 6.63
Analisi | CAM | Codice dettaglio | Voce principale/Voce | Unità di misura | Quantità | Prezzo unitario | Scostamento % su anno 2024 | Importo
BOL24/1_02.17.06.10A.10 Opere da impresario - costruttore Opere da giardiniere Arredi - Rastrelliera per 4 biciclette - lunghezza ca. 180cm, ampliabile. Materiale: tubi d'acciaio Ø30 e Ø25 mm, zincati a fuoco. Verniciatura a polvere: RAL a scelta della DL. Fissaggio in calcestruzzo, con viti o a installazione libera. Peso: 15 kg. Sono compresi la fornitura e il montaggio. Realizzazione come da disegno. |  | BOL24/1_01.01.02.02A.01 | 02A - - 01 - Operaio altamente specializzato o maestro professionale | h | 4.5 | 33.85 | 0% | 152.33
|  | BOL24/1_03.12.01.01.A | 01 - Zincatura a caldo carpenteria leggera A - Zincatura carpenteria leggera < 350 kg | kg | 34 | 1.7 | 0% | 57.8
|  | BOL24/1_03.12.02.01A.01 | 01A - - 01 - Verniciatura a polvere secondo RAL | m2 | 1.85 | 28.56 | 0% | 52.84
|  | Totale BOL24/1_03 | [5 empty] | 262.97
|  | BOL24/1_AA.01.94.01.01 | 01 - - 01 - VOCE NON UFFICIALE – NON USARE - Minuteria (viti, lamiere, etc.) | nr | 4 | 1.65 | 0% | 6.6
|  | BOL24/1_AA.02.58.01.01 | 01 - - 01 - VOCE NON UFFICIALE – NON USARE - Trasporto prodotto finale | nr | 1 | 60 | 0% | 60
|  | BOL24/1_AA.04.20.01.01 | 01 - - 01 - VOCE NON UFFICIALE – NON USARE - Trasporto di materiali | nr | 1 | 90 | 0% | 90
|  | BOL24/1_AA.04.21.01.01 | 01 - - 01 - VOCE NON UFFICIALE – NON USARE - Fondazioni in cemento | nr | 1 | 100 | 0% | 100
|  | BOL24/1_AA.04.67.01.01 | 01 - - 01 - VOCE NON UFFICIALE – NON USARE - Materiale in metallo (tubi) | nr | 10 | 7.09 | 0% | 70.9
|  | BOL24/1_AA.04.70.01.01 | 01 - - 01 - VOCE NON UFFICIALE – NON USARE - Supporto a pavimento | nr | 4 | 5.5 | 0% | 22
|  | Totale BOL24/1_ | [5 empty] | 349.5
|  |  | Totale Voci (A) |  |  |  | 0% | 612.47
|  |  | Spese generali (B) |  | 15% | di (A) |  | 91.87
|  |  | Di cui oneri di sicurezza afferenti l'impresa |  | 5.06% | di (B) |  | 4.65
|  |  | Utili di impresa (C) |  | 10% | di (A + B) |  | 70.43
|  |  | TOTALE (A + B + C) euro / cad |  |  |  | 0% | 774.77
|  |  | Incidenza Manodopera sul totale |  | 19.66% |  |  | 152.33
|  |  | Incidenza Oneri di sicurezza sul totale |  | 0.6% |  |  | 4.65
Analisi | CAM | Codice dettaglio | Voce principale/Voce | Unità di misura | Quantità | Prezzo unitario | Scostamento % su anno 2024 | Importo
BOL24/1_02.17.07.01.A Opere da impresario - costruttore Opere da giardiniere Verde pensile verde pensile intensivo Sistema base per l'inverdimento pensile intensivo fornito e posato in opera su preesistente impermeabilizzazione antiradice del tetto piano. Realizzazione come segue: - feltro in poliestere impiegabile, come strato protettivo sopra a fogli antiradice o impermeabilizzazioni in inverdimenti intensivi. Peso min. 500g/m2. Fornito e posato con una sovrapposizione secondo indicazione, di 5 cm, incluso sfrido e risvolti verticali; - elemento di drenaggio e accumulo idrico in polietilene,per sistemi di inverdimento intensivo, altezza min. 40 mm, provvisto di incavi per l'accumulo idrico e di fori per l'aereazione e la diffusione, con sistema di canali sulla facciata inferiore. Resistenza alla compressione sec. EN ISO 25619-2, capacità di drtenaggio sec. EN ISO 12958. Fornito e posto in opera con sovrapposizione secondo indicazione, compresi i risvolti verticali; - telo filtrante in polipropilene. Resistenza alla trazione longitudinale/trasversale > 7,0 kN/m sec. UNI EN ISO 10319, apertura di filtrazione 090: 0,06mm-0,20 mm sec. UNI EN ISO 12956, indice di velocità verticale verso piano sec. EN ISO 11058. Fornito e posato con una sovrapposizione di 20 cm. |  | BOL24/1_01.01.01.01A.01 | 01A - - 01 - Operaio altamente specializzato o maestro professionale | h | 0.28 | 35.09 | 0% | 9.83
|  | BOL24/1_AA.01.04.01.01 | 01 - - 01 - VOCE NON UFFICIALE – NON USARE - Strato protettivo 500 gr/m² | m2 | 1.3 | 1 | 0% | 1.3
|  | BOL24/1_AA.02.82.01.01 | 01 - - 01 - VOCE NON UFFICIALE – NON USARE - Elemento di drenaggio e accumulo idrico FKD 40 | nr | 1.05 | 7.7 | 0% | 8.09
|  | BOL24/1_AA.02.83.01.01 | 01 - - 01 - VOCE NON UFFICIALE – NON USARE - Strato filtrante 120 g | m2 | 1.3 | 0.9 | 0% | 1.17
|  | BOL24/1_AA.02.84.01.01 | 01 - - 01 - VOCE NON UFFICIALE – NON USARE - Mezzi di sollevamento, attrezzatura da taglio, etc. | nr | 1 | 3.6 | 0% | 3.6
|  | Totale BOL24/1_ | [5 empty] | 23.99
|  |  | Totale Voci (A) |  |  |  | 0% | 23.99
|  |  | Spese generali (B) |  | 15% | di (A) |  | 3.6
|  |  | Di cui oneri di sicurezza afferenti l'impresa |  | 5.06% | di (B) |  | 0.18
|  |  | Utili di impresa (C) |  | 10% | di (A + B) |  | 2.76
|  |  | TOTALE (A + B + C) euro / m2 |  |  |  | 0% | 30.35
|  |  | Incidenza Manodopera sul totale |  | 32.39% |  |  | 9.83
|  |  | Incidenza Oneri di sicurezza sul totale |  | 0.59% |  |  | 0.18
Analisi | CAM | Codice dettaglio | Voce principale/Voce | Unità di misura | Quantità | Prezzo unitario | Scostamento % su anno 2024 | Importo
BOL24/1_02.17.07.01.B Opere da impresario - costruttore Opere da giardiniere Verde pensile verde pensile intensivo Sistema per l'inverdimento pensile intensivo fornito e posto in opera su preesistente impermeabilizzazione antiradice del tetto piano (o sopra manto antiradice). Realizzazione come segue: Feltro in poliestere immarcescibilie, impiegabile come strato protettivo, sopra a fogli antiradice o impermeabilizzazioni in inverdimenti intensivi., Peso min. 500g/m2, fornito e posato con sovrapposizione di 5 cm., incluso sfrido e risvolti verticali - strato di drenaggio ed accumulo idrico per inverdimenti intensivi, fornire e posare per uno spessore medio e finito di 5 cm ± 5%, composto da argilla espansa frantumata o similare con granulometria specifica per il miglioramento della capacità di accumulo idrico e della capillarità, resistente al calpestio. Dati tecnici: Granulometria da 2/8 – 5/12, velocità d’infiltrazione sec. DIN 18035, resistenzate al gelo sec.UNI EN 13037:2012., Telo filtrante in polipropilene, per sistemi di inverdimento intensivo ed estensivo, posare con una sovvraposizione di 20 cm. Resistenza alla trazione longitudinale/trasversale > 7,0 kN/m sec. UNI EN ISO 10319, apertura di filtrazione 090: 0,06mm-0,20 mm sec. UNI EN ISO 12956, indice di velocità verticale verso piano sec. EN ISO 11058. Sono da presentare i certificati a norma UNI 11235. |  | BOL24/1_01.01.01.01A.01 | 01A - - 01 - Operaio altamente specializzato o maestro professionale | h | 0.29 | 35.09 | 0% | 10.18
|  | BOL24/1_AA.01.04.01.01 | 01 - - 01 - VOCE NON UFFICIALE – NON USARE - Strato protettivo 500 gr/m² | m2 | 1.3 | 1 | 0% | 1.3
|  | BOL24/1_AA.01.05.01.01 | 01 - - 01 - VOCE NON UFFICIALE – NON USARE - Strato di drenaggio ed accumulo idrico, spessore 5 cm | m2 | 1.05 | 4.25 | 0% | 4.46
|  | BOL24/1_AA.01.06.01.01 | 01 - - 01 - VOCE NON UFFICIALE – NON USARE - Strato filtrante | m2 | 1.3 | 0.9 | 0% | 1.17
|  | BOL24/1_AA.04.01.01.01 | 01 - - 01 - VOCE NON UFFICIALE – NON USARE - Mezzi di sollevamento, attrezzatura da taglio, etc. | m2 | 1 | 3.6 | 0% | 3.6
|  | Totale BOL24/1_ | [5 empty] | 20.71
|  |  | Totale Voci (A) |  |  |  | 0% | 20.71
|  |  | Spese generali (B) |  | 15% | di (A) |  | 3.11
|  |  | Di cui oneri di sicurezza afferenti l'impresa |  | 5.06% | di (B) |  | 0.16
|  |  | Utili di impresa (C) |  | 10% | di (A + B) |  | 2.38
|  |  | TOTALE (A + B + C) euro / m2 |  |  |  | 0% | 26.2
|  |  | Incidenza Manodopera sul totale |  | 38.85% |  |  | 10.18
|  |  | Incidenza Oneri di sicurezza sul totale |  | 0.61% |  |  | 0.16
Analisi | CAM | Codice dettaglio | Voce principale/Voce | Unità di misura | Quantità | Prezzo unitario | Scostamento % su anno 2024 | Importo
BOL24/1_02.17.07.02.A Opere da impresario - costruttore Opere da giardiniere Verde pensile verde pensile estensivo Sistema base per l'inverdimento pensile estensivo fornito e posato in opera su preesistente impermeabilizzazione antiradice del tetto piano. Realizzazione come segue: - feltro in poliestere immarcescibile impiegabile come strato di protettivo, sopra a fogli antiradice o impermeabilizzazioni in inverdimenti intensivi. Peso min. 300 g/m2; fornito e posato con una sovrapposizione di 5 cm, incluso sfrido e risvolti verticali - elemento di drenaggio e accumulo idrico per sistemi di inverdimento estensivo, provvisto di incavi per l'accumulo idrico e di fori per l'aereazione e la diffusione, con sistema di canali sulla facciata inferiore, altezza min. 25 mm. Resistenza alla compressione sec. EN ISO 25619-2, capacità di drenaggio sec. EN ISO 12958 - telo filtrante in propilene per sistemi di inverdimento intensivo ed estensivo, posare con una sovrapposizione di 20 cm. Resistenza alla trazione longitudinale/trasversale > 7,0 kN/m sec. UNI EN ISO 10319, apertura di filtrazione 090: 0,06mm-0,20 mm sec. UNI EN ISO 12956, indice di velocità verticale verso piano sec. EN ISO 11058. Sono da presentare i certificati a norma UNI 11235. |  | BOL24/1_01.01.01.01A.01 | 01A - - 01 - Operaio altamente specializzato o maestro professionale | h | 0.28 | 35.09 | 0% | 9.83
|  | BOL24/1_AA.01.06.01.01 | 01 - - 01 - VOCE NON UFFICIALE – NON USARE - Strato filtrante | m2 | 1.3 | 0.9 | 0% | 1.17
|  | BOL24/1_AA.04.01.01.01 | 01 - - 01 - VOCE NON UFFICIALE – NON USARE - Mezzi di sollevamento, attrezzatura da taglio, etc. | m2 | 1 | 3.6 | 0% | 3.6
|  | BOL24/1_AA.04.02.01.01 | 01 - - 01 - VOCE NON UFFICIALE – NON USARE - Strato protettivo 300 gr/m² | m2 | 1.2 | 0.9 | 0% | 1.08
|  | BOL24/1_AA.04.03.01.01 | 01 - - 01 - VOCE NON UFFICIALE – NON USARE - Elemento di drenaggio e accumulo idrico altezza 25 mm | m2 | 1.05 | 5.5 | 0% | 5.78
|  | Totale BOL24/1_ | [5 empty] | 21.46
|  |  | Totale Voci (A) |  |  |  | 0% | 21.46
|  |  | Spese generali (B) |  | 15% | di (A) |  | 3.22
|  |  | Di cui oneri di sicurezza afferenti l'impresa |  | 5.06% | di (B) |  | 0.16
|  |  | Utili di impresa (C) |  | 10% | di (A + B) |  | 2.47
|  |  | TOTALE (A + B + C) euro / m2 |  |  |  | 0% | 27.15
|  |  | Incidenza Manodopera sul totale |  | 36.21% |  |  | 9.83
|  |  | Incidenza Oneri di sicurezza sul totale |  | 0.59% |  |  | 0.16
Analisi | CAM | Codice dettaglio | Voce principale/Voce | Unità di misura | Quantità | Prezzo unitario | Scostamento % su anno 2024 | Importo
BOL24/1_02.17.07.02.B Opere da impresario - costruttore Opere da giardiniere Verde pensile verde pensile estensivo Sistema base per l'inverdimento pensile estensivo fornito e posto in opera su preesistente impermeabilizzazione del tetto piano: Realizzazione come segue: Feltro in poliestere immarcescibilie, impiegabile come strato protettivo, sopra a fogli antiradice o impermeabilizzazioni in inverdimenti intensivi. Peso min. 300g/m2, fornito e posato con una sovrapposizione di 5 cm., incluso sfrido e risvolti verticali - strato di drenaggio ed accumulo idrico per inverdimenti estensivi fornire e posare per uno spessore medio e finito di 4 cm ± 5% composto da argilla espansa frantumata o similare con granulometria specifica per il miglioramento della capacità di accumulo idrico e della capillarità, resistente al calpestio . Dati tecnici: Granulometria da 2/8 - 5/12, velocita´d'infiltrazione sec. UNI 13055-1, resistente al gelo, pH: 6,50 - 8,50 sec. UNI EN 13037:2012. L’equivalenza di eventuali prodotti alternativi deve essere certificata a norma UNI 11235 da un istituto indipendente che attesti la corrispondenza dei dati tecnici richiesti. Telo filtrante in polipropilene per sistemi di inverdimento intensivo ed estensivo, posare con una sovrapposizione di 20 cm. Resistenza alla trazione longitudinale/trasversale > 7,0 kN/m sec. UNI EN ISO 10319, apertura di filtrazione 090: 0,06mm-0,20 mm sec. UNI EN ISO 12956, indice di velocità verticale verso piano sec. EN ISO 11058. Sono da presentare i certificati a norma UNI 11235. |  | BOL24/1_01.01.01.01A.01 | 01A - - 01 - Operaio altamente specializzato o maestro professionale | h | 0.28 | 35.09 | 0% | 9.83
|  | BOL24/1_AA.01.06.01.01 | 01 - - 01 - VOCE NON UFFICIALE – NON USARE - Strato filtrante | m2 | 1.3 | 0.9 | 0% | 1.17
|  | BOL24/1_AA.04.01.01.01 | 01 - - 01 - VOCE NON UFFICIALE – NON USARE - Mezzi di sollevamento, attrezzatura da taglio, etc. | m2 | 1 | 3.6 | 0% | 3.6
|  | BOL24/1_AA.04.02.01.01 | 01 - - 01 - VOCE NON UFFICIALE – NON USARE - Strato protettivo 300 gr/m² | m2 | 1.2 | 0.9 | 0% | 1.08
|  | BOL24/1_AA.04.04.01.01 | 01 - - 01 - VOCE NON UFFICIALE – NON USARE - Strato di drenaggio ed accumulo idrico, spessore 4 cm | m2 | 1.05 | 3.4 | 0% | 3.57
|  | Totale BOL24/1_ | [5 empty] | 19.25
|  |  | Totale Voci (A) |  |  |  | 0% | 19.25
|  |  | Spese generali (B) |  | 15% | di (A) |  | 2.89
|  |  | Di cui oneri di sicurezza afferenti l'impresa |  | 5.06% | di (B) |  | 0.15
|  |  | Utili di impresa (C) |  | 10% | di (A + B) |  | 2.21
|  |  | TOTALE (A + B + C) euro / m2 |  |  |  | 0% | 24.35
|  |  | Incidenza Manodopera sul totale |  | 40.37% |  |  | 9.83
|  |  | Incidenza Oneri di sicurezza sul totale |  | 0.62% |  |  | 0.15
Analisi | CAM | Codice dettaglio | Voce principale/Voce | Unità di misura | Quantità | Prezzo unitario | Scostamento % su anno 2024 | Importo
BOL24/1_02.17.07.02.C Opere da impresario - costruttore Opere da giardiniere Verde pensile verde pensile estensivo Sistema base per l’inverdimento pensile estensivo per pendenza <15° fornito e posato in opera su preesistente impermeabilizzazione antiradice. Realizzazione come segue: Feltro in poliestere immarcescibilie, impiegabile come strato protettivo, sopra a fogli antiradice o impermeabilizzazioni in inverdimenti intensivi. Peso min. 300 g/m², fornito e posato con una sovrapposizione di 5 cm, incluso sfrido e risvolti verticali. Elemento di drenaggio e protezione all'erosione, con incavi per la protezione all'erosione del substrato e canali per il drenaggio sulla facciata inferiore ideale per tetti estensivi spioventi a partire da 5° di pendenza. Materiale: ESP, spessore ca. 55 mm, resistenza alla compressione sec. DIN EN ISO 25619-2, capacità drenante sec. DIN EN ISO 12958 a i=0,7 - Sistema di trattenimento composto di geocelle forate, per garantire un drenaggio continuo. Materiali in HDPE, misure: ca. 300x320 mm, altezza 75 mm, colore nero, predisposto secondo le indicazioni di progetto. L’equivalenza di eventuali prodotti alternativi deve essere certificata a norma UNI 11235 da un istituto indipendente che attesti la corrispondenza dei dati tecnici richiesti. |  | BOL24/1_01.01.01.01A.01 | 01A - - 01 - Operaio altamente specializzato o maestro professionale | h | 0.3 | 35.09 | 0% | 10.53
|  | BOL24/1_AA.04.02.01.01 | 01 - - 01 - VOCE NON UFFICIALE – NON USARE - Strato protettivo 300 gr/m² | m2 | 1.2 | 0.9 | 0% | 1.08
|  | BOL24/1_AA.04.05.01.01 | 01 - - 01 - VOCE NON UFFICIALE – NON USARE - Elemento di drenaggio e accumulo idrico | m2 | 1 | 10 | 0% | 10
|  | BOL24/1_AA.04.06.01.01 | 01 - - 01 - VOCE NON UFFICIALE – NON USARE - Mezzi e impianti | m2 | 1 | 3.6 | 0% | 3.6
|  | Totale BOL24/1_ | [5 empty] | 25.21
|  |  | Totale Voci (A) |  |  |  | 0% | 25.21
|  |  | Spese generali (B) |  | 15% | di (A) |  | 3.78
|  |  | Di cui oneri di sicurezza afferenti l'impresa |  | 5.06% | di (B) |  | 0.19
|  |  | Utili di impresa (C) |  | 10% | di (A + B) |  | 2.9
|  |  | TOTALE (A + B + C) euro / m2 |  |  |  | 0% | 31.89
|  |  | Incidenza Manodopera sul totale |  | 33.02% |  |  | 10.53
|  |  | Incidenza Oneri di sicurezza sul totale |  | 0.6% |  |  | 0.19
Analisi | CAM | Codice dettaglio | Voce principale/Voce | Unità di misura | Quantità | Prezzo unitario | Scostamento % su anno 2024 | Importo
BOL24/1_02.17.07.02.D Opere da impresario - costruttore Opere da giardiniere Verde pensile verde pensile estensivo Sistema per l’inverdimento pensile estensivo per pendenza >15° fornito e posato in opera su preesistente impermeabilizzazione antiradice. Realizzazione come segue: Feltro in poliestere immarcescibilie, impiegabile come strato protettivo, sopra a fogli antiradice o impermeabilizzazioni in inverdimenti intensivi. Peso min. 300 g/m², fornito e posato con una sovrapposizione di 5 cm, incluso sfrido e risvolti verticali. Elemento di Drenaggio e protezione all'erosione, incavi per la protezione all'erosione del substrato e canali per il drenaggio. sulla facciata inferiore ideale per tetti estensivi spioventi a partire da 5° di pendenza. Materiale: ESP, spessore ca. 55 mm, resistenza alla compressione sec. DIN EN ISO 25619-2, capacità drenante sec. DIN EN ISO 12958 a i=0,7 - Sistema di trattenimento composto di geocelle forate, per garantire un drenaggio continuo. Materiali in HDPE, misure: ca. 300x320 mm, altezza 75 mm, colore nero, predisposto secondo le indicazioni di progetto. L’equivalenza di eventuali prodotti alternativi deve essere certificata a norma UNI 11235 da un istituto indipendente che attesti la corrispondenza dei dati tecnici richiesti. |  | BOL24/1_01.01.01.01A.01 | 01A - - 01 - Operaio altamente specializzato o maestro professionale | h | 0.3 | 35.09 | 0% | 10.53
|  | BOL24/1_AA.04.02.01.01 | 01 - - 01 - VOCE NON UFFICIALE – NON USARE - Strato protettivo 300 gr/m² | m2 | 1.2 | 0.9 | 0% | 1.08
|  | BOL24/1_AA.04.06.01.01 | 01 - - 01 - VOCE NON UFFICIALE – NON USARE - Mezzi e impianti | m2 | 1 | 3.6 | 0% | 3.6
|  | BOL24/1_AA.04.07.01.01 | 01 - - 01 - VOCE NON UFFICIALE – NON USARE - Elemento di drenaggio e accumulo idrico altezza 55 mm | m2 | 1 | 8 | 0% | 8
|  | BOL24/1_AA.04.08.01.01 | 01 - - 01 - VOCE NON UFFICIALE – NON USARE - Geocelle | m2 | 1.05 | 12 | 0% | 12.6
|  | Totale BOL24/1_ | [5 empty] | 35.81
|  |  | Totale Voci (A) |  |  |  | 0% | 35.81
|  |  | Spese generali (B) |  | 15% | di (A) |  | 5.37
|  |  | Di cui oneri di sicurezza afferenti l'impresa |  | 5.06% | di (B) |  | 0.27
|  |  | Utili di impresa (C) |  | 10% | di (A + B) |  | 4.12
|  |  | TOTALE (A + B + C) euro / m2 |  |  |  | 0% | 45.3
|  |  | Incidenza Manodopera sul totale |  | 23.25% |  |  | 10.53
|  |  | Incidenza Oneri di sicurezza sul totale |  | 0.6% |  |  | 0.27
Analisi | CAM | Codice dettaglio | Voce principale/Voce | Unità di misura | Quantità | Prezzo unitario | Scostamento % su anno 2024 | Importo
BOL24/1_02.17.07.03.A Opere da impresario - costruttore Opere da giardiniere Verde pensile Substrato per inverdimento intensivo, stabilizzato, idoneo per ampio spettro di piante, fornito e posato per uno spessore finito ± 5%. Dati tecnici: argilla espansa, lapillo, humus di corteccia e compost vegetale, Granulometria 0-10 mm sec. UNI EN 15428:2008. valore ph ≤ 8,50 e ≥ 4,0 secondo UNI EN 13037:2012, capacità di tentuta d'acqua pF1 secondo UNI EN13041:2012, porosità totale ≥ 60 % v/v sec. UNI EN 13041:2012, acqua disponibile ≥ 10 % v/v sec. UNI EN 113041:2007, densità apparente ≥ 300 kg/m³ e ≥ 1.000 kg/m³ peso saturo d’acqua sec. UNI EN 13041:2007, sostanza organica ≥ 80 g/l sec. UNI EN 13039:2012, conducibilità elettrica ≤ 60 mSm sec. UNI EN 13038:2012, scambio cationico ≥12 meq/100g sec. DM 13/09/1999. I altri dati devono soddisfare i requisiti della UNI 11235. Substrato per inverdimento, spessore medio finito di ca. 20 cm (240 l/m²) |  | BOL24/1_01.01.01.01A.01 | 01A - - 01 - Operaio altamente specializzato o maestro professionale | h | 0.3 | 35.09 | 0% | 10.53
|  | BOL24/1_AA.04.09.01.01 | 01 - - 01 - VOCE NON UFFICIALE – NON USARE - Terriccio concentrato | m2 | 1.2 | 20.4 | 0% | 24.48
|  | BOL24/1_AA.04.10.01.01 | 01 - - 01 - VOCE NON UFFICIALE – NON USARE - Mezzi e impianti | m2 | 1 | 8 | 0% | 8
|  | Totale BOL24/1_ | [5 empty] | 43.01
|  |  | Totale Voci (A) |  |  |  | 0% | 43.01
|  |  | Spese generali (B) |  | 15% | di (A) |  | 6.45
|  |  | Di cui oneri di sicurezza afferenti l'impresa |  | 5.06% | di (B) |  | 0.33
|  |  | Utili di impresa (C) |  | 10% | di (A + B) |  | 4.95
|  |  | TOTALE (A + B + C) euro / m2 |  |  |  | 0% | 54.41
|  |  | Incidenza Manodopera sul totale |  | 19.35% |  |  | 10.53
|  |  | Incidenza Oneri di sicurezza sul totale |  | 0.61% |  |  | 0.33
Analisi | CAM | Codice dettaglio | Voce principale/Voce | Unità di misura | Quantità | Prezzo unitario | Scostamento % su anno 2024 | Importo
BOL24/1_02.17.07.03.B Opere da impresario - costruttore Opere da giardiniere Verde pensile Substrato per inverdimento intensivo, stabilizzato, idoneo per ampio spettro di piante, fornito e posato per uno spessore finito ± 5%. Dati tecnici: argilla espansa, lapillo, humus di corteccia e compost vegetale, Granulometria 0-10 mm sec. UNI EN 15428:2008. valore ph ≤ 8,50 e ≥ 4,0 secondo UNI EN 13037:2012, capacità di tentuta d'acqua pF1 secondo UNI EN13041:2012, porosità totale ≥ 60 % v/v sec. UNI EN 13041:2012, acqua disponibile ≥ 10 % v/v sec. UNI EN 113041:2007, densità apparente ≥ 300 kg/m³ e ≥ 1.000 kg/m³ peso saturo d’acqua sec. UNI EN 13041:2007, sostanza organica ≥ 80 g/l sec. UNI EN 13039:2012, conducibilità elettrica ≤ 60 mSm sec. UNI EN 13038:2012, scambio cationico ≥12 meq/100g sec. DM 13/09/1999. I altri dati devono soddisfare i requisiti della UNI 11235. Substrato per inverdimento, spessore medio finito di ca. 30 cm (360 l/m²) |  | BOL24/1_01.01.01.01A.01 | 01A - - 01 - Operaio altamente specializzato o maestro professionale | h | 0.45 | 35.09 | 0% | 15.79
|  | BOL24/1_AA.01.90.01.01 | 01 - - 01 - VOCE NON UFFICIALE – NON USARE - Terriccio concentrato | m2 | 1.2 | 30.6 | 0% | 36.72
|  | BOL24/1_AA.01.91.01.01 | 01 - - 01 - VOCE NON UFFICIALE – NON USARE - Mezzi e impianti | m2 | 1 | 8 | 0% | 8
|  | Totale BOL24/1_ | [5 empty] | 60.51
|  |  | Totale Voci (A) |  |  |  | 0% | 60.51
|  |  | Spese generali (B) |  | 15% | di (A) |  | 9.08
|  |  | Di cui oneri di sicurezza afferenti l'impresa |  | 5.06% | di (B) |  | 0.46
|  |  | Utili di impresa (C) |  | 10% | di (A + B) |  | 6.96
|  |  | TOTALE (A + B + C) euro / m2 |  |  |  | 0% | 76.55
|  |  | Incidenza Manodopera sul totale |  | 20.63% |  |  | 15.79
|  |  | Incidenza Oneri di sicurezza sul totale |  | 0.6% |  |  | 0.46
Analisi | CAM | Codice dettaglio | Voce principale/Voce | Unità di misura | Quantità | Prezzo unitario | Scostamento % su anno 2024 | Importo
BOL24/1_02.17.07.04.A Opere da impresario - costruttore Opere da giardiniere Verde pensile Substrato per inverdimento estensivo, stabilizzato, idoneo per ampio spettro di piante, fornito e posato per uno spessore finito ± 5%. Dati tecnici: argilla espansa, lapillo, humus di corteccia e compost vegetale ossia simile. Granulometria 0-10 mm sec. UNI EN 15428:2008, valore ph ≤ 8,50 e ≥ 4,0 secondo UNI EN 13037:2012, capacità di tentuta d'acqua pF1 secondo UNI EN13041:2012, porosità totale: > 60%. v/v sec. UNI EN 13041:2012, acqua disponibile ≥ 10 % v/v sec. UNI EN 113041:2007, densità apparente ≥ 300 kg/m³ e ≥ 1.000 kg/m³ sec. UNI EN 13041:2007, peso saturo d’acqua sec. UNI EN 13041:2007, sostanza organica ≥ 60 g/l sec. UNI EN 13039:2012, conducibilità elettrica ≤ 50 mSm sec. UNI EN 13038:2012, scambio cationico ≥8 meq/100g sec. DM 13/09/1999. I altri dati devono soddisfare i requisiti della UNI 11235. Substrato per inverdimento estensivo, spessore finito di 8 cm (95l/m²) |  | BOL24/1_01.01.01.01A.01 | 01A - - 01 - Operaio altamente specializzato o maestro professionale | h | 0.12 | 35.09 | 0% | 4.21
|  | BOL24/1_AA.03.89.01.01 | 01 - - 01 - VOCE NON UFFICIALE – NON USARE - Substrato | m2 | 1.1 | 11.3 | 0% | 12.43
|  | BOL24/1_AA.03.90.01.01 | 01 - - 01 - VOCE NON UFFICIALE – NON USARE - Mezzi e impianti | m2 | 1 | 3.5 | 0% | 3.5
|  | Totale BOL24/1_ | [5 empty] | 20.14
|  |  | Totale Voci (A) |  |  |  | 0% | 20.14
|  |  | Spese generali (B) |  | 15% | di (A) |  | 3.02
|  |  | Di cui oneri di sicurezza afferenti l'impresa |  | 5.06% | di (B) |  | 0.15
|  |  | Utili di impresa (C) |  | 10% | di (A + B) |  | 2.32
|  |  | TOTALE (A + B + C) euro / m2 |  |  |  | 0% | 25.48
|  |  | Incidenza Manodopera sul totale |  | 16.52% |  |  | 4.21
|  |  | Incidenza Oneri di sicurezza sul totale |  | 0.59% |  |  | 0.15
Analisi | CAM | Codice dettaglio | Voce principale/Voce | Unità di misura | Quantità | Prezzo unitario | Scostamento % su anno 2024 | Importo
BOL24/1_02.17.07.04.B Opere da impresario - costruttore Opere da giardiniere Verde pensile Substrato per inverdimento estensivo, stabilizzato, idoneo per ampio spettro di piante, fornito e posato per uno spessore finito ± 5%. Dati tecnici: argilla espansa, lapillo, humus di corteccia e compost vegetale ossia simile. Granulometria 0-10 mm sec. UNI EN 15428:2008, valore ph ≤ 8,50 e ≥ 4,0 secondo UNI EN 13037:2012, capacità di tentuta d'acqua pF1 secondo UNI EN13041:2012, porosità totale: > 60%. v/v sec. UNI EN 13041:2012, acqua disponibile ≥ 10 % v/v sec. UNI EN 113041:2007, densità apparente ≥ 300 kg/m³ e ≥ 1.000 kg/m³ sec. UNI EN 13041:2007, peso saturo d’acqua sec. UNI EN 13041:2007, sostanza organica ≥ 60 g/l sec. UNI EN 13039:2012, conducibilità elettrica ≤ 50 mSm sec. UNI EN 13038:2012, scambio cationico ≥8 meq/100g sec. DM 13/09/1999. I altri dati devono soddisfare i requisiti della UNI 11235. Substrato per inverdimenti estensivi stabilizzato, spessore medio finito di ca. 12 cm (140 l/m²) |  | BOL24/1_01.01.01.01A.01 | 01A - - 01 - Operaio altamente specializzato o maestro professionale | h | 0.15 | 35.09 | 0% | 5.26
|  | BOL24/1_AA.02.37.01.01 | 01 - - 01 - VOCE NON UFFICIALE – NON USARE - Mezzi e impianti | m2 | 1 | 5 | 0% | 5
|  | BOL24/1_AA.03.89.01.01 | 01 - - 01 - VOCE NON UFFICIALE – NON USARE - Substrato | m2 | 1.1 | 11.3 | 0% | 12.43
|  | Totale BOL24/1_ | [5 empty] | 22.69
|  |  | Totale Voci (A) |  |  |  | 0% | 22.69
|  |  | Spese generali (B) |  | 15% | di (A) |  | 3.4
|  |  | Di cui oneri di sicurezza afferenti l'impresa |  | 5.06% | di (B) |  | 0.17
|  |  | Utili di impresa (C) |  | 10% | di (A + B) |  | 2.61
|  |  | TOTALE (A + B + C) euro / m2 |  |  |  | 0% | 28.7
|  |  | Incidenza Manodopera sul totale |  | 18.33% |  |  | 5.26
|  |  | Incidenza Oneri di sicurezza sul totale |  | 0.59% |  |  | 0.17
Analisi | CAM | Codice dettaglio | Voce principale/Voce | Unità di misura | Quantità | Prezzo unitario | Scostamento % su anno 2024 | Importo
BOL24/1_02.17.07.05.A Opere da impresario - costruttore Opere da giardiniere Verde pensile Accessori / prestazioni aggiuntive Pozzetto di controllo da posizionare sopra lo scarico incluso piastra di base e coperchio e corpo laterale 10 cm. Altezza incrementabile con rialzi di 10 cm. Coperchio con chiusura e fessurazioni 3,2 mm per il drenaggio dell’acqua superficiale, corpo laterale con fessurazioni 3 mm di drenaggio, con aperture per la connessione di tubi drenanti, apertura nella piastra di base. Materiale: resistente a raggi UV, misure: 300x300x100 mm/250x250x100. |  | BOL24/1_01.01.01.01A.01 | 01A - - 01 - Operaio altamente specializzato o maestro professionale | h | 0.25 | 35.09 | 0% | 8.77
|  | BOL24/1_AA.01.92.01.01 | 01 - - 01 - VOCE NON UFFICIALE – NON USARE - Rialzamento per pozzetto di ispezione 10 cm | nr | 1 | 45 | 0% | 45
|  | BOL24/1_AA.03.15.01.01 | 01 - - 01 - VOCE NON UFFICIALE – NON USARE - Mezzi e impianti | nr | 1 | 1.5 | 0% | 1.5
|  | Totale BOL24/1_ | [5 empty] | 55.27
|  |  | Totale Voci (A) |  |  |  | 0% | 55.27
|  |  | Spese generali (B) |  | 15% | di (A) |  | 8.29
|  |  | Di cui oneri di sicurezza afferenti l'impresa |  | 5.06% | di (B) |  | 0.42
|  |  | Utili di impresa (C) |  | 10% | di (A + B) |  | 6.36
|  |  | TOTALE (A + B + C) euro / nr |  |  |  | 0% | 69.92
|  |  | Incidenza Manodopera sul totale |  | 12.54% |  |  | 8.77
|  |  | Incidenza Oneri di sicurezza sul totale |  | 0.6% |  |  | 0.42
Analisi | CAM | Codice dettaglio | Voce principale/Voce | Unità di misura | Quantità | Prezzo unitario | Scostamento % su anno 2024 | Importo
BOL24/1_02.17.07.05.B Opere da impresario - costruttore Opere da giardiniere Verde pensile Accessori / prestazioni aggiuntive Rialzo 10 cm per pozzetto di ispezione , fornire e posare sopra il corpo laterale con fessurazioni per il drenaggio di 3 mm e aperture per la connessione di tubi drenanti. Misura: 300x300x100 mm/250x250x100, materiale: resistente ai raggi UV. |  | BOL24/1_01.01.01.01A.01 | 01A - - 01 - Operaio altamente specializzato o maestro professionale | h | 0.2 | 35.09 | 0% | 7.02
|  | BOL24/1_AA.03.17.01.01 | 01 - - 01 - VOCE NON UFFICIALE – NON USARE - Mezzi e impianti | lfm | 1 | 1.5 | 0% | 1.5
|  | BOL24/1_AA.03.18.01.01 | 01 - - 01 - VOCE NON UFFICIALE – NON USARE - Rialzamento per pozzetto di ispezione 10 cm | nr | 1 | 30 | 0% | 30
|  | Totale BOL24/1_ | [5 empty] | 38.52
|  |  | Totale Voci (A) |  |  |  | 0% | 38.52
|  |  | Spese generali (B) |  | 15% | di (A) |  | 5.78
|  |  | Di cui oneri di sicurezza afferenti l'impresa |  | 5.06% | di (B) |  | 0.29
|  |  | Utili di impresa (C) |  | 10% | di (A + B) |  | 4.43
|  |  | TOTALE (A + B + C) euro / nr |  |  |  | 0% | 48.73
|  |  | Incidenza Manodopera sul totale |  | 14.41% |  |  | 7.02
|  |  | Incidenza Oneri di sicurezza sul totale |  | 0.6% |  |  | 0.29
Analisi | CAM | Codice dettaglio | Voce principale/Voce | Unità di misura | Quantità | Prezzo unitario | Scostamento % su anno 2024 | Importo
BOL24/1_02.17.07.05.C Opere da impresario - costruttore Opere da giardiniere Verde pensile Accessori / prestazioni aggiuntive Fornitura e posa di profilati triangolari microfessurati in materiale plastico, h 50 mm, posati nello strato drenante e connessi ai pozzetti per migliorare il deflusso dell'acqua (ca.24 m/scarico). |  | BOL24/1_01.01.01.01A.01 | 01A - - 01 - Operaio altamente specializzato o maestro professionale | h | 0.15 | 35.09 | 0% | 5.26
|  | BOL24/1_AA.03.15.01.01 | 01 - - 01 - VOCE NON UFFICIALE – NON USARE - Mezzi e impianti | nr | 1 | 1.5 | 0% | 1.5
|  | BOL24/1_AA.03.45.01.01 | 01 - - 01 - VOCE NON UFFICIALE – NON USARE - Profilati triangolari per deflusso acqua | nr | 1.4 | 5 | 0% | 7
|  | Totale BOL24/1_ | [5 empty] | 13.76
|  |  | Totale Voci (A) |  |  |  | 0% | 13.76
|  |  | Spese generali (B) |  | 15% | di (A) |  | 2.06
|  |  | Di cui oneri di sicurezza afferenti l'impresa |  | 5.06% | di (B) |  | 0.1
|  |  | Utili di impresa (C) |  | 10% | di (A + B) |  | 1.58
|  |  | TOTALE (A + B + C) euro / m |  |  |  | 0% | 17.4
|  |  | Incidenza Manodopera sul totale |  | 30.23% |  |  | 5.26
|  |  | Incidenza Oneri di sicurezza sul totale |  | 0.57% |  |  | 0.1
Analisi | CAM | Codice dettaglio | Voce principale/Voce | Unità di misura | Quantità | Prezzo unitario | Scostamento % su anno 2024 | Importo
BOL24/1_02.17.07.05.D Opere da impresario - costruttore Opere da giardiniere Verde pensile Accessori / prestazioni aggiuntive Inverdimento estensivo realizzato mediante messa a dimora di sedum in microzolle, 15 pezzi/m², di min. 4 - 8 varietà, prima concimazione e annaffiamento. |  | BOL24/1_01.01.01.01A.01 | 01A - - 01 - Operaio altamente specializzato o maestro professionale | h | 0.15 | 35.09 | 0% | 5.26
|  | BOL24/1_AA.02.07.01.01 | 01 - - 01 - VOCE NON UFFICIALE – NON USARE - Piantine di sedum | m2 | 1 | 3.2 | 0% | 3.2
|  | BOL24/1_AA.02.08.01.01 | 01 - - 01 - VOCE NON UFFICIALE – NON USARE - Mezzi e impianti | m2 | 1 | 0.3 | 0% | 0.3
|  | Totale BOL24/1_ | [5 empty] | 8.76
|  |  | Totale Voci (A) |  |  |  | 0% | 8.76
|  |  | Spese generali (B) |  | 15% | di (A) |  | 1.31
|  |  | Di cui oneri di sicurezza afferenti l'impresa |  | 5.06% | di (B) |  | 0.07
|  |  | Utili di impresa (C) |  | 10% | di (A + B) |  | 1.01
|  |  | TOTALE (A + B + C) euro / m2 |  |  |  | 0% | 11.08
|  |  | Incidenza Manodopera sul totale |  | 47.47% |  |  | 5.26
|  |  | Incidenza Oneri di sicurezza sul totale |  | 0.63% |  |  | 0.07
Analisi | CAM | Codice dettaglio | Voce principale/Voce | Unità di misura | Quantità | Prezzo unitario | Scostamento % su anno 2024 | Importo
BOL24/1_02.17.07.05.E Opere da impresario - costruttore Opere da giardiniere Verde pensile Accessori / prestazioni aggiuntive Realizzazione d'inverdimento pensile mediante spargimento e interramento di miscuglio di talee scelte (80 g/m²), compresi, rastrellatura, concimazione e primo annaffiamento. |  | BOL24/1_01.01.01.01A.01 | 01A - - 01 - Operaio altamente specializzato o maestro professionale | h | 0.1 | 35.09 | 0% | 3.51
|  | BOL24/1_AA.03.91.01.01 | 01 - - 01 - VOCE NON UFFICIALE – NON USARE - Sedum, erbe, graminacee | m2 | 1 | 3.2 | 0% | 3.2
|  | BOL24/1_AA.03.92.01.01 | 01 - - 01 - VOCE NON UFFICIALE – NON USARE - Mezzi e impianti | m2 | 1 | 0.2 | 0% | 0.2
|  | Totale BOL24/1_ | [5 empty] | 6.91
|  |  | Totale Voci (A) |  |  |  | 0% | 6.91
|  |  | Spese generali (B) |  | 15% | di (A) |  | 1.04
|  |  | Di cui oneri di sicurezza afferenti l'impresa |  | 5.06% | di (B) |  | 0.05
|  |  | Utili di impresa (C) |  | 10% | di (A + B) |  | 0.8
|  |  | TOTALE (A + B + C) euro / m2 |  |  |  | 0% | 8.75
|  |  | Incidenza Manodopera sul totale |  | 40.11% |  |  | 3.51
|  |  | Incidenza Oneri di sicurezza sul totale |  | 0.57% |  |  | 0.05
Analisi | CAM | Codice dettaglio | Voce principale/Voce | Unità di misura | Quantità | Prezzo unitario | Scostamento % su anno 2024 | Importo
BOL24/1_02.17.07.05.F Opere da impresario - costruttore Opere da giardiniere Verde pensile Accessori / prestazioni aggiuntive Inverdimento estensivo realizzato mediante spargimento ed interramento di miscuglio di sementi erbacee e graminacee composto da 25 varità di erbacee perenni (1,20 g/m²), e 3-4 varetà di graminacee, 50 g/m² di germogli di Sedum incluso sarchiatura del substrato e primo annaffiamento. |  | BOL24/1_01.01.01.01A.01 | 01A - - 01 - Operaio altamente specializzato o maestro professionale | h | 0.1 | 35.09 | 0% | 3.51
|  | BOL24/1_AA.03.91.01.01 | 01 - - 01 - VOCE NON UFFICIALE – NON USARE - Sedum, erbe, graminacee | m2 | 1 | 3.2 | 0% | 3.2
|  | BOL24/1_AA.03.92.01.01 | 01 - - 01 - VOCE NON UFFICIALE – NON USARE - Mezzi e impianti | m2 | 1 | 0.2 | 0% | 0.2
|  | Totale BOL24/1_ | [5 empty] | 6.91
|  |  | Totale Voci (A) |  |  |  | 0% | 6.91
|  |  | Spese generali (B) |  | 15% | di (A) |  | 1.04
|  |  | Di cui oneri di sicurezza afferenti l'impresa |  | 5.06% | di (B) |  | 0.05
|  |  | Utili di impresa (C) |  | 10% | di (A + B) |  | 0.8
|  |  | TOTALE (A + B + C) euro / m2 |  |  |  | 0% | 8.75
|  |  | Incidenza Manodopera sul totale |  | 40.11% |  |  | 3.51
|  |  | Incidenza Oneri di sicurezza sul totale |  | 0.57% |  |  | 0.05
Analisi | CAM | Codice dettaglio | Voce principale/Voce | Unità di misura | Quantità | Prezzo unitario | Scostamento % su anno 2024 | Importo
BOL24/1_02.17.07.05.G Opere da impresario - costruttore Opere da giardiniere Verde pensile Accessori / prestazioni aggiuntive Fornitura e srotolamento di tappeti di sedum precoltivati compresi la concimazione, annaffiamento ed ogni altra prestazione occorente. |  | BOL24/1_01.01.01.01A.01 | 01A - - 01 - Operaio altamente specializzato o maestro professionale | h | 0.17 | 35.09 | 0% | 5.97
|  | BOL24/1_AA.02.09.01.01 | 01 - - 01 - VOCE NON UFFICIALE – NON USARE - Tappeto di sedum precoltivato | m2 | 1 | 25 | 0% | 25
|  | BOL24/1_AA.02.10.01.01 | 01 - - 01 - VOCE NON UFFICIALE – NON USARE - Mezzi e impianti | m2 | 1 | 1.8 | 0% | 1.8
|  | Totale BOL24/1_ | [5 empty] | 32.77
|  |  | Totale Voci (A) |  |  |  | 0% | 32.77
|  |  | Spese generali (B) |  | 15% | di (A) |  | 4.92
|  |  | Di cui oneri di sicurezza afferenti l'impresa |  | 5.06% | di (B) |  | 0.25
|  |  | Utili di impresa (C) |  | 10% | di (A + B) |  | 3.77
|  |  | TOTALE (A + B + C) euro / m2 |  |  |  | 0% | 41.46
|  |  | Incidenza Manodopera sul totale |  | 14.4% |  |  | 5.97
|  |  | Incidenza Oneri di sicurezza sul totale |  | 0.6% |  |  | 0.25
Analisi | CAM | Codice dettaglio | Voce principale/Voce | Unità di misura | Quantità | Prezzo unitario | Scostamento % su anno 2024 | Importo
BOL24/1_02.17.07.05.H Opere da impresario - costruttore Opere da giardiniere Verde pensile Accessori / prestazioni aggiuntive Profili di separazione e/o contenimento 1,5 mm Fornitura e posa del profilo di contenimento e/o chiusura, con lato verticale forato, come elemento di contenimento della stratigrafia o seprazione tra bordo in ghiaia e stratigrafia verde pensile, posato a secco, inclusi connettori in alluminio. Lunghezza 2,50 m, altezza 100 mm , larghezza 90 mm, spessore min. 1,50 mm. |  | BOL24/1_01.01.01.01A.01 | 01A - - 01 - Operaio altamente specializzato o maestro professionale | h | 0.18 | 35.09 | 0% | 6.32
|  | BOL24/1_AA.02.38.01.01 | 01 - - 01 - VOCE NON UFFICIALE – NON USARE - Profilo di contenimento e/o separazione, altezza 100 mm, spessore minimo 1,5 mm compresi gli elementi di congiunzione | lfm | 1.05 | 16.5 | 0% | 17.33
|  | BOL24/1_AA.03.17.01.01 | 01 - - 01 - VOCE NON UFFICIALE – NON USARE - Mezzi e impianti | lfm | 1 | 1.5 | 0% | 1.5
|  | Totale BOL24/1_ | [5 empty] | 25.15
|  |  | Totale Voci (A) |  |  |  | 0% | 25.15
|  |  | Spese generali (B) |  | 15% | di (A) |  | 3.77
|  |  | Di cui oneri di sicurezza afferenti l'impresa |  | 5.06% | di (B) |  | 0.19
|  |  | Utili di impresa (C) |  | 10% | di (A + B) |  | 2.89
|  |  | TOTALE (A + B + C) euro / lfm |  |  |  | 0% | 31.81
|  |  | Incidenza Manodopera sul totale |  | 19.87% |  |  | 6.32
|  |  | Incidenza Oneri di sicurezza sul totale |  | 0.6% |  |  | 0.19
Analisi | CAM | Codice dettaglio | Voce principale/Voce | Unità di misura | Quantità | Prezzo unitario | Scostamento % su anno 2024 | Importo
BOL24/1_02.17.07.05.I Opere da impresario - costruttore Opere da giardiniere Verde pensile Accessori / prestazioni aggiuntive Formazione di bordature in ghiaia tonda lavata 15/30 per inverdimento estensivo, fornita e posata sopra lo strato drenante, larghezza ca. 30-50 cm, spessore ca. 8 cm. |  | BOL24/1_01.01.01.01A.01 | 01A - - 01 - Operaio altamente specializzato o maestro professionale | h | 0.17 | 35.09 | 0% | 5.97
|  | BOL24/1_AA.02.39.01.01 | 01 - - 01 - VOCE NON UFFICIALE – NON USARE - Ghiaia tonda lavata, altezza 8 cm | m2 | 1 | 6.8 | 0% | 6.8
|  | BOL24/1_AA.02.64.01.01 | 01 - - 01 - VOCE NON UFFICIALE – NON USARE - Mezzi e impianti | m2 | 1 | 1 | 0% | 1
|  | Totale BOL24/1_ | [5 empty] | 13.77
|  |  | Totale Voci (A) |  |  |  | 0% | 13.77
|  |  | Spese generali (B) |  | 15% | di (A) |  | 2.07
|  |  | Di cui oneri di sicurezza afferenti l'impresa |  | 5.06% | di (B) |  | 0.1
|  |  | Utili di impresa (C) |  | 10% | di (A + B) |  | 1.58
|  |  | TOTALE (A + B + C) euro / m2 |  |  |  | 0% | 17.42
|  |  | Incidenza Manodopera sul totale |  | 34.27% |  |  | 5.97
|  |  | Incidenza Oneri di sicurezza sul totale |  | 0.57% |  |  | 0.1
Analisi | CAM | Codice dettaglio | Voce principale/Voce | Unità di misura | Quantità | Prezzo unitario | Scostamento % su anno 2024 | Importo
BOL24/1_02.17.07.05.J Opere da impresario - costruttore Opere da giardiniere Verde pensile Accessori / prestazioni aggiuntive 1 cm/m2 ghiaia tonda di fiume |  | BOL24/1_01.01.01.01A.01 | 01A - - 01 - Operaio altamente specializzato o maestro professionale | h | 0.018 | 35.09 | 0% | 0.63
|  | BOL24/1_AA.02.40.01.01 | 01 - - 01 - VOCE NON UFFICIALE – NON USARE - Ghiaia tonda lavata, altezza 1 cm | m2 | 0.2 | 6.8 | 0% | 1.36
|  | BOL24/1_AA.02.64.01.01 | 01 - - 01 - VOCE NON UFFICIALE – NON USARE - Mezzi e impianti | m2 | 0.08 | 1 | 0% | 0.08
|  | Totale BOL24/1_ | [5 empty] | 2.07
|  |  | Totale Voci (A) |  |  |  | 0% | 2.07
|  |  | Spese generali (B) |  | 15% | di (A) |  | 0.31
|  |  | Di cui oneri di sicurezza afferenti l'impresa |  | 5.06% | di (B) |  | 0.02
|  |  | Utili di impresa (C) |  | 10% | di (A + B) |  | 0.24
|  |  | TOTALE (A + B + C) euro / m2 |  |  |  | 0% | 2.62
|  |  | Incidenza Manodopera sul totale |  | 24.05% |  |  | 0.63
|  |  | Incidenza Oneri di sicurezza sul totale |  | 0.76% |  |  | 0.02
Analisi | CAM | Codice dettaglio | Voce principale/Voce | Unità di misura | Quantità | Prezzo unitario | Scostamento % su anno 2024 | Importo
BOL24/1_02.17.07.06.A Opere da impresario - costruttore Opere da giardiniere Verde pensile Cura di completamento Cura di completamento per inverdimento estensivo Cura di completamento per inverdimento estensivo, realizzato mediante piantagione, secondo UNI 11235, consistente in: annaffiamento secondo necessità, ripristino della vegetazione ove mancante, concimazione secondo necessità, allontanamento di vegetazione infestante e di essenze spontanee legnose. La superficie risulta collaudabile una volta raggiunto un grado di copertura pari al 60 % della superficie stessa. Durata ca. 1 anno. |  | BOL24/1_01.01.01.01A.01 | 01A - - 01 - Operaio altamente specializzato o maestro professionale | h | 0.2 | 35.09 | 0% | 7.02
|  | BOL24/1_AA.02.65.01.01 | 01 - - 01 - VOCE NON UFFICIALE – NON USARE - Piante | m2 | 1 | 0.75 | 0% | 0.75
|  | BOL24/1_AA.02.66.01.01 | 01 - - 01 - VOCE NON UFFICIALE – NON USARE - Rifiuti vegetali | m2 | 1 | 0.05 | 0% | 0.05
|  | BOL24/1_AA.04.11.01.01 | 01 - - 01 - VOCE NON UFFICIALE – NON USARE - Concime | m2 | 1 | 0.25 | 0% | 0.25
|  | BOL24/1_AA.04.12.01.01 | 01 - - 01 - VOCE NON UFFICIALE – NON USARE - Mezzi e impianti | m2 | 1 | 0.5 | 0% | 0.5
|  | Totale BOL24/1_ | [5 empty] | 8.57
|  |  | Totale Voci (A) |  |  |  | 0% | 8.57
|  |  | Spese generali (B) |  | 15% | di (A) |  | 1.29
|  |  | Di cui oneri di sicurezza afferenti l'impresa |  | 5.06% | di (B) |  | 0.07
|  |  | Utili di impresa (C) |  | 10% | di (A + B) |  | 0.99
|  |  | TOTALE (A + B + C) euro / m2 |  |  |  | 0% | 10.85
|  |  | Incidenza Manodopera sul totale |  | 64.7% |  |  | 7.02
|  |  | Incidenza Oneri di sicurezza sul totale |  | 0.65% |  |  | 0.07
Analisi | CAM | Codice dettaglio | Voce principale/Voce | Unità di misura | Quantità | Prezzo unitario | Scostamento % su anno 2024 | Importo
BOL24/1_02.17.07.07.A Opere da impresario - costruttore Opere da giardiniere Verde pensile Sistema anticaduta a) Sistema anticaduta per tetti piani o tetti verdi con linea vita (tipo C) Fornitura di linea vita certificata secondo le norme UNI EN 795:2012 e UNI 11578:2015, posa secondo le indicazioni del produttore, composta da pali di ancoraggio in acciaio Inox, collegate con una fune in Inox, inclusi tutti i materiali aggiuntivi necessari in acciaio inox (graffatura del cavo, tenditore, redancia e morsetti, compreso di guaina termostringente e cartello d'accesso). La linea vita è progettata per 2 persone e viene installata senza forature e senza fissaggi meccanici e/o chimici sulla copertura e viene tenuta con uno strato di 7 cm di spessore e almeno 45 kg/m² di zavorra pesante (substrato o ghiaia), compreso un telo in tessuto non tessuto da 16 m². Se la superficie del telo viene ridotta, la zavorra deve essere aumentata in base alle esigenze del produttore. Il prezzo include la fornitura di tutta la documentazione necessaria per l’accettazione (disegno esecutivo, manuale di posa, uso e manutenzione come anche la conferma della corretta posa). |  | BOL24/1_01.01.01.01A.01 | 01A - - 01 - Operaio altamente specializzato o maestro professionale | h | 2.2 | 35.09 | 0% | 77.2
|  | BOL24/1_AA.04.13.01.01 | 01 - - 01 - VOCE NON UFFICIALE – NON USARE - Punto di ancoraggio con linea vita | nr | 1.1 | 350 | 0% | 385
|  | BOL24/1_AA.04.14.01.01 | 01 - - 01 - VOCE NON UFFICIALE – NON USARE - Mezzi e impianti | nr | 1.5 | 3 | 0% | 4.5
|  | Totale BOL24/1_ | [5 empty] | 466.7
|  |  | Totale Voci (A) |  |  |  | 0% | 466.7
|  |  | Spese generali (B) |  | 15% | di (A) |  | 70.01
|  |  | Di cui oneri di sicurezza afferenti l'impresa |  | 5.06% | di (B) |  | 3.54
|  |  | Utili di impresa (C) |  | 10% | di (A + B) |  | 53.67
|  |  | TOTALE (A + B + C) euro / nr |  |  |  | 0% | 590.38
|  |  | Incidenza Manodopera sul totale |  | 13.08% |  |  | 77.2
|  |  | Incidenza Oneri di sicurezza sul totale |  | 0.6% |  |  | 3.54
Analisi | CAM | Codice dettaglio | Voce principale/Voce | Unità di misura | Quantità | Prezzo unitario | Scostamento % su anno 2024 | Importo
BOL24/1_02.17.07.07.B Opere da impresario - costruttore Opere da giardiniere Verde pensile Sistema anticaduta b) Sistema anticaduta per tetti piani o tetti verdi con punti d'ancoraggio singoli (tipo A) Fornitura di punti d'ancoraggio singoli certificati secondo le norme UNI EN 795:2012 e UNI 11578:2015, posa secondo le indicazioni del produttore, il sistema è costituito da pali d'ancoraggio in acciaio inox, sono compresi tutti i materiali aggiuntivi necessari (dispositivo di sospensione/agganci e cartello d'accesso). Il punto d’ancoraggio singolo è progettato per 1 persona e viene installato senza forature e senza fissaggi meccanici e/o chimici sulla copertura e viene tenuto con uno strato di 7 cm di spessore e almeno 45 kg/m² di zavorra pesante (substrato o ghiaia), compreso un telo in tessuto non tessuto da 16 m². Se la superficie del telo viene ridotta, la zavorra deve essere aumentata in base alle esigenze del produttore. Il prezzo include la fornitura di tutta la documentazione necessaria per l’accettazione (disegno esecutivo, manuale di posa, uso e manutenzione come anche la conferma della corretta posa). |  | BOL24/1_01.01.01.01A.01 | 01A - - 01 - Operaio altamente specializzato o maestro professionale | h | 2.2 | 35.09 | 0% | 77.2
|  | BOL24/1_AA.04.14.01.01 | 01 - - 01 - VOCE NON UFFICIALE – NON USARE - Mezzi e impianti | nr | 1.5 | 3 | 0% | 4.5
|  | BOL24/1_AA.04.15.01.01 | 01 - - 01 - VOCE NON UFFICIALE – NON USARE - Punto di ancoraggio singolo | nr | 1.1 | 240 | 0% | 264
|  | Totale BOL24/1_ | [5 empty] | 345.7
|  |  | Totale Voci (A) |  |  |  | 0% | 345.7
|  |  | Spese generali (B) |  | 15% | di (A) |  | 51.86
|  |  | Di cui oneri di sicurezza afferenti l'impresa |  | 5.06% | di (B) |  | 2.62
|  |  | Utili di impresa (C) |  | 10% | di (A + B) |  | 39.76
|  |  | TOTALE (A + B + C) euro / nr |  |  |  | 0% | 437.32
|  |  | Incidenza Manodopera sul totale |  | 17.65% |  |  | 77.2
|  |  | Incidenza Oneri di sicurezza sul totale |  | 0.6% |  |  | 2.62
Analisi | CAM | Codice dettaglio | Voce principale/Voce | Unità di misura | Quantità | Prezzo unitario | Scostamento % su anno 2024 | Importo
BOL24/1_02.17.08.06.A Opere da impresario - costruttore Opere da giardiniere Inerbimenti Seminagione per scarpate con miscela di semenza adattata per prato per api e insetti Seminagione per scarpate con miscela di semenza adattata per prato per api e insetti; per tutti i prati a gestione estensiva e scarpate in libera campagna e all'interno di insediamenti. Dal prato di arrenatereti fino alla formazione di un prato da sfalcio ricco di specie. La composizione delle seminagioni va definita in base alla posizione, altitudine ed esposizione del luogo e della quantità di precipitazioni. Densità di semina: 3g/m², 30kg/ha (fiori+erbe) e 1g/m², 10 kg/ha (fiori). Il corrispettivo sarà calcolato in base alla superficie effettiva. |  | BOL24/1_01.01.01.01A.01 | 01A - - 01 - Operaio altamente specializzato o maestro professionale | h | 0.001 | 35.09 | 0% | 0.04
|  | BOL24/1_01.01.01.01A.02 | 01A - - 02 - Operaio specializzato | h | 0.02 | 33.34 | 0% | 0.67
|  | BOL24/1_01.01.01.01A.03 | 01A - - 03 - Operaio qualificato | h | 0.04 | 30.52 | 0% | 1.22
|  | BOL24/1_01.04.79.02A.02 | 02A - - 02 - Miscela di semenza adattata per prato per api e insetti | kg | 0.006 | 103 | 0% | 0.62
|  | Totale BOL24/1_ | [5 empty] | 2.55
|  |  | Totale Voci (A) |  |  |  | 0% | 2.55
|  |  | Spese generali (B) |  | 15% | di (A) |  | 0.38
|  |  | Di cui oneri di sicurezza afferenti l'impresa |  | 5.06% | di (B) |  | 0.02
|  |  | Utili di impresa (C) |  | 10% | di (A + B) |  | 0.29
|  |  | TOTALE (A + B + C) euro / m2 |  |  |  | 0% | 3.22
|  |  | Incidenza Manodopera sul totale |  | 59.94% |  |  | 1.93
|  |  | Incidenza Oneri di sicurezza sul totale |  | 0.62% |  |  | 0.02
Analisi | CAM | Codice dettaglio | Voce principale/Voce | Unità di misura | Quantità | Prezzo unitario | Scostamento % su anno 2024 | Importo
BOL24/1_02.19.07.06.B Opere da impresario - costruttore Opere di risanamento Trattamento di superfici Intonaco civile su pareti e volte interne di vecchia muratura di pietrame ripulito, spessore 2 cm, applicato a tre mani senza l'obbligo della predisposizione di fasce guida, tirato a frattazzo e lisciato. Sono compresi la rabboccatura degli interstizi fra i blocchi di pietra con malta pozzolanica (trass), il raccordo a porte e finestre e la riquadratura di intradossi di vani porta e finestra, gli occorrenti ponteggi interni fino ad un'altezza di 3,50m: primo strato in malta di cemento (rinzaffo) con una classe di resistenza minima M10, secondo strato in malta eminentemente idraulica con una classe di resistenza minima M2,5 e stabilitura in calce idrata |  | BOL24/1_01.01.01.01A.03 | 01A - - 03 - Operaio qualificato | h | 0.5 | 30.52 | 0% | 15.26
|  | BOL24/1_AA.02.20.01.01 | 01 - - 01 - VOCE NON UFFICIALE – NON USARE - Strato di finitura malta fine di calce | kg | 3 | 0.1 | 0% | 0.3
|  | BOL24/1_AA.02.21.01.01 | 01 - - 01 - VOCE NON UFFICIALE – NON USARE - Intonacatrice | m2 | 1 | 1.3 | 0% | 1.3
|  | BOL24/1_AA.04.45.01.01 | 01 - - 01 - VOCE NON UFFICIALE – NON USARE - Malta di cemento (rinzaffo) | kg | 1.3 | 0.15 | 0% | 0.2
|  | BOL24/1_AA.04.46.01.01 | 01 - - 01 - VOCE NON UFFICIALE – NON USARE - Malta di calce idraulica | kg | 27 | 0.1 | 0% | 2.7
|  | BOL24/1_AA.04.47.01.01 | 01 - - 01 - VOCE NON UFFICIALE – NON USARE - Minuteria | m2 | 1 | 0.2 | 0% | 0.2
|  | Totale BOL24/1_ | [5 empty] | 19.96
|  |  | Totale Voci (A) |  |  |  | 0% | 19.96
|  |  | Spese generali (B) |  | 15% | di (A) |  | 2.99
|  |  | Di cui oneri di sicurezza afferenti l'impresa |  | 5.06% | di (B) |  | 0.15
|  |  | Utili di impresa (C) |  | 10% | di (A + B) |  | 2.3
|  |  | TOTALE (A + B + C) euro / m2 |  |  |  | 0% | 25.25
|  |  | Incidenza Manodopera sul totale |  | 60.44% |  |  | 15.26
|  |  | Incidenza Oneri di sicurezza sul totale |  | 0.59% |  |  | 0.15
Analisi | CAM | Codice dettaglio | Voce principale/Voce | Unità di misura | Quantità | Prezzo unitario | Scostamento % su anno 2024 | Importo
BOL24/1_03.01.01.01.O Opere da fabbro Carpenteria in metallo Edifici completi ed elementi strutturali Per strutture portanti di edifici completi, con mano di fondo di pittura anticorrosione, nonché l'elemento viene incementato; fornite e poste in opera per altezze fino a 12 m. Esecuzione conforme disegno. S'intendono compresi fazzoletti, piastre di rinforzo, piastre di appoggio, sfridi, nonché ogni altra prestazione accessoria occorrente. sovraprezzo per tubolari |  | BOL24/1_AA.19.90.01.01 | 01 - - 01 - VOCE NON UFFICIALE - NON USARE - AA.19 - Profili laminati "serie standard", D superiore a 80 mm fino a 360 mm (51.04.20.06.b) | Nm3 | -1 | 0.96 | 0% | -0.96
|  | BOL24/1_AA.19.91.01.01 | 01 - - 01 - VOCE NON UFFICIALE - NON USARE - AA.19 - Tubi, tubi profilati per carpenteria in metallo S275 (51.04.20.11.b) | Nm3 | 1 | 1.65 | 0% | 1.65
|  | Totale BOL24/1_ | [5 empty] | 0.69
|  |  | Totale Voci (A) |  |  |  | 0% | 0.69
|  |  | Spese generali (B) |  | 15% | di (A) |  | 0.1
|  |  | Di cui oneri di sicurezza afferenti l'impresa |  | 5.06% | di (B) |  | 0.01
|  |  | Utili di impresa (C) |  | 10% | di (A + B) |  | 0.08
|  |  | TOTALE (A + B + C) euro / kg |  |  |  | 0% | 0.87
|  |  | Incidenza Manodopera sul totale |  | 0% |  |  | 0
|  |  | Incidenza Oneri di sicurezza sul totale |  | 1.15% |  |  | 0.01
Analisi | CAM | Codice dettaglio | Voce principale/Voce | Unità di misura | Quantità | Prezzo unitario | Scostamento % su anno 2024 | Importo
BOL24/1_03.01.01.01.P Opere da fabbro Carpenteria in metallo Edifici completi ed elementi strutturali Per strutture portanti di edifici completi, con mano di fondo di pittura anticorrosione, nonché l'elemento viene incementato; fornite e poste in opera per altezze fino a 12 m. Esecuzione conforme disegno. S'intendono compresi fazzoletti, piastre di rinforzo, piastre di appoggio, sfridi, nonché ogni altra prestazione accessoria occorrente. Sovrapprezzo per foro su trave in acciaio se sono previsti più di 20 fori per trave (€/foratura) |  | BOL24/1_01.01.01.01A.02 | 01A - - 02 - Operaio specializzato | h | 0.027 | 33.34 | 0% | 0.9
|  | BOL24/1_AA.16.49.01.01 | 01 - - 01 - VOCE NON UFFICIALE - NON USARE - AA.16 - Limitato impiego di macchinari Montaggio macchina manuale (pistola sparachiodi, avvitatore, trapano; martello, ecc.) | a c/m2 | 0.05 | 1 | 0% | 0.05
|  | Totale BOL24/1_ | [5 empty] | 0.95
|  |  | Totale Voci (A) |  |  |  | 0% | 0.95
|  |  | Spese generali (B) |  | 15% | di (A) |  | 0.14
|  |  | Di cui oneri di sicurezza afferenti l'impresa |  | 5.06% | di (B) |  | 0.01
|  |  | Utili di impresa (C) |  | 10% | di (A + B) |  | 0.11
|  |  | TOTALE (A + B + C) euro / nr |  |  |  | 0% | 1.2
|  |  | Incidenza Manodopera sul totale |  | 75% |  |  | 0.9
|  |  | Incidenza Oneri di sicurezza sul totale |  | 0.83% |  |  | 0.01
Analisi | CAM | Codice dettaglio | Voce principale/Voce | Unità di misura | Quantità | Prezzo unitario | Scostamento % su anno 2024 | Importo
BOL24/1_03.01.01.01.Q Opere da fabbro Carpenteria in metallo Edifici completi ed elementi strutturali Per strutture portanti di edifici completi, con mano di fondo di pittura anticorrosione, nonché l'elemento viene incementato; fornite e poste in opera per altezze fino a 12 m. Esecuzione conforme disegno. S'intendono compresi fazzoletti, piastre di rinforzo, piastre di appoggio, sfridi, nonché ogni altra prestazione accessoria occorrente. Saldatura di perni da saldare su travi in acciaio, fino a ø16mm (€/perno) |  | BOL24/1_01.01.01.01A.01 | 01A - - 01 - Operaio altamente specializzato o maestro professionale | h | 0.07 | 35.09 | 0% | 2.46
|  | BOL24/1_AA.16.49.01.01 | 01 - - 01 - VOCE NON UFFICIALE - NON USARE - AA.16 - Limitato impiego di macchinari Montaggio macchina manuale (pistola sparachiodi, avvitatore, trapano; martello, ecc.) | a c/m2 | 0.2 | 1 | 0% | 0.2
|  | Totale BOL24/1_ | [5 empty] | 2.66
|  |  | Totale Voci (A) |  |  |  | 0% | 2.66
|  |  | Spese generali (B) |  | 15% | di (A) |  | 0.4
|  |  | Di cui oneri di sicurezza afferenti l'impresa |  | 5.06% | di (B) |  | 0.02
|  |  | Utili di impresa (C) |  | 10% | di (A + B) |  | 0.31
|  |  | TOTALE (A + B + C) euro / nr |  |  |  | 0% | 3.37
|  |  | Incidenza Manodopera sul totale |  | 73% |  |  | 2.46
|  |  | Incidenza Oneri di sicurezza sul totale |  | 0.59% |  |  | 0.02
Analisi | CAM | Codice dettaglio | Voce principale/Voce | Unità di misura | Quantità | Prezzo unitario | Scostamento % su anno 2024 | Importo
BOL24/1_03.01.01.01.R Opere da fabbro Carpenteria in metallo Edifici completi ed elementi strutturali Per strutture portanti di edifici completi, con mano di fondo di pittura anticorrosione, nonché l'elemento viene incementato; fornite e poste in opera per altezze fino a 12 m. Esecuzione conforme disegno. S'intendono compresi fazzoletti, piastre di rinforzo, piastre di appoggio, sfridi, nonché ogni altra prestazione accessoria occorrente. Saldatura di perni da saldare su travi in acciaio, ø19mm (€/perno) |  | BOL24/1_01.01.01.01A.01 | 01A - - 01 - Operaio altamente specializzato o maestro professionale | h | 0.07 | 35.09 | 0% | 2.46
|  | BOL24/1_AA.16.49.01.01 | 01 - - 01 - VOCE NON UFFICIALE - NON USARE - AA.16 - Limitato impiego di macchinari Montaggio macchina manuale (pistola sparachiodi, avvitatore, trapano; martello, ecc.) | a c/m2 | 0.4 | 1 | 0% | 0.4
|  | Totale BOL24/1_ | [5 empty] | 2.86
|  |  | Totale Voci (A) |  |  |  | 0% | 2.86
|  |  | Spese generali (B) |  | 15% | di (A) |  | 0.43
|  |  | Di cui oneri di sicurezza afferenti l'impresa |  | 5.06% | di (B) |  | 0.02
|  |  | Utili di impresa (C) |  | 10% | di (A + B) |  | 0.33
|  |  | TOTALE (A + B + C) euro / nr |  |  |  | 0% | 3.62
|  |  | Incidenza Manodopera sul totale |  | 67.96% |  |  | 2.46
|  |  | Incidenza Oneri di sicurezza sul totale |  | 0.55% |  |  | 0.02
Analisi | CAM | Codice dettaglio | Voce principale/Voce | Unità di misura | Quantità | Prezzo unitario | Scostamento % su anno 2024 | Importo
BOL24/1_03.01.01.03.A Opere da fabbro Carpenteria in metallo Edifici completi ed elementi strutturali Scala per accesso a macchinario con cestello e pianerottolo in profilati, barre, angolari, profilati tubolari e lamiere d'acciaio, fornita con unioni bullonate e saldate. Esecuzione conforme disegno. Per ulteriori fazzoletti/mensole si veda 03.09.01.01 Sovrapprezzo per zincatura e rivestimento codice 03.12 - Rivestimento di superfici metalliche Scala con pioli ai sensi di EN ISO 14122-4 |  | BOL24/1_01.01.02.02A.01 | 02A - - 01 - Operaio altamente specializzato o maestro professionale | h | 2.5 | 33.85 | 0% | 84.63
|  | BOL24/1_AA.06.71.01.01 | 01 - - 01 - VOCE NON UFFICIALE – NON USARE - Profilo 40x40x3 (10 kg/m) | m | 1.15 | 9 | 0% | 10.35
|  | BOL24/1_AA.09.14.01.01 | 01 - - 01 - VOCE NON UFFICIALE – NON USARE - Trasporti | a c | 1 | 1 | 0% | 1
|  | BOL24/1_AA.12.98.01.01 | 01 - - 01 - VOCE NON UFFICIALE – NON USARE - Macchinari e attrezzature di lavoro | a c | 1 | 0.6 | 0% | 0.6
|  | Totale BOL24/1_ | [5 empty] | 96.58
|  |  | Totale Voci (A) |  |  |  | 0% | 96.58
|  |  | Spese generali (B) |  | 15% | di (A) |  | 14.49
|  |  | Di cui oneri di sicurezza afferenti l'impresa |  | 5.06% | di (B) |  | 0.73
|  |  | Utili di impresa (C) |  | 10% | di (A + B) |  | 11.11
|  |  | TOTALE (A + B + C) euro / m |  |  |  | 0% | 122.18
|  |  | Incidenza Manodopera sul totale |  | 69.27% |  |  | 84.63
|  |  | Incidenza Oneri di sicurezza sul totale |  | 0.6% |  |  | 0.73
Analisi | CAM | Codice dettaglio | Voce principale/Voce | Unità di misura | Quantità | Prezzo unitario | Scostamento % su anno 2024 | Importo
BOL24/1_03.01.01.03.B Opere da fabbro Carpenteria in metallo Edifici completi ed elementi strutturali Scala per accesso a macchinario con cestello e pianerottolo in profilati, barre, angolari, profilati tubolari e lamiere d'acciaio, fornita con unioni bullonate e saldate. Esecuzione conforme disegno. Per ulteriori fazzoletti/mensole si veda 03.09.01.01 Sovrapprezzo per zincatura e rivestimento codice 03.12 - Rivestimento di superfici metalliche Realizzazione come da EN ISO 14122-4 |  | BOL24/1_01.01.02.02A.01 | 02A - - 01 - Operaio altamente specializzato o maestro professionale | h | 3.5 | 33.85 | 0% | 118.48
|  | BOL24/1_AA.05.72.01.01 | 01 - - 01 - VOCE NON UFFICIALE – NON USARE - Acciaio piatto 50x5, 15,60 kg/ m | m | 1.15 | 11.7 | 0% | 13.46
|  | BOL24/1_AA.05.73.01.01 | 01 - - 01 - VOCE NON UFFICIALE – NON USARE - Trasporti | a c | 1 | 1.56 | 0% | 1.56
|  | BOL24/1_AA.12.98.01.01 | 01 - - 01 - VOCE NON UFFICIALE – NON USARE - Macchinari e attrezzature di lavoro | a c | 1 | 0.6 | 0% | 0.6
|  | Totale BOL24/1_ | [5 empty] | 134.1
|  |  | Totale Voci (A) |  |  |  | 0% | 134.1
|  |  | Spese generali (B) |  | 15% | di (A) |  | 20.12
|  |  | Di cui oneri di sicurezza afferenti l'impresa |  | 5.06% | di (B) |  | 1.02
|  |  | Utili di impresa (C) |  | 10% | di (A + B) |  | 15.42
|  |  | TOTALE (A + B + C) euro / m |  |  |  | 0% | 169.64
|  |  | Incidenza Manodopera sul totale |  | 69.84% |  |  | 118.48
|  |  | Incidenza Oneri di sicurezza sul totale |  | 0.6% |  |  | 1.02
Analisi | CAM | Codice dettaglio | Voce principale/Voce | Unità di misura | Quantità | Prezzo unitario | Scostamento % su anno 2024 | Importo
BOL24/1_03.01.01.03.C Opere da fabbro Carpenteria in metallo Edifici completi ed elementi strutturali Scala per accesso a macchinario con cestello e pianerottolo in profilati, barre, angolari, profilati tubolari e lamiere d'acciaio, fornita con unioni bullonate e saldate. Esecuzione conforme disegno. Per ulteriori fazzoletti/mensole si veda 03.09.01.01 Sovrapprezzo per zincatura e rivestimento codice 03.12 - Rivestimento di superfici metalliche Pianerottolo necessario ai sensi di EN ISO 14122-4 |  | BOL24/1_01.01.02.02A.01 | 02A - - 01 - Operaio altamente specializzato o maestro professionale | h | 4 | 33.85 | 0% | 135.4
|  | BOL24/1_AA.05.74.01.01 | 01 - - 01 - VOCE NON UFFICIALE – NON USARE - I- putrella HEB 100 | m | 1.15 | 217.5 | 0% | 250.13
|  | BOL24/1_AA.05.75.01.01 | 01 - - 01 - VOCE NON UFFICIALE – NON USARE - Trasporti | a c | 1 | 29 | 0% | 29
|  | BOL24/1_AA.12.98.01.01 | 01 - - 01 - VOCE NON UFFICIALE – NON USARE - Macchinari e attrezzature di lavoro | a c | 1 | 0.6 | 0% | 0.6
|  | Totale BOL24/1_ | [5 empty] | 415.13
|  |  | Totale Voci (A) |  |  |  | 0% | 415.13
|  |  | Spese generali (B) |  | 15% | di (A) |  | 62.27
|  |  | Di cui oneri di sicurezza afferenti l'impresa |  | 5.06% | di (B) |  | 3.15
|  |  | Utili di impresa (C) |  | 10% | di (A + B) |  | 47.74
|  |  | TOTALE (A + B + C) euro / cad |  |  |  | 0% | 525.14
|  |  | Incidenza Manodopera sul totale |  | 25.78% |  |  | 135.4
|  |  | Incidenza Oneri di sicurezza sul totale |  | 0.6% |  |  | 3.15
Analisi | CAM | Codice dettaglio | Voce principale/Voce | Unità di misura | Quantità | Prezzo unitario | Scostamento % su anno 2024 | Importo
BOL24/1_03.02.01.01.A Opere da fabbro Chiusini, grigliati Chiusini Chiusino intelaiato in lamiera d'acciaio striata, con telaio in profilato angolare, zanche d'ancoraggio, maniglia incassata, protezione anticorrosione mediante zincatura a caldo, fornitura con posa in opera. Esecuzione conforme disegno. Superficie grezza. zincato (prodotto industriale) |  | BOL24/1_01.01.01.01A.02 | 01A - - 02 - Operaio specializzato | h | 0.3 | 33.34 | 0% | 10
|  | BOL24/1_01.01.01.01A.03 | 01A - - 03 - Operaio qualificato | h | 0.3 | 30.52 | 0% | 9.16
|  | BOL24/1_03.12.01.01.A | 01 - Zincatura a caldo carpenteria leggera A - Zincatura carpenteria leggera < 350 kg | kg | 16.328 | 1.7 | 0% | 27.76
|  | Totale BOL24/1_03 | [5 empty] | 46.92
|  | BOL24/1_AA.16.49.01.01 | 01 - - 01 - VOCE NON UFFICIALE - NON USARE - AA.16 - Limitato impiego di macchinari Montaggio macchina manuale (pistola sparachiodi, avvitatore, trapano; martello, ecc.) | a c/m2 | 2 | 1 | 0% | 2
|  | BOL24/1_AA.19.66.01.01 | 01 - - 01 - VOCE NON UFFICIALE - NON USARE - AA.19 - Lamiera - S275 (51.04.20.01.b) | kg | 16.328 | 1.23 | 0% | 20.08
|  | Totale BOL24/1_ | [5 empty] | 22.08
|  |  | Totale Voci (A) |  |  |  | 0% | 69
|  |  | Spese generali (B) |  | 15% | di (A) |  | 10.35
|  |  | Di cui oneri di sicurezza afferenti l'impresa |  | 5.06% | di (B) |  | 0.52
|  |  | Utili di impresa (C) |  | 10% | di (A + B) |  | 7.94
|  |  | TOTALE (A + B + C) euro / cad |  |  |  | 0% | 87.29
|  |  | Incidenza Manodopera sul totale |  | 21.95% |  |  | 19.16
|  |  | Incidenza Oneri di sicurezza sul totale |  | 0.6% |  |  | 0.52
Analisi | CAM | Codice dettaglio | Voce principale/Voce | Unità di misura | Quantità | Prezzo unitario | Scostamento % su anno 2024 | Importo
BOL24/1_03.02.01.01.B Opere da fabbro Chiusini, grigliati Chiusini Chiusino intelaiato in lamiera d'acciaio striata, con telaio in profilato angolare, zanche d'ancoraggio, maniglia incassata, protezione anticorrosione mediante zincatura a caldo, fornitura con posa in opera. Esecuzione conforme disegno. Superficie grezza. zincato (prodotto industriale) |  | BOL24/1_01.01.01.01A.02 | 01A - - 02 - Operaio specializzato | h | 0.3 | 33.34 | 0% | 10
|  | BOL24/1_01.01.01.01A.03 | 01A - - 03 - Operaio qualificato | h | 0.3 | 30.52 | 0% | 9.16
|  | BOL24/1_03.12.01.01.A | 01 - Zincatura a caldo carpenteria leggera A - Zincatura carpenteria leggera < 350 kg | kg | 25.5125 | 1.7 | 0% | 43.37
|  | Totale BOL24/1_03 | [5 empty] | 62.53
|  | BOL24/1_AA.16.49.01.01 | 01 - - 01 - VOCE NON UFFICIALE - NON USARE - AA.16 - Limitato impiego di macchinari Montaggio macchina manuale (pistola sparachiodi, avvitatore, trapano; martello, ecc.) | a c/m2 | 2 | 1 | 0% | 2
|  | BOL24/1_AA.19.66.01.01 | 01 - - 01 - VOCE NON UFFICIALE - NON USARE - AA.19 - Lamiera - S275 (51.04.20.01.b) | kg | 25.5125 | 1.23 | 0% | 31.38
|  | Totale BOL24/1_ | [5 empty] | 33.38
|  |  | Totale Voci (A) |  |  |  | 0% | 95.91
|  |  | Spese generali (B) |  | 15% | di (A) |  | 14.39
|  |  | Di cui oneri di sicurezza afferenti l'impresa |  | 5.06% | di (B) |  | 0.73
|  |  | Utili di impresa (C) |  | 10% | di (A + B) |  | 11.03
|  |  | TOTALE (A + B + C) euro / cad |  |  |  | 0% | 121.33
|  |  | Incidenza Manodopera sul totale |  | 15.79% |  |  | 19.16
|  |  | Incidenza Oneri di sicurezza sul totale |  | 0.6% |  |  | 0.73
Analisi | CAM | Codice dettaglio | Voce principale/Voce | Unità di misura | Quantità | Prezzo unitario | Scostamento % su anno 2024 | Importo
BOL24/1_03.02.01.01.C Opere da fabbro Chiusini, grigliati Chiusini Chiusino intelaiato in lamiera d'acciaio striata, con telaio in profilato angolare, zanche d'ancoraggio, maniglia incassata, protezione anticorrosione mediante zincatura a caldo, fornitura con posa in opera. Esecuzione conforme disegno. Superficie grezza. Chiusino prezzo a kg |  | BOL24/1_01.01.01.01A.02 | 01A - - 02 - Operaio specializzato | h | 0.03 | 33.34 | 0% | 1
|  | BOL24/1_01.01.01.01A.03 | 01A - - 03 - Operaio qualificato | h | 0.03 | 30.52 | 0% | 0.92
|  | BOL24/1_03.12.01.01.A | 01 - Zincatura a caldo carpenteria leggera A - Zincatura carpenteria leggera < 350 kg | kg | 1 | 1.7 | 0% | 1.7
|  | Totale BOL24/1_03 | [5 empty] | 3.62
|  | BOL24/1_AA.16.49.01.01 | 01 - - 01 - VOCE NON UFFICIALE - NON USARE - AA.16 - Limitato impiego di macchinari Montaggio macchina manuale (pistola sparachiodi, avvitatore, trapano; martello, ecc.) | a c/m2 | 0.2 | 1 | 0% | 0.2
|  | BOL24/1_AA.19.66.01.01 | 01 - - 01 - VOCE NON UFFICIALE - NON USARE - AA.19 - Lamiera - S275 (51.04.20.01.b) | kg | 1 | 1.23 | 0% | 1.23
|  | Totale BOL24/1_ | [5 empty] | 1.43
|  |  | Totale Voci (A) |  |  |  | 0% | 5.05
|  |  | Spese generali (B) |  | 15% | di (A) |  | 0.76
|  |  | Di cui oneri di sicurezza afferenti l'impresa |  | 5.06% | di (B) |  | 0.04
|  |  | Utili di impresa (C) |  | 10% | di (A + B) |  | 0.58
|  |  | TOTALE (A + B + C) euro / kg |  |  |  | 0% | 6.39
|  |  | Incidenza Manodopera sul totale |  | 30.05% |  |  | 1.92
|  |  | Incidenza Oneri di sicurezza sul totale |  | 0.63% |  |  | 0.04
Analisi | CAM | Codice dettaglio | Voce principale/Voce | Unità di misura | Quantità | Prezzo unitario | Scostamento % su anno 2024 | Importo
BOL24/1_03.02.01.02.A Opere da fabbro Chiusini, grigliati Chiusini Chiusino pedonabile in lamiera zincata (produzione industriale) predisposto per il riempimento con malta, con telaio in profilato angolare, zanche d'ancoraggio, maniglia centrale incassata; protezione anticorrosione mediante zincatura a caldo; fornito e posizionare. Esecuzione conforme disegno. Superficie grezza. zincato (prodotto industriale) |  | BOL24/1_01.01.01.01A.02 | 01A - - 02 - Operaio specializzato | h | 0.3 | 33.34 | 0% | 10
|  | BOL24/1_01.01.01.01A.03 | 01A - - 03 - Operaio qualificato | h | 0.3 | 30.52 | 0% | 9.16
|  | BOL24/1_03.12.01.01.A | 01 - Zincatura a caldo carpenteria leggera A - Zincatura carpenteria leggera < 350 kg | kg | 12.56 | 1.7 | 0% | 21.35
|  | Totale BOL24/1_03 | [5 empty] | 40.51
|  | BOL24/1_AA.16.49.01.01 | 01 - - 01 - VOCE NON UFFICIALE - NON USARE - AA.16 - Limitato impiego di macchinari Montaggio macchina manuale (pistola sparachiodi, avvitatore, trapano; martello, ecc.) | a c/m2 | 2 | 1 | 0% | 2
|  | BOL24/1_AA.19.66.01.01 | 01 - - 01 - VOCE NON UFFICIALE - NON USARE - AA.19 - Lamiera - S275 (51.04.20.01.b) | kg | 12.56 | 1.23 | 0% | 15.45
|  | Totale BOL24/1_ | [5 empty] | 17.45
|  |  | Totale Voci (A) |  |  |  | 0% | 57.96
|  |  | Spese generali (B) |  | 15% | di (A) |  | 8.69
|  |  | Di cui oneri di sicurezza afferenti l'impresa |  | 5.06% | di (B) |  | 0.44
|  |  | Utili di impresa (C) |  | 10% | di (A + B) |  | 6.67
|  |  | TOTALE (A + B + C) euro / cad |  |  |  | 0% | 73.32
|  |  | Incidenza Manodopera sul totale |  | 26.13% |  |  | 19.16
|  |  | Incidenza Oneri di sicurezza sul totale |  | 0.6% |  |  | 0.44
Analisi | CAM | Codice dettaglio | Voce principale/Voce | Unità di misura | Quantità | Prezzo unitario | Scostamento % su anno 2024 | Importo
BOL24/1_03.02.01.02.B Opere da fabbro Chiusini, grigliati Chiusini Chiusino pedonabile in lamiera zincata (produzione industriale) predisposto per il riempimento con malta, con telaio in profilato angolare, zanche d'ancoraggio, maniglia centrale incassata; protezione anticorrosione mediante zincatura a caldo; fornito e posizionare. Esecuzione conforme disegno. Superficie grezza. zincato (prodotto industriale) |  | BOL24/1_01.01.01.01A.02 | 01A - - 02 - Operaio specializzato | h | 0.3 | 33.34 | 0% | 10
|  | BOL24/1_01.01.01.01A.03 | 01A - - 03 - Operaio qualificato | h | 0.3 | 30.52 | 0% | 9.16
|  | BOL24/1_03.12.01.01.A | 01 - Zincatura a caldo carpenteria leggera A - Zincatura carpenteria leggera < 350 kg | kg | 19.625 | 1.7 | 0% | 33.36
|  | Totale BOL24/1_03 | [5 empty] | 52.52
|  | BOL24/1_AA.16.49.01.01 | 01 - - 01 - VOCE NON UFFICIALE - NON USARE - AA.16 - Limitato impiego di macchinari Montaggio macchina manuale (pistola sparachiodi, avvitatore, trapano; martello, ecc.) | a c/m2 | 2 | 1 | 0% | 2
|  | BOL24/1_AA.19.66.01.01 | 01 - - 01 - VOCE NON UFFICIALE - NON USARE - AA.19 - Lamiera - S275 (51.04.20.01.b) | kg | 19.625 | 1.23 | 0% | 24.14
|  | Totale BOL24/1_ | [5 empty] | 26.14
|  |  | Totale Voci (A) |  |  |  | 0% | 78.66
|  |  | Spese generali (B) |  | 15% | di (A) |  | 11.8
|  |  | Di cui oneri di sicurezza afferenti l'impresa |  | 5.06% | di (B) |  | 0.6
|  |  | Utili di impresa (C) |  | 10% | di (A + B) |  | 9.05
|  |  | TOTALE (A + B + C) euro / cad |  |  |  | 0% | 99.51
|  |  | Incidenza Manodopera sul totale |  | 19.25% |  |  | 19.16
|  |  | Incidenza Oneri di sicurezza sul totale |  | 0.6% |  |  | 0.6
Analisi | CAM | Codice dettaglio | Voce principale/Voce | Unità di misura | Quantità | Prezzo unitario | Scostamento % su anno 2024 | Importo
BOL24/1_03.02.01.02.C Opere da fabbro Chiusini, grigliati Chiusini Chiusino pedonabile in lamiera zincata (produzione industriale) predisposto per il riempimento con malta, con telaio in profilato angolare, zanche d'ancoraggio, maniglia centrale incassata; protezione anticorrosione mediante zincatura a caldo; fornito e posizionare. Esecuzione conforme disegno. Superficie grezza. Chiusino per riempimento, prezzo a kg |  | BOL24/1_01.01.01.01A.02 | 01A - - 02 - Operaio specializzato | h | 0.03 | 33.34 | 0% | 1
|  | BOL24/1_01.01.01.01A.03 | 01A - - 03 - Operaio qualificato | h | 0.03 | 30.52 | 0% | 0.92
|  | BOL24/1_03.12.01.01.A | 01 - Zincatura a caldo carpenteria leggera A - Zincatura carpenteria leggera < 350 kg | kg | 1 | 1.7 | 0% | 1.7
|  | Totale BOL24/1_03 | [5 empty] | 3.62
|  | BOL24/1_AA.16.49.01.01 | 01 - - 01 - VOCE NON UFFICIALE - NON USARE - AA.16 - Limitato impiego di macchinari Montaggio macchina manuale (pistola sparachiodi, avvitatore, trapano; martello, ecc.) | a c/m2 | 0.75 | 1 | 0% | 0.75
|  | BOL24/1_AA.19.66.01.01 | 01 - - 01 - VOCE NON UFFICIALE - NON USARE - AA.19 - Lamiera - S275 (51.04.20.01.b) | kg | 1 | 1.23 | 0% | 1.23
|  | Totale BOL24/1_ | [5 empty] | 1.98
|  |  | Totale Voci (A) |  |  |  | 0% | 5.6
|  |  | Spese generali (B) |  | 15% | di (A) |  | 0.84
|  |  | Di cui oneri di sicurezza afferenti l'impresa |  | 5.06% | di (B) |  | 0.04
|  |  | Utili di impresa (C) |  | 10% | di (A + B) |  | 0.64
|  |  | TOTALE (A + B + C) euro / kg |  |  |  | 0% | 7.08
|  |  | Incidenza Manodopera sul totale |  | 27.12% |  |  | 1.92
|  |  | Incidenza Oneri di sicurezza sul totale |  | 0.56% |  |  | 0.04
Analisi | CAM | Codice dettaglio | Voce principale/Voce | Unità di misura | Quantità | Prezzo unitario | Scostamento % su anno 2024 | Importo
BOL24/1_03.02.02.01.A Opere da fabbro Chiusini, grigliati Grigliati Grigliato a maglia quadra (produzione industriale) in acciaio, con piatti portanti e piatti di collegamento, unioni elettrosaldate; bordato, telaio in profilato angolare con zanche d'ancoraggio; protezione anticorrosione mediante zincatura a caldo; fornito e posizionato. Esecuzione conforme disegno. Maglia: 33x33mm, piatto portante: 25x2 mm, barra di collegamento 10x2mm, (19,30 kg/m2) |  | BOL24/1_01.01.01.01A.02 | 01A - - 02 - Operaio specializzato | h | 0.3 | 33.34 | 0% | 10
|  | BOL24/1_01.01.01.01A.03 | 01A - - 03 - Operaio qualificato | h | 0.3 | 30.52 | 0% | 9.16
|  | BOL24/1_01.02.05.07.D | 07 - Solo noleggio di gru a torre ad azionamento elettrico, con rotazione in alto. Il prezzo è inteso per giorno lavorativo, successivo al primo mese di nolo, senza trasporto, montaggio e smontaggio. H: altezza sotto gancio B: sbraccio utile P: portata utile in punta D - H: oltre 25,00 fino a 30,00m B: oltre 50,00 fino a 55,00m P: fino 1,6t | d | 0.03 | 113.18 | 0% | 3.4
|  | BOL24/1_AA.16.49.01.01 | 01 - - 01 - VOCE NON UFFICIALE - NON USARE - AA.16 - Limitato impiego di macchinari Montaggio macchina manuale (pistola sparachiodi, avvitatore, trapano; martello, ecc.) | a c/m2 | 1 | 1 | 0% | 1
|  | BOL24/1_AA.18.87.01.01 | 01 - - 01 - VOCE NON UFFICIALE - NON USARE - AA.18 Grigliato (01.04.30.32.a) | kg/m2 | 19.3 | 4.88 | 0% | 94.18
|  | Totale BOL24/1_ | [5 empty] | 117.74
|  |  | Totale Voci (A) |  |  |  | 0% | 117.74
|  |  | Spese generali (B) |  | 15% | di (A) |  | 17.66
|  |  | Di cui oneri di sicurezza afferenti l'impresa |  | 5.06% | di (B) |  | 0.89
|  |  | Utili di impresa (C) |  | 10% | di (A + B) |  | 13.54
|  |  | TOTALE (A + B + C) euro / m2 |  |  |  | 0% | 148.94
|  |  | Incidenza Manodopera sul totale |  | 12.86% |  |  | 19.16
|  |  | Incidenza Oneri di sicurezza sul totale |  | 0.6% |  |  | 0.89
Analisi | CAM | Codice dettaglio | Voce principale/Voce | Unità di misura | Quantità | Prezzo unitario | Scostamento % su anno 2024 | Importo
BOL24/1_03.02.02.01.B Opere da fabbro Chiusini, grigliati Grigliati Grigliato a maglia quadra (produzione industriale) in acciaio, con piatti portanti e piatti di collegamento, unioni elettrosaldate; bordato, telaio in profilato angolare con zanche d'ancoraggio; protezione anticorrosione mediante zincatura a caldo; fornito e posizionato. Esecuzione conforme disegno. Maglia: 33x33mm, piatto portante: 25x3mm, barra di collegamento 10x2mm, (25,00 kg/m2) |  | BOL24/1_01.01.01.01A.02 | 01A - - 02 - Operaio specializzato | h | 0.3 | 33.34 | 0% | 10
|  | BOL24/1_01.01.01.01A.03 | 01A - - 03 - Operaio qualificato | h | 0.3 | 30.52 | 0% | 9.16
|  | BOL24/1_01.02.05.07.D | 07 - Solo noleggio di gru a torre ad azionamento elettrico, con rotazione in alto. Il prezzo è inteso per giorno lavorativo, successivo al primo mese di nolo, senza trasporto, montaggio e smontaggio. H: altezza sotto gancio B: sbraccio utile P: portata utile in punta D - H: oltre 25,00 fino a 30,00m B: oltre 50,00 fino a 55,00m P: fino 1,6t | d | 0.03 | 113.18 | 0% | 3.4
|  | BOL24/1_AA.16.49.01.01 | 01 - - 01 - VOCE NON UFFICIALE - NON USARE - AA.16 - Limitato impiego di macchinari Montaggio macchina manuale (pistola sparachiodi, avvitatore, trapano; martello, ecc.) | a c/m2 | 1 | 1 | 0% | 1
|  | BOL24/1_AA.18.87.01.01 | 01 - - 01 - VOCE NON UFFICIALE - NON USARE - AA.18 Grigliato (01.04.30.32.a) | kg/m2 | 25 | 4.88 | 0% | 122
|  | Totale BOL24/1_ | [5 empty] | 145.56
|  |  | Totale Voci (A) |  |  |  | 0% | 145.56
|  |  | Spese generali (B) |  | 15% | di (A) |  | 21.83
|  |  | Di cui oneri di sicurezza afferenti l'impresa |  | 5.06% | di (B) |  | 1.1
|  |  | Utili di impresa (C) |  | 10% | di (A + B) |  | 16.74
|  |  | TOTALE (A + B + C) euro / m2 |  |  |  | 0% | 184.13
|  |  | Incidenza Manodopera sul totale |  | 10.41% |  |  | 19.16
|  |  | Incidenza Oneri di sicurezza sul totale |  | 0.6% |  |  | 1.1
Analisi | CAM | Codice dettaglio | Voce principale/Voce | Unità di misura | Quantità | Prezzo unitario | Scostamento % su anno 2024 | Importo
BOL24/1_03.02.02.01.C Opere da fabbro Chiusini, grigliati Grigliati Grigliato a maglia quadra (produzione industriale) in acciaio, con piatti portanti e piatti di collegamento, unioni elettrosaldate; bordato, telaio in profilato angolare con zanche d'ancoraggio; protezione anticorrosione mediante zincatura a caldo; fornito e posizionato. Esecuzione conforme disegno. Maglia: 33x33mm, piatto portante: 30x2mm, barra di collegamento 10x2mm, (22,20 kg/m2) |  | BOL24/1_01.01.01.01A.02 | 01A - - 02 - Operaio specializzato | h | 0.3 | 33.34 | 0% | 10
|  | BOL24/1_01.01.01.01A.03 | 01A - - 03 - Operaio qualificato | h | 0.3 | 30.52 | 0% | 9.16
|  | BOL24/1_01.02.05.07.D | 07 - Solo noleggio di gru a torre ad azionamento elettrico, con rotazione in alto. Il prezzo è inteso per giorno lavorativo, successivo al primo mese di nolo, senza trasporto, montaggio e smontaggio. H: altezza sotto gancio B: sbraccio utile P: portata utile in punta D - H: oltre 25,00 fino a 30,00m B: oltre 50,00 fino a 55,00m P: fino 1,6t | d | 0.03 | 113.18 | 0% | 3.4
|  | BOL24/1_AA.16.49.01.01 | 01 - - 01 - VOCE NON UFFICIALE - NON USARE - AA.16 - Limitato impiego di macchinari Montaggio macchina manuale (pistola sparachiodi, avvitatore, trapano; martello, ecc.) | a c/m2 | 1 | 1 | 0% | 1
|  | BOL24/1_AA.18.87.01.01 | 01 - - 01 - VOCE NON UFFICIALE - NON USARE - AA.18 Grigliato (01.04.30.32.a) | kg/m2 | 22.2 | 4.88 | 0% | 108.34
|  | Totale BOL24/1_ | [5 empty] | 131.9
|  |  | Totale Voci (A) |  |  |  | 0% | 131.9
|  |  | Spese generali (B) |  | 15% | di (A) |  | 19.79
|  |  | Di cui oneri di sicurezza afferenti l'impresa |  | 5.06% | di (B) |  | 1
|  |  | Utili di impresa (C) |  | 10% | di (A + B) |  | 15.17
|  |  | TOTALE (A + B + C) euro / m2 |  |  |  | 0% | 166.86
|  |  | Incidenza Manodopera sul totale |  | 11.48% |  |  | 19.16
|  |  | Incidenza Oneri di sicurezza sul totale |  | 0.6% |  |  | 1
Analisi | CAM | Codice dettaglio | Voce principale/Voce | Unità di misura | Quantità | Prezzo unitario | Scostamento % su anno 2024 | Importo
BOL24/1_03.02.02.01.D Opere da fabbro Chiusini, grigliati Grigliati Grigliato a maglia quadra (produzione industriale) in acciaio, con piatti portanti e piatti di collegamento, unioni elettrosaldate; bordato, telaio in profilato angolare con zanche d'ancoraggio; protezione anticorrosione mediante zincatura a caldo; fornito e posizionato. Esecuzione conforme disegno. Maglia: 33x33mm, piatto portante: 40x2mm, barra di collegamento 10x2mm, (28,00 kg/m2) |  | BOL24/1_01.01.01.01A.02 | 01A - - 02 - Operaio specializzato | h | 0.3 | 33.34 | 0% | 10
|  | BOL24/1_01.01.01.01A.03 | 01A - - 03 - Operaio qualificato | h | 0.3 | 30.52 | 0% | 9.16
|  | BOL24/1_01.02.05.07.D | 07 - Solo noleggio di gru a torre ad azionamento elettrico, con rotazione in alto. Il prezzo è inteso per giorno lavorativo, successivo al primo mese di nolo, senza trasporto, montaggio e smontaggio. H: altezza sotto gancio B: sbraccio utile P: portata utile in punta D - H: oltre 25,00 fino a 30,00m B: oltre 50,00 fino a 55,00m P: fino 1,6t | d | 0.03 | 113.18 | 0% | 3.4
|  | BOL24/1_AA.16.49.01.01 | 01 - - 01 - VOCE NON UFFICIALE - NON USARE - AA.16 - Limitato impiego di macchinari Montaggio macchina manuale (pistola sparachiodi, avvitatore, trapano; martello, ecc.) | a c/m2 | 1 | 1 | 0% | 1
|  | BOL24/1_AA.18.87.01.01 | 01 - - 01 - VOCE NON UFFICIALE - NON USARE - AA.18 Grigliato (01.04.30.32.a) | kg/m2 | 28 | 4.88 | 0% | 136.64
|  | Totale BOL24/1_ | [5 empty] | 160.2
|  |  | Totale Voci (A) |  |  |  | 0% | 160.2
|  |  | Spese generali (B) |  | 15% | di (A) |  | 24.03
|  |  | Di cui oneri di sicurezza afferenti l'impresa |  | 5.06% | di (B) |  | 1.22
|  |  | Utili di impresa (C) |  | 10% | di (A + B) |  | 18.42
|  |  | TOTALE (A + B + C) euro / m2 |  |  |  | 0% | 202.65
|  |  | Incidenza Manodopera sul totale |  | 9.45% |  |  | 19.16
|  |  | Incidenza Oneri di sicurezza sul totale |  | 0.6% |  |  | 1.22
Analisi | CAM | Codice dettaglio | Voce principale/Voce | Unità di misura | Quantità | Prezzo unitario | Scostamento % su anno 2024 | Importo
BOL24/1_03.02.02.02.A Opere da fabbro Chiusini, grigliati Grigliati Grigliato a maglia rettangolare (produzione industriale) per copertura di bocche di lupo, in acciaio, con piatti portanti e tondi di collegamento, unioni elettrosaldate, telaio in profilato angolare completo di zanche d'ancoraggio; protezione anticorrosione mediante zincatura a caldo; fornito e posizionare. Esecuzione conforme disegno. Maglia: 33x11mm, piatto portante: 25x2 mm, barra di collegamento 10x2mm, (29,10 kg/m2) |  | BOL24/1_01.01.01.01A.02 | 01A - - 02 - Operaio specializzato | h | 0.3 | 33.34 | 0% | 10
|  | BOL24/1_01.01.01.01A.03 | 01A - - 03 - Operaio qualificato | h | 0.3 | 30.52 | 0% | 9.16
|  | BOL24/1_01.02.05.07.D | 07 - Solo noleggio di gru a torre ad azionamento elettrico, con rotazione in alto. Il prezzo è inteso per giorno lavorativo, successivo al primo mese di nolo, senza trasporto, montaggio e smontaggio. H: altezza sotto gancio B: sbraccio utile P: portata utile in punta D - H: oltre 25,00 fino a 30,00m B: oltre 50,00 fino a 55,00m P: fino 1,6t | d | 0.03 | 113.18 | 0% | 3.4
|  | BOL24/1_AA.16.49.01.01 | 01 - - 01 - VOCE NON UFFICIALE - NON USARE - AA.16 - Limitato impiego di macchinari Montaggio macchina manuale (pistola sparachiodi, avvitatore, trapano; martello, ecc.) | a c/m2 | 1 | 1 | 0% | 1
|  | BOL24/1_AA.18.87.01.01 | 01 - - 01 - VOCE NON UFFICIALE - NON USARE - AA.18 Grigliato (01.04.30.32.a) | kg/m2 | 29.1 | 4.88 | 0% | 142.01
|  | Totale BOL24/1_ | [5 empty] | 165.57
|  |  | Totale Voci (A) |  |  |  | 0% | 165.57
|  |  | Spese generali (B) |  | 15% | di (A) |  | 24.84
|  |  | Di cui oneri di sicurezza afferenti l'impresa |  | 5.06% | di (B) |  | 1.26
|  |  | Utili di impresa (C) |  | 10% | di (A + B) |  | 19.04
|  |  | TOTALE (A + B + C) euro / m2 |  |  |  | 0% | 209.45
|  |  | Incidenza Manodopera sul totale |  | 9.15% |  |  | 19.16
|  |  | Incidenza Oneri di sicurezza sul totale |  | 0.6% |  |  | 1.26
Analisi | CAM | Codice dettaglio | Voce principale/Voce | Unità di misura | Quantità | Prezzo unitario | Scostamento % su anno 2024 | Importo
BOL24/1_03.02.02.02.B Opere da fabbro Chiusini, grigliati Grigliati Grigliato a maglia rettangolare (produzione industriale) per copertura di bocche di lupo, in acciaio, con piatti portanti e tondi di collegamento, unioni elettrosaldate, telaio in profilato angolare completo di zanche d'ancoraggio; protezione anticorrosione mediante zincatura a caldo; fornito e posizionare. Esecuzione conforme disegno. Maglia: 33x11mm, piatto portante: 25x3 mm, barra di collegamento 10x2mm, (34,70 kg/m2) |  | BOL24/1_01.01.01.01A.02 | 01A - - 02 - Operaio specializzato | h | 0.3 | 33.34 | 0% | 10
|  | BOL24/1_01.01.01.01A.03 | 01A - - 03 - Operaio qualificato | h | 0.3 | 30.52 | 0% | 9.16
|  | BOL24/1_01.02.05.07.D | 07 - Solo noleggio di gru a torre ad azionamento elettrico, con rotazione in alto. Il prezzo è inteso per giorno lavorativo, successivo al primo mese di nolo, senza trasporto, montaggio e smontaggio. H: altezza sotto gancio B: sbraccio utile P: portata utile in punta D - H: oltre 25,00 fino a 30,00m B: oltre 50,00 fino a 55,00m P: fino 1,6t | d | 0.03 | 113.18 | 0% | 3.4
|  | BOL24/1_AA.16.49.01.01 | 01 - - 01 - VOCE NON UFFICIALE - NON USARE - AA.16 - Limitato impiego di macchinari Montaggio macchina manuale (pistola sparachiodi, avvitatore, trapano; martello, ecc.) | a c/m2 | 1 | 1 | 0% | 1
|  | BOL24/1_AA.18.87.01.01 | 01 - - 01 - VOCE NON UFFICIALE - NON USARE - AA.18 Grigliato (01.04.30.32.a) | kg/m2 | 34.7 | 4.88 | 0% | 169.34
|  | Totale BOL24/1_ | [5 empty] | 192.9
|  |  | Totale Voci (A) |  |  |  | 0% | 192.9
|  |  | Spese generali (B) |  | 15% | di (A) |  | 28.94
|  |  | Di cui oneri di sicurezza afferenti l'impresa |  | 5.06% | di (B) |  | 1.46
|  |  | Utili di impresa (C) |  | 10% | di (A + B) |  | 22.18
|  |  | TOTALE (A + B + C) euro / m2 |  |  |  | 0% | 244.02
|  |  | Incidenza Manodopera sul totale |  | 7.85% |  |  | 19.16
|  |  | Incidenza Oneri di sicurezza sul totale |  | 0.6% |  |  | 1.46
Analisi | CAM | Codice dettaglio | Voce principale/Voce | Unità di misura | Quantità | Prezzo unitario | Scostamento % su anno 2024 | Importo
BOL24/1_03.02.02.02.C Opere da fabbro Chiusini, grigliati Grigliati Grigliato a maglia rettangolare (produzione industriale) per copertura di bocche di lupo, in acciaio, con piatti portanti e tondi di collegamento, unioni elettrosaldate, telaio in profilato angolare completo di zanche d'ancoraggio; protezione anticorrosione mediante zincatura a caldo; fornito e posizionare. Esecuzione conforme disegno. Maglia: 33x11mm, piatto portante: 30x2 mm, barra di collegamento 10x2mm, (32,00 kg/m2) |  | BOL24/1_01.01.01.01A.02 | 01A - - 02 - Operaio specializzato | h | 0.3 | 33.34 | 0% | 10
|  | BOL24/1_01.01.01.01A.03 | 01A - - 03 - Operaio qualificato | h | 0.3 | 30.52 | 0% | 9.16
|  | BOL24/1_01.02.05.07.D | 07 - Solo noleggio di gru a torre ad azionamento elettrico, con rotazione in alto. Il prezzo è inteso per giorno lavorativo, successivo al primo mese di nolo, senza trasporto, montaggio e smontaggio. H: altezza sotto gancio B: sbraccio utile P: portata utile in punta D - H: oltre 25,00 fino a 30,00m B: oltre 50,00 fino a 55,00m P: fino 1,6t | d | 0.03 | 113.18 | 0% | 3.4
|  | BOL24/1_AA.16.49.01.01 | 01 - - 01 - VOCE NON UFFICIALE - NON USARE - AA.16 - Limitato impiego di macchinari Montaggio macchina manuale (pistola sparachiodi, avvitatore, trapano; martello, ecc.) | a c/m2 | 1 | 1 | 0% | 1
|  | BOL24/1_AA.18.87.01.01 | 01 - - 01 - VOCE NON UFFICIALE - NON USARE - AA.18 Grigliato (01.04.30.32.a) | kg/m2 | 32 | 4.88 | 0% | 156.16
|  | Totale BOL24/1_ | [5 empty] | 179.72
|  |  | Totale Voci (A) |  |  |  | 0% | 179.72
|  |  | Spese generali (B) |  | 15% | di (A) |  | 26.96
|  |  | Di cui oneri di sicurezza afferenti l'impresa |  | 5.06% | di (B) |  | 1.36
|  |  | Utili di impresa (C) |  | 10% | di (A + B) |  | 20.67
|  |  | TOTALE (A + B + C) euro / m2 |  |  |  | 0% | 227.35
|  |  | Incidenza Manodopera sul totale |  | 8.43% |  |  | 19.16
|  |  | Incidenza Oneri di sicurezza sul totale |  | 0.6% |  |  | 1.36
Analisi | CAM | Codice dettaglio | Voce principale/Voce | Unità di misura | Quantità | Prezzo unitario | Scostamento % su anno 2024 | Importo
BOL24/1_03.02.02.02.F Opere da fabbro Chiusini, grigliati Grigliati Grigliato a maglia rettangolare (produzione industriale) per copertura di bocche di lupo, in acciaio, con piatti portanti e tondi di collegamento, unioni elettrosaldate, telaio in profilato angolare completo di zanche d'ancoraggio; protezione anticorrosione mediante zincatura a caldo; fornito e posizionare. Esecuzione conforme disegno. Maglia: 15x76mm, piatto portante: 20x2 mm, barra di collegamento 4mm, (24,01 kg/m2) |  | BOL24/1_01.01.01.01A.02 | 01A - - 02 - Operaio specializzato | h | 0.3 | 33.34 | 0% | 10
|  | BOL24/1_01.01.01.01A.03 | 01A - - 03 - Operaio qualificato | h | 0.3 | 30.52 | 0% | 9.16
|  | BOL24/1_01.02.05.07.D | 07 - Solo noleggio di gru a torre ad azionamento elettrico, con rotazione in alto. Il prezzo è inteso per giorno lavorativo, successivo al primo mese di nolo, senza trasporto, montaggio e smontaggio. H: altezza sotto gancio B: sbraccio utile P: portata utile in punta D - H: oltre 25,00 fino a 30,00m B: oltre 50,00 fino a 55,00m P: fino 1,6t | d | 0.03 | 113.18 | 0% | 3.4
|  | BOL24/1_AA.16.49.01.01 | 01 - - 01 - VOCE NON UFFICIALE - NON USARE - AA.16 - Limitato impiego di macchinari Montaggio macchina manuale (pistola sparachiodi, avvitatore, trapano; martello, ecc.) | a c/m2 | 1 | 1 | 0% | 1
|  | BOL24/1_AA.18.87.01.01 | 01 - - 01 - VOCE NON UFFICIALE - NON USARE - AA.18 Grigliato (01.04.30.32.a) | kg/m2 | 24.01 | 4.88 | 0% | 117.17
|  | Totale BOL24/1_ | [5 empty] | 140.73
|  |  | Totale Voci (A) |  |  |  | 0% | 140.73
|  |  | Spese generali (B) |  | 15% | di (A) |  | 21.11
|  |  | Di cui oneri di sicurezza afferenti l'impresa |  | 5.06% | di (B) |  | 1.07
|  |  | Utili di impresa (C) |  | 10% | di (A + B) |  | 16.18
|  |  | TOTALE (A + B + C) euro / m2 |  |  |  | 0% | 178.02
|  |  | Incidenza Manodopera sul totale |  | 10.76% |  |  | 19.16
|  |  | Incidenza Oneri di sicurezza sul totale |  | 0.6% |  |  | 1.07
Analisi | CAM | Codice dettaglio | Voce principale/Voce | Unità di misura | Quantità | Prezzo unitario | Scostamento % su anno 2024 | Importo
BOL24/1_03.02.02.02.G Opere da fabbro Chiusini, grigliati Grigliati Grigliato a maglia rettangolare (produzione industriale) per copertura di bocche di lupo, in acciaio, con piatti portanti e tondi di collegamento, unioni elettrosaldate, telaio in profilato angolare completo di zanche d'ancoraggio; protezione anticorrosione mediante zincatura a caldo; fornito e posizionare. Esecuzione conforme disegno. Maglia: 15x76mm, piatto portante: 25x2 mm, barra di collegamento 4mm, (30,97 kg/m2) |  | BOL24/1_01.01.01.01A.02 | 01A - - 02 - Operaio specializzato | h | 0.3 | 33.34 | 0% | 10
|  | BOL24/1_01.01.01.01A.03 | 01A - - 03 - Operaio qualificato | h | 0.3 | 30.52 | 0% | 9.16
|  | BOL24/1_01.02.05.07.D | 07 - Solo noleggio di gru a torre ad azionamento elettrico, con rotazione in alto. Il prezzo è inteso per giorno lavorativo, successivo al primo mese di nolo, senza trasporto, montaggio e smontaggio. H: altezza sotto gancio B: sbraccio utile P: portata utile in punta D - H: oltre 25,00 fino a 30,00m B: oltre 50,00 fino a 55,00m P: fino 1,6t | d | 0.03 | 113.18 | 0% | 3.4
|  | BOL24/1_AA.16.49.01.01 | 01 - - 01 - VOCE NON UFFICIALE - NON USARE - AA.16 - Limitato impiego di macchinari Montaggio macchina manuale (pistola sparachiodi, avvitatore, trapano; martello, ecc.) | a c/m2 | 1 | 1 | 0% | 1
|  | BOL24/1_AA.18.87.01.01 | 01 - - 01 - VOCE NON UFFICIALE - NON USARE - AA.18 Grigliato (01.04.30.32.a) | kg/m2 | 30.97 | 4.88 | 0% | 151.13
|  | Totale BOL24/1_ | [5 empty] | 174.69
|  |  | Totale Voci (A) |  |  |  | 0% | 174.69
|  |  | Spese generali (B) |  | 15% | di (A) |  | 26.2
|  |  | Di cui oneri di sicurezza afferenti l'impresa |  | 5.06% | di (B) |  | 1.33
|  |  | Utili di impresa (C) |  | 10% | di (A + B) |  | 20.09
|  |  | TOTALE (A + B + C) euro / m2 |  |  |  | 0% | 220.98
|  |  | Incidenza Manodopera sul totale |  | 8.67% |  |  | 19.16
|  |  | Incidenza Oneri di sicurezza sul totale |  | 0.6% |  |  | 1.33
Analisi | CAM | Codice dettaglio | Voce principale/Voce | Unità di misura | Quantità | Prezzo unitario | Scostamento % su anno 2024 | Importo
BOL24/1_03.02.02.02.H Opere da fabbro Chiusini, grigliati Grigliati Grigliato a maglia rettangolare (produzione industriale) per copertura di bocche di lupo, in acciaio, con piatti portanti e tondi di collegamento, unioni elettrosaldate, telaio in profilato angolare completo di zanche d'ancoraggio; protezione anticorrosione mediante zincatura a caldo; fornito e posizionare. Esecuzione conforme disegno. Maglia: 15x76mm, piatto portante: 30x2 mm, barra di collegamento 4mm, (36,59 kg/m2) |  | BOL24/1_01.01.01.01A.02 | 01A - - 02 - Operaio specializzato | h | 0.3 | 33.34 | 0% | 10
|  | BOL24/1_01.01.01.01A.03 | 01A - - 03 - Operaio qualificato | h | 0.3 | 30.52 | 0% | 9.16
|  | BOL24/1_01.02.05.07.D | 07 - Solo noleggio di gru a torre ad azionamento elettrico, con rotazione in alto. Il prezzo è inteso per giorno lavorativo, successivo al primo mese di nolo, senza trasporto, montaggio e smontaggio. H: altezza sotto gancio B: sbraccio utile P: portata utile in punta D - H: oltre 25,00 fino a 30,00m B: oltre 50,00 fino a 55,00m P: fino 1,6t | d | 0.03 | 113.18 | 0% | 3.4
|  | BOL24/1_AA.16.49.01.01 | 01 - - 01 - VOCE NON UFFICIALE - NON USARE - AA.16 - Limitato impiego di macchinari Montaggio macchina manuale (pistola sparachiodi, avvitatore, trapano; martello, ecc.) | a c/m2 | 1 | 1 | 0% | 1
|  | BOL24/1_AA.18.87.01.01 | 01 - - 01 - VOCE NON UFFICIALE - NON USARE - AA.18 Grigliato (01.04.30.32.a) | kg/m2 | 36.59 | 4.88 | 0% | 178.56
|  | Totale BOL24/1_ | [5 empty] | 202.12
|  |  | Totale Voci (A) |  |  |  | 0% | 202.12
|  |  | Spese generali (B) |  | 15% | di (A) |  | 30.32
|  |  | Di cui oneri di sicurezza afferenti l'impresa |  | 5.06% | di (B) |  | 1.53
|  |  | Utili di impresa (C) |  | 10% | di (A + B) |  | 23.24
|  |  | TOTALE (A + B + C) euro / m2 |  |  |  | 0% | 255.68
|  |  | Incidenza Manodopera sul totale |  | 7.49% |  |  | 19.16
|  |  | Incidenza Oneri di sicurezza sul totale |  | 0.6% |  |  | 1.53
Analisi | CAM | Codice dettaglio | Voce principale/Voce | Unità di misura | Quantità | Prezzo unitario | Scostamento % su anno 2024 | Importo
BOL24/1_03.02.02.02.I Opere da fabbro Chiusini, grigliati Grigliati Grigliato a maglia rettangolare (produzione industriale) per copertura di bocche di lupo, in acciaio, con piatti portanti e tondi di collegamento, unioni elettrosaldate, telaio in profilato angolare completo di zanche d'ancoraggio; protezione anticorrosione mediante zincatura a caldo; fornito e posizionare. Esecuzione conforme disegno. Maglia: 15x76mm, piatto portante: 40x2 mm, barra di collegamento 4mm, (47,84 kg/m2) |  | BOL24/1_01.01.01.01A.02 | 01A - - 02 - Operaio specializzato | h | 0.3 | 33.34 | 0% | 10
|  | BOL24/1_01.01.01.01A.03 | 01A - - 03 - Operaio qualificato | h | 0.3 | 30.52 | 0% | 9.16
|  | BOL24/1_01.02.05.07.D | 07 - Solo noleggio di gru a torre ad azionamento elettrico, con rotazione in alto. Il prezzo è inteso per giorno lavorativo, successivo al primo mese di nolo, senza trasporto, montaggio e smontaggio. H: altezza sotto gancio B: sbraccio utile P: portata utile in punta D - H: oltre 25,00 fino a 30,00m B: oltre 50,00 fino a 55,00m P: fino 1,6t | d | 0.03 | 113.18 | 0% | 3.4
|  | BOL24/1_AA.16.49.01.01 | 01 - - 01 - VOCE NON UFFICIALE - NON USARE - AA.16 - Limitato impiego di macchinari Montaggio macchina manuale (pistola sparachiodi, avvitatore, trapano; martello, ecc.) | a c/m2 | 1 | 1 | 0% | 1
|  | BOL24/1_AA.20.76.01.01 | 01 - - 01 - VOCE NON UFFICIALE - NON USARE - AA.20 - Grigliato (01.04.30.32.b) | kg/m2 | 47.84 | 4.86 | 0% | 232.5
|  | Totale BOL24/1_ | [5 empty] | 256.06
|  |  | Totale Voci (A) |  |  |  | 0% | 256.06
|  |  | Spese generali (B) |  | 15% | di (A) |  | 38.41
|  |  | Di cui oneri di sicurezza afferenti l'impresa |  | 5.06% | di (B) |  | 1.94
|  |  | Utili di impresa (C) |  | 10% | di (A + B) |  | 29.45
|  |  | TOTALE (A + B + C) euro / m2 |  |  |  | 0% | 323.92
|  |  | Incidenza Manodopera sul totale |  | 5.92% |  |  | 19.16
|  |  | Incidenza Oneri di sicurezza sul totale |  | 0.6% |  |  | 1.94
Analisi | CAM | Codice dettaglio | Voce principale/Voce | Unità di misura | Quantità | Prezzo unitario | Scostamento % su anno 2024 | Importo
BOL24/1_03.02.02.02.J Opere da fabbro Chiusini, grigliati Grigliati Grigliato a maglia rettangolare (produzione industriale) per copertura di bocche di lupo, in acciaio, con piatti portanti e tondi di collegamento, unioni elettrosaldate, telaio in profilato angolare completo di zanche d'ancoraggio; protezione anticorrosione mediante zincatura a caldo; fornito e posizionare. Esecuzione conforme disegno. Maglia: 15x76mm, piatto portante: 50x2 mm, barra di collegamento 4mm, (60,74 kg/m2) |  | BOL24/1_01.01.01.01A.02 | 01A - - 02 - Operaio specializzato | h | 0.3 | 33.34 | 0% | 10
|  | BOL24/1_01.01.01.01A.03 | 01A - - 03 - Operaio qualificato | h | 0.3 | 30.52 | 0% | 9.16
|  | BOL24/1_01.02.05.07.D | 07 - Solo noleggio di gru a torre ad azionamento elettrico, con rotazione in alto. Il prezzo è inteso per giorno lavorativo, successivo al primo mese di nolo, senza trasporto, montaggio e smontaggio. H: altezza sotto gancio B: sbraccio utile P: portata utile in punta D - H: oltre 25,00 fino a 30,00m B: oltre 50,00 fino a 55,00m P: fino 1,6t | d | 0.03 | 113.18 | 0% | 3.4
|  | BOL24/1_AA.16.49.01.01 | 01 - - 01 - VOCE NON UFFICIALE - NON USARE - AA.16 - Limitato impiego di macchinari Montaggio macchina manuale (pistola sparachiodi, avvitatore, trapano; martello, ecc.) | a c/m2 | 1 | 1 | 0% | 1
|  | BOL24/1_AA.20.76.01.01 | 01 - - 01 - VOCE NON UFFICIALE - NON USARE - AA.20 - Grigliato (01.04.30.32.b) | kg/m2 | 60.74 | 4.86 | 0% | 295.2
|  | Totale BOL24/1_ | [5 empty] | 318.76
|  |  | Totale Voci (A) |  |  |  | 0% | 318.76
|  |  | Spese generali (B) |  | 15% | di (A) |  | 47.81
|  |  | Di cui oneri di sicurezza afferenti l'impresa |  | 5.06% | di (B) |  | 2.42
|  |  | Utili di impresa (C) |  | 10% | di (A + B) |  | 36.66
|  |  | TOTALE (A + B + C) euro / m2 |  |  |  | 0% | 403.23
|  |  | Incidenza Manodopera sul totale |  | 4.75% |  |  | 19.16
|  |  | Incidenza Oneri di sicurezza sul totale |  | 0.6% |  |  | 2.42
Analisi | CAM | Codice dettaglio | Voce principale/Voce | Unità di misura | Quantità | Prezzo unitario | Scostamento % su anno 2024 | Importo
BOL24/1_03.02.02.02.K Opere da fabbro Chiusini, grigliati Grigliati Grigliato a maglia rettangolare (produzione industriale) per copertura di bocche di lupo, in acciaio, con piatti portanti e tondi di collegamento, unioni elettrosaldate, telaio in profilato angolare completo di zanche d'ancoraggio; protezione anticorrosione mediante zincatura a caldo; fornito e posizionare. Esecuzione conforme disegno. Maglia: 15x76mm, piatto portante: 25x3 mm, barra di collegamento 4mm, (44,17 kg/m2) |  | BOL24/1_01.01.01.01A.02 | 01A - - 02 - Operaio specializzato | h | 0.3 | 33.34 | 0% | 10
|  | BOL24/1_01.01.01.01A.03 | 01A - - 03 - Operaio qualificato | h | 0.3 | 30.52 | 0% | 9.16
|  | BOL24/1_01.02.05.07.D | 07 - Solo noleggio di gru a torre ad azionamento elettrico, con rotazione in alto. Il prezzo è inteso per giorno lavorativo, successivo al primo mese di nolo, senza trasporto, montaggio e smontaggio. H: altezza sotto gancio B: sbraccio utile P: portata utile in punta D - H: oltre 25,00 fino a 30,00m B: oltre 50,00 fino a 55,00m P: fino 1,6t | d | 0.03 | 113.18 | 0% | 3.4
|  | BOL24/1_AA.16.49.01.01 | 01 - - 01 - VOCE NON UFFICIALE - NON USARE - AA.16 - Limitato impiego di macchinari Montaggio macchina manuale (pistola sparachiodi, avvitatore, trapano; martello, ecc.) | a c/m2 | 1 | 1 | 0% | 1
|  | BOL24/1_AA.20.76.01.01 | 01 - - 01 - VOCE NON UFFICIALE - NON USARE - AA.20 - Grigliato (01.04.30.32.b) | kg/m2 | 44.17 | 4.86 | 0% | 214.67
|  | Totale BOL24/1_ | [5 empty] | 238.23
|  |  | Totale Voci (A) |  |  |  | 0% | 238.23
|  |  | Spese generali (B) |  | 15% | di (A) |  | 35.73
|  |  | Di cui oneri di sicurezza afferenti l'impresa |  | 5.06% | di (B) |  | 1.81
|  |  | Utili di impresa (C) |  | 10% | di (A + B) |  | 27.4
|  |  | TOTALE (A + B + C) euro / m2 |  |  |  | 0% | 301.36
|  |  | Incidenza Manodopera sul totale |  | 6.36% |  |  | 19.16
|  |  | Incidenza Oneri di sicurezza sul totale |  | 0.6% |  |  | 1.81
Analisi | CAM | Codice dettaglio | Voce principale/Voce | Unità di misura | Quantità | Prezzo unitario | Scostamento % su anno 2024 | Importo
BOL24/1_03.02.02.02.L Opere da fabbro Chiusini, grigliati Grigliati Grigliato a maglia rettangolare (produzione industriale) per copertura di bocche di lupo, in acciaio, con piatti portanti e tondi di collegamento, unioni elettrosaldate, telaio in profilato angolare completo di zanche d'ancoraggio; protezione anticorrosione mediante zincatura a caldo; fornito e posizionare. Esecuzione conforme disegno. Maglia: 15x76mm, piatto portante: 30x3 mm, barra di collegamento 5mm, (52,41 kg/m2) |  | BOL24/1_01.01.01.01A.02 | 01A - - 02 - Operaio specializzato | h | 0.3 | 33.34 | 0% | 10
|  | BOL24/1_01.01.01.01A.03 | 01A - - 03 - Operaio qualificato | h | 0.3 | 30.52 | 0% | 9.16
|  | BOL24/1_01.02.05.07.D | 07 - Solo noleggio di gru a torre ad azionamento elettrico, con rotazione in alto. Il prezzo è inteso per giorno lavorativo, successivo al primo mese di nolo, senza trasporto, montaggio e smontaggio. H: altezza sotto gancio B: sbraccio utile P: portata utile in punta D - H: oltre 25,00 fino a 30,00m B: oltre 50,00 fino a 55,00m P: fino 1,6t | d | 0.03 | 113.18 | 0% | 3.4
|  | BOL24/1_AA.16.49.01.01 | 01 - - 01 - VOCE NON UFFICIALE - NON USARE - AA.16 - Limitato impiego di macchinari Montaggio macchina manuale (pistola sparachiodi, avvitatore, trapano; martello, ecc.) | a c/m2 | 1 | 1 | 0% | 1
|  | BOL24/1_AA.20.76.01.01 | 01 - - 01 - VOCE NON UFFICIALE - NON USARE - AA.20 - Grigliato (01.04.30.32.b) | kg/m2 | 52.41 | 4.86 | 0% | 254.71
|  | Totale BOL24/1_ | [5 empty] | 278.27
|  |  | Totale Voci (A) |  |  |  | 0% | 278.27
|  |  | Spese generali (B) |  | 15% | di (A) |  | 41.74
|  |  | Di cui oneri di sicurezza afferenti l'impresa |  | 5.06% | di (B) |  | 2.11
|  |  | Utili di impresa (C) |  | 10% | di (A + B) |  | 32
|  |  | TOTALE (A + B + C) euro / m2 |  |  |  | 0% | 352.01
|  |  | Incidenza Manodopera sul totale |  | 5.44% |  |  | 19.16
|  |  | Incidenza Oneri di sicurezza sul totale |  | 0.6% |  |  | 2.11
Analisi | CAM | Codice dettaglio | Voce principale/Voce | Unità di misura | Quantità | Prezzo unitario | Scostamento % su anno 2024 | Importo
BOL24/1_03.02.02.02.M Opere da fabbro Chiusini, grigliati Grigliati Grigliato a maglia rettangolare (produzione industriale) per copertura di bocche di lupo, in acciaio, con piatti portanti e tondi di collegamento, unioni elettrosaldate, telaio in profilato angolare completo di zanche d'ancoraggio; protezione anticorrosione mediante zincatura a caldo; fornito e posizionare. Esecuzione conforme disegno. Maglia: 15x76mm, piatto portante: 40x3 mm, barra di collegamento 5mm, (68,91 kg/m2) |  | BOL24/1_01.01.01.01A.02 | 01A - - 02 - Operaio specializzato | h | 0.3 | 33.34 | 0% | 10
|  | BOL24/1_01.01.01.01A.03 | 01A - - 03 - Operaio qualificato | h | 0.3 | 30.52 | 0% | 9.16
|  | BOL24/1_01.02.05.07.D | 07 - Solo noleggio di gru a torre ad azionamento elettrico, con rotazione in alto. Il prezzo è inteso per giorno lavorativo, successivo al primo mese di nolo, senza trasporto, montaggio e smontaggio. H: altezza sotto gancio B: sbraccio utile P: portata utile in punta D - H: oltre 25,00 fino a 30,00m B: oltre 50,00 fino a 55,00m P: fino 1,6t | d | 0.03 | 113.18 | 0% | 3.4
|  | BOL24/1_AA.16.49.01.01 | 01 - - 01 - VOCE NON UFFICIALE - NON USARE - AA.16 - Limitato impiego di macchinari Montaggio macchina manuale (pistola sparachiodi, avvitatore, trapano; martello, ecc.) | a c/m2 | 1 | 1 | 0% | 1
|  | BOL24/1_AA.20.76.01.01 | 01 - - 01 - VOCE NON UFFICIALE - NON USARE - AA.20 - Grigliato (01.04.30.32.b) | kg/m2 | 68.91 | 4.86 | 0% | 334.9
|  | Totale BOL24/1_ | [5 empty] | 358.46
|  |  | Totale Voci (A) |  |  |  | 0% | 358.46
|  |  | Spese generali (B) |  | 15% | di (A) |  | 53.77
|  |  | Di cui oneri di sicurezza afferenti l'impresa |  | 5.06% | di (B) |  | 2.72
|  |  | Utili di impresa (C) |  | 10% | di (A + B) |  | 41.22
|  |  | TOTALE (A + B + C) euro / m2 |  |  |  | 0% | 453.45
|  |  | Incidenza Manodopera sul totale |  | 4.23% |  |  | 19.16
|  |  | Incidenza Oneri di sicurezza sul totale |  | 0.6% |  |  | 2.72
Analisi | CAM | Codice dettaglio | Voce principale/Voce | Unità di misura | Quantità | Prezzo unitario | Scostamento % su anno 2024 | Importo
BOL24/1_03.02.02.02.N Opere da fabbro Chiusini, grigliati Grigliati Grigliato a maglia rettangolare (produzione industriale) per copertura di bocche di lupo, in acciaio, con piatti portanti e tondi di collegamento, unioni elettrosaldate, telaio in profilato angolare completo di zanche d'ancoraggio; protezione anticorrosione mediante zincatura a caldo; fornito e posizionare. Esecuzione conforme disegno. Maglia: 15x76mm, piatto portante: 50x3 mm, barra di collegamento 6mm, (85,40 kg/m2) |  | BOL24/1_01.01.01.01A.02 | 01A - - 02 - Operaio specializzato | h | 0.3 | 33.34 | 0% | 10
|  | BOL24/1_01.01.01.01A.03 | 01A - - 03 - Operaio qualificato | h | 0.3 | 30.52 | 0% | 9.16
|  | BOL24/1_01.02.05.07.D | 07 - Solo noleggio di gru a torre ad azionamento elettrico, con rotazione in alto. Il prezzo è inteso per giorno lavorativo, successivo al primo mese di nolo, senza trasporto, montaggio e smontaggio. H: altezza sotto gancio B: sbraccio utile P: portata utile in punta D - H: oltre 25,00 fino a 30,00m B: oltre 50,00 fino a 55,00m P: fino 1,6t | d | 0.03 | 113.18 | 0% | 3.4
|  | BOL24/1_AA.16.49.01.01 | 01 - - 01 - VOCE NON UFFICIALE - NON USARE - AA.16 - Limitato impiego di macchinari Montaggio macchina manuale (pistola sparachiodi, avvitatore, trapano; martello, ecc.) | a c/m2 | 1 | 1 | 0% | 1
|  | BOL24/1_AA.20.76.01.01 | 01 - - 01 - VOCE NON UFFICIALE - NON USARE - AA.20 - Grigliato (01.04.30.32.b) | kg/m2 | 85.4 | 4.86 | 0% | 415.04
|  | Totale BOL24/1_ | [5 empty] | 438.6
|  |  | Totale Voci (A) |  |  |  | 0% | 438.6
|  |  | Spese generali (B) |  | 15% | di (A) |  | 65.79
|  |  | Di cui oneri di sicurezza afferenti l'impresa |  | 5.06% | di (B) |  | 3.33
|  |  | Utili di impresa (C) |  | 10% | di (A + B) |  | 50.44
|  |  | TOTALE (A + B + C) euro / m2 |  |  |  | 0% | 554.83
|  |  | Incidenza Manodopera sul totale |  | 3.45% |  |  | 19.16
|  |  | Incidenza Oneri di sicurezza sul totale |  | 0.6% |  |  | 3.33
Analisi | CAM | Codice dettaglio | Voce principale/Voce | Unità di misura | Quantità | Prezzo unitario | Scostamento % su anno 2024 | Importo
BOL24/1_03.02.02.02.O Opere da fabbro Chiusini, grigliati Grigliati Grigliato a maglia rettangolare (produzione industriale) per copertura di bocche di lupo, in acciaio, con piatti portanti e tondi di collegamento, unioni elettrosaldate, telaio in profilato angolare completo di zanche d'ancoraggio; protezione anticorrosione mediante zincatura a caldo; fornito e posizionare. Esecuzione conforme disegno. Maglia: 15x76mm, piatto portante: 60x3 mm, barra di collegamento 6mm, (103,50 kg/m2) |  | BOL24/1_01.01.01.01A.02 | 01A - - 02 - Operaio specializzato | h | 0.3 | 33.34 | 0% | 10
|  | BOL24/1_01.01.01.01A.03 | 01A - - 03 - Operaio qualificato | h | 0.3 | 30.52 | 0% | 9.16
|  | BOL24/1_01.02.05.07.D | 07 - Solo noleggio di gru a torre ad azionamento elettrico, con rotazione in alto. Il prezzo è inteso per giorno lavorativo, successivo al primo mese di nolo, senza trasporto, montaggio e smontaggio. H: altezza sotto gancio B: sbraccio utile P: portata utile in punta D - H: oltre 25,00 fino a 30,00m B: oltre 50,00 fino a 55,00m P: fino 1,6t | d | 0.03 | 113.18 | 0% | 3.4
|  | BOL24/1_AA.16.49.01.01 | 01 - - 01 - VOCE NON UFFICIALE - NON USARE - AA.16 - Limitato impiego di macchinari Montaggio macchina manuale (pistola sparachiodi, avvitatore, trapano; martello, ecc.) | a c/m2 | 1 | 1 | 0% | 1
|  | BOL24/1_AA.19.23.01.01 | 01 - - 01 - VOCE NON UFFICIALE - NON USARE - AA.19 - Grigliato (01.04.30.32.c) | kg/m2 | 103.5 | 4.55 | 0% | 470.93
|  | Totale BOL24/1_ | [5 empty] | 494.49
|  |  | Totale Voci (A) |  |  |  | 0% | 494.49
|  |  | Spese generali (B) |  | 15% | di (A) |  | 74.17
|  |  | Di cui oneri di sicurezza afferenti l'impresa |  | 5.06% | di (B) |  | 3.75
|  |  | Utili di impresa (C) |  | 10% | di (A + B) |  | 56.87
|  |  | TOTALE (A + B + C) euro / m2 |  |  |  | 0% | 625.53
|  |  | Incidenza Manodopera sul totale |  | 3.06% |  |  | 19.16
|  |  | Incidenza Oneri di sicurezza sul totale |  | 0.6% |  |  | 3.75
Analisi | CAM | Codice dettaglio | Voce principale/Voce | Unità di misura | Quantità | Prezzo unitario | Scostamento % su anno 2024 | Importo
BOL24/1_03.02.02.02.P Opere da fabbro Chiusini, grigliati Grigliati Grigliato a maglia rettangolare (produzione industriale) per copertura di bocche di lupo, in acciaio, con piatti portanti e tondi di collegamento, unioni elettrosaldate, telaio in profilato angolare completo di zanche d'ancoraggio; protezione anticorrosione mediante zincatura a caldo; fornito e posizionare. Esecuzione conforme disegno. Maglia: 15x76mm, piatto portante: 70x3 mm, barra di collegamento 6mm, (120,40 kg/m2) |  | BOL24/1_01.01.01.01A.02 | 01A - - 02 - Operaio specializzato | h | 0.3 | 33.34 | 0% | 10
|  | BOL24/1_01.01.01.01A.03 | 01A - - 03 - Operaio qualificato | h | 0.3 | 30.52 | 0% | 9.16
|  | BOL24/1_01.02.05.07.D | 07 - Solo noleggio di gru a torre ad azionamento elettrico, con rotazione in alto. Il prezzo è inteso per giorno lavorativo, successivo al primo mese di nolo, senza trasporto, montaggio e smontaggio. H: altezza sotto gancio B: sbraccio utile P: portata utile in punta D - H: oltre 25,00 fino a 30,00m B: oltre 50,00 fino a 55,00m P: fino 1,6t | d | 0.03 | 113.18 | 0% | 3.4
|  | BOL24/1_AA.16.49.01.01 | 01 - - 01 - VOCE NON UFFICIALE - NON USARE - AA.16 - Limitato impiego di macchinari Montaggio macchina manuale (pistola sparachiodi, avvitatore, trapano; martello, ecc.) | a c/m2 | 1 | 1 | 0% | 1
|  | BOL24/1_AA.19.23.01.01 | 01 - - 01 - VOCE NON UFFICIALE - NON USARE - AA.19 - Grigliato (01.04.30.32.c) | kg/m2 | 120.4 | 4.55 | 0% | 547.82
|  | Totale BOL24/1_ | [5 empty] | 571.38
|  |  | Totale Voci (A) |  |  |  | 0% | 571.38
|  |  | Spese generali (B) |  | 15% | di (A) |  | 85.71
|  |  | Di cui oneri di sicurezza afferenti l'impresa |  | 5.06% | di (B) |  | 4.34
|  |  | Utili di impresa (C) |  | 10% | di (A + B) |  | 65.71
|  |  | TOTALE (A + B + C) euro / m2 |  |  |  | 0% | 722.8
|  |  | Incidenza Manodopera sul totale |  | 2.65% |  |  | 19.16
|  |  | Incidenza Oneri di sicurezza sul totale |  | 0.6% |  |  | 4.34
Analisi | CAM | Codice dettaglio | Voce principale/Voce | Unità di misura | Quantità | Prezzo unitario | Scostamento % su anno 2024 | Importo
BOL24/1_03.02.02.02.Q Opere da fabbro Chiusini, grigliati Grigliati Grigliato a maglia rettangolare (produzione industriale) per copertura di bocche di lupo, in acciaio, con piatti portanti e tondi di collegamento, unioni elettrosaldate, telaio in profilato angolare completo di zanche d'ancoraggio; protezione anticorrosione mediante zincatura a caldo; fornito e posizionare. Esecuzione conforme disegno. Maglia: 15x76mm, piatto portante: 50x4 mm, barra di collegamento 6mm, (114,40 kg/m2) |  | BOL24/1_01.01.01.01A.02 | 01A - - 02 - Operaio specializzato | h | 0.3 | 33.34 | 0% | 10
|  | BOL24/1_01.01.01.01A.03 | 01A - - 03 - Operaio qualificato | h | 0.3 | 30.52 | 0% | 9.16
|  | BOL24/1_01.02.05.07.D | 07 - Solo noleggio di gru a torre ad azionamento elettrico, con rotazione in alto. Il prezzo è inteso per giorno lavorativo, successivo al primo mese di nolo, senza trasporto, montaggio e smontaggio. H: altezza sotto gancio B: sbraccio utile P: portata utile in punta D - H: oltre 25,00 fino a 30,00m B: oltre 50,00 fino a 55,00m P: fino 1,6t | d | 0.03 | 113.18 | 0% | 3.4
|  | BOL24/1_AA.16.49.01.01 | 01 - - 01 - VOCE NON UFFICIALE - NON USARE - AA.16 - Limitato impiego di macchinari Montaggio macchina manuale (pistola sparachiodi, avvitatore, trapano; martello, ecc.) | a c/m2 | 1 | 1 | 0% | 1
|  | BOL24/1_AA.19.23.01.01 | 01 - - 01 - VOCE NON UFFICIALE - NON USARE - AA.19 - Grigliato (01.04.30.32.c) | kg/m2 | 114.4 | 4.55 | 0% | 520.52
|  | Totale BOL24/1_ | [5 empty] | 544.08
|  |  | Totale Voci (A) |  |  |  | 0% | 544.08
|  |  | Spese generali (B) |  | 15% | di (A) |  | 81.61
|  |  | Di cui oneri di sicurezza afferenti l'impresa |  | 5.06% | di (B) |  | 4.13
|  |  | Utili di impresa (C) |  | 10% | di (A + B) |  | 62.57
|  |  | TOTALE (A + B + C) euro / m2 |  |  |  | 0% | 688.26
|  |  | Incidenza Manodopera sul totale |  | 2.78% |  |  | 19.16
|  |  | Incidenza Oneri di sicurezza sul totale |  | 0.6% |  |  | 4.13
Analisi | CAM | Codice dettaglio | Voce principale/Voce | Unità di misura | Quantità | Prezzo unitario | Scostamento % su anno 2024 | Importo
BOL24/1_03.02.02.02.R Opere da fabbro Chiusini, grigliati Grigliati Grigliato a maglia rettangolare (produzione industriale) per copertura di bocche di lupo, in acciaio, con piatti portanti e tondi di collegamento, unioni elettrosaldate, telaio in profilato angolare completo di zanche d'ancoraggio; protezione anticorrosione mediante zincatura a caldo; fornito e posizionare. Esecuzione conforme disegno. Maglia: 15x76mm, piatto portante: 60x4 mm, barra di collegamento 6mm, (136,80 kg/m2) |  | BOL24/1_01.01.01.01A.02 | 01A - - 02 - Operaio specializzato | h | 0.3 | 33.34 | 0% | 10
|  | BOL24/1_01.01.01.01A.03 | 01A - - 03 - Operaio qualificato | h | 0.3 | 30.52 | 0% | 9.16
|  | BOL24/1_01.02.05.07.D | 07 - Solo noleggio di gru a torre ad azionamento elettrico, con rotazione in alto. Il prezzo è inteso per giorno lavorativo, successivo al primo mese di nolo, senza trasporto, montaggio e smontaggio. H: altezza sotto gancio B: sbraccio utile P: portata utile in punta D - H: oltre 25,00 fino a 30,00m B: oltre 50,00 fino a 55,00m P: fino 1,6t | d | 0.03 | 113.18 | 0% | 3.4
|  | BOL24/1_AA.16.49.01.01 | 01 - - 01 - VOCE NON UFFICIALE - NON USARE - AA.16 - Limitato impiego di macchinari Montaggio macchina manuale (pistola sparachiodi, avvitatore, trapano; martello, ecc.) | a c/m2 | 1 | 1 | 0% | 1
|  | BOL24/1_AA.19.23.01.01 | 01 - - 01 - VOCE NON UFFICIALE - NON USARE - AA.19 - Grigliato (01.04.30.32.c) | kg/m2 | 136.8 | 4.55 | 0% | 622.44
|  | Totale BOL24/1_ | [5 empty] | 646
|  |  | Totale Voci (A) |  |  |  | 0% | 646
|  |  | Spese generali (B) |  | 15% | di (A) |  | 96.9
|  |  | Di cui oneri di sicurezza afferenti l'impresa |  | 5.06% | di (B) |  | 4.9
|  |  | Utili di impresa (C) |  | 10% | di (A + B) |  | 74.29
|  |  | TOTALE (A + B + C) euro / m2 |  |  |  | 0% | 817.19
|  |  | Incidenza Manodopera sul totale |  | 2.34% |  |  | 19.16
|  |  | Incidenza Oneri di sicurezza sul totale |  | 0.6% |  |  | 4.9
Analisi | CAM | Codice dettaglio | Voce principale/Voce | Unità di misura | Quantità | Prezzo unitario | Scostamento % su anno 2024 | Importo
BOL24/1_03.02.02.02.S Opere da fabbro Chiusini, grigliati Grigliati Grigliato a maglia rettangolare (produzione industriale) per copertura di bocche di lupo, in acciaio, con piatti portanti e tondi di collegamento, unioni elettrosaldate, telaio in profilato angolare completo di zanche d'ancoraggio; protezione anticorrosione mediante zincatura a caldo; fornito e posizionare. Esecuzione conforme disegno. Maglia: 15x76mm, piatto portante: 70x4 mm, barra di collegamento 6mm, (159,20 kg/m2) |  | BOL24/1_01.01.01.01A.02 | 01A - - 02 - Operaio specializzato | h | 0.3 | 33.34 | 0% | 10
|  | BOL24/1_01.01.01.01A.03 | 01A - - 03 - Operaio qualificato | h | 0.3 | 30.52 | 0% | 9.16
|  | BOL24/1_01.02.05.07.D | 07 - Solo noleggio di gru a torre ad azionamento elettrico, con rotazione in alto. Il prezzo è inteso per giorno lavorativo, successivo al primo mese di nolo, senza trasporto, montaggio e smontaggio. H: altezza sotto gancio B: sbraccio utile P: portata utile in punta D - H: oltre 25,00 fino a 30,00m B: oltre 50,00 fino a 55,00m P: fino 1,6t | d | 0.03 | 113.18 | 0% | 3.4
|  | BOL24/1_AA.16.49.01.01 | 01 - - 01 - VOCE NON UFFICIALE - NON USARE - AA.16 - Limitato impiego di macchinari Montaggio macchina manuale (pistola sparachiodi, avvitatore, trapano; martello, ecc.) | a c/m2 | 1 | 1 | 0% | 1
|  | BOL24/1_AA.19.23.01.01 | 01 - - 01 - VOCE NON UFFICIALE - NON USARE - AA.19 - Grigliato (01.04.30.32.c) | kg/m2 | 159.2 | 4.55 | 0% | 724.36
|  | Totale BOL24/1_ | [5 empty] | 747.92
|  |  | Totale Voci (A) |  |  |  | 0% | 747.92
|  |  | Spese generali (B) |  | 15% | di (A) |  | 112.19
|  |  | Di cui oneri di sicurezza afferenti l'impresa |  | 5.06% | di (B) |  | 5.68
|  |  | Utili di impresa (C) |  | 10% | di (A + B) |  | 86.01
|  |  | TOTALE (A + B + C) euro / m2 |  |  |  | 0% | 946.12
|  |  | Incidenza Manodopera sul totale |  | 2.03% |  |  | 19.16
|  |  | Incidenza Oneri di sicurezza sul totale |  | 0.6% |  |  | 5.68
Analisi | CAM | Codice dettaglio | Voce principale/Voce | Unità di misura | Quantità | Prezzo unitario | Scostamento % su anno 2024 | Importo
BOL24/1_03.02.02.02.T Opere da fabbro Chiusini, grigliati Grigliati Grigliato a maglia rettangolare (produzione industriale) per copertura di bocche di lupo, in acciaio, con piatti portanti e tondi di collegamento, unioni elettrosaldate, telaio in profilato angolare completo di zanche d'ancoraggio; protezione anticorrosione mediante zincatura a caldo; fornito e posizionare. Esecuzione conforme disegno. Maglia: 15x76mm, piatto portante: 70x4 mm, barra di collegamento 6mm, (109,22 kg/m2) |  | BOL24/1_01.01.01.01A.02 | 01A - - 02 - Operaio specializzato | h | 0.3 | 33.34 | 0% | 10
|  | BOL24/1_01.01.01.01A.03 | 01A - - 03 - Operaio qualificato | h | 0.3 | 30.52 | 0% | 9.16
|  | BOL24/1_01.02.05.07.D | 07 - Solo noleggio di gru a torre ad azionamento elettrico, con rotazione in alto. Il prezzo è inteso per giorno lavorativo, successivo al primo mese di nolo, senza trasporto, montaggio e smontaggio. H: altezza sotto gancio B: sbraccio utile P: portata utile in punta D - H: oltre 25,00 fino a 30,00m B: oltre 50,00 fino a 55,00m P: fino 1,6t | d | 0.03 | 113.18 | 0% | 3.4
|  | BOL24/1_AA.16.49.01.01 | 01 - - 01 - VOCE NON UFFICIALE - NON USARE - AA.16 - Limitato impiego di macchinari Montaggio macchina manuale (pistola sparachiodi, avvitatore, trapano; martello, ecc.) | a c/m2 | 1 | 1 | 0% | 1
|  | BOL24/1_AA.19.23.01.01 | 01 - - 01 - VOCE NON UFFICIALE - NON USARE - AA.19 - Grigliato (01.04.30.32.c) | kg/m2 | 109.22 | 4.55 | 0% | 496.95
|  | Totale BOL24/1_ | [5 empty] | 520.51
|  |  | Totale Voci (A) |  |  |  | 0% | 520.51
|  |  | Spese generali (B) |  | 15% | di (A) |  | 78.08
|  |  | Di cui oneri di sicurezza afferenti l'impresa |  | 5.06% | di (B) |  | 3.95
|  |  | Utili di impresa (C) |  | 10% | di (A + B) |  | 59.86
|  |  | TOTALE (A + B + C) euro / m2 |  |  |  | 0% | 658.45
|  |  | Incidenza Manodopera sul totale |  | 2.91% |  |  | 19.16
|  |  | Incidenza Oneri di sicurezza sul totale |  | 0.6% |  |  | 3.95
Analisi | CAM | Codice dettaglio | Voce principale/Voce | Unità di misura | Quantità | Prezzo unitario | Scostamento % su anno 2024 | Importo
BOL24/1_03.02.02.02.U Opere da fabbro Chiusini, grigliati Grigliati Grigliato a maglia rettangolare (produzione industriale) per copertura di bocche di lupo, in acciaio, con piatti portanti e tondi di collegamento, unioni elettrosaldate, telaio in profilato angolare completo di zanche d'ancoraggio; protezione anticorrosione mediante zincatura a caldo; fornito e posizionare. Esecuzione conforme disegno. Maglia: 25x76, piatto portante: 70x4 mm, barra di collegamento 6mm, (96,84 kg/m2) |  | BOL24/1_01.01.01.01A.02 | 01A - - 02 - Operaio specializzato | h | 0.3 | 33.34 | 0% | 10
|  | BOL24/1_01.01.01.01A.03 | 01A - - 03 - Operaio qualificato | h | 0.3 | 30.52 | 0% | 9.16
|  | BOL24/1_01.02.05.07.D | 07 - Solo noleggio di gru a torre ad azionamento elettrico, con rotazione in alto. Il prezzo è inteso per giorno lavorativo, successivo al primo mese di nolo, senza trasporto, montaggio e smontaggio. H: altezza sotto gancio B: sbraccio utile P: portata utile in punta D - H: oltre 25,00 fino a 30,00m B: oltre 50,00 fino a 55,00m P: fino 1,6t | d | 0.03 | 113.18 | 0% | 3.4
|  | BOL24/1_AA.16.49.01.01 | 01 - - 01 - VOCE NON UFFICIALE - NON USARE - AA.16 - Limitato impiego di macchinari Montaggio macchina manuale (pistola sparachiodi, avvitatore, trapano; martello, ecc.) | a c/m2 | 1 | 1 | 0% | 1
|  | BOL24/1_AA.19.23.01.01 | 01 - - 01 - VOCE NON UFFICIALE - NON USARE - AA.19 - Grigliato (01.04.30.32.c) | kg/m2 | 96.84 | 4.55 | 0% | 440.62
|  | Totale BOL24/1_ | [5 empty] | 464.18
|  |  | Totale Voci (A) |  |  |  | 0% | 464.18
|  |  | Spese generali (B) |  | 15% | di (A) |  | 69.63
|  |  | Di cui oneri di sicurezza afferenti l'impresa |  | 5.06% | di (B) |  | 3.52
|  |  | Utili di impresa (C) |  | 10% | di (A + B) |  | 53.38
|  |  | TOTALE (A + B + C) euro / m2 |  |  |  | 0% | 587.19
|  |  | Incidenza Manodopera sul totale |  | 3.26% |  |  | 19.16
|  |  | Incidenza Oneri di sicurezza sul totale |  | 0.6% |  |  | 3.52
Analisi | CAM | Codice dettaglio | Voce principale/Voce | Unità di misura | Quantità | Prezzo unitario | Scostamento % su anno 2024 | Importo
BOL24/1_03.02.02.03.A Opere da fabbro Chiusini, grigliati Grigliati Griglia carrabile per copertura di canaletti di scolo; in acciaio, con piatti portanti, telaio in profilato angolare con zanche d'ancoraggio; protezione anticorrosione mediante zincatura a caldo; fornita e posizionare. Esecuzione conforme disegno. grigliato con peso minimo di 50 kg/m2 |  | BOL24/1_01.01.01.01A.02 | 01A - - 02 - Operaio specializzato | h | 0.05 | 33.34 | 0% | 1.67
|  | BOL24/1_01.01.01.01A.03 | 01A - - 03 - Operaio qualificato | h | 0.05 | 30.52 | 0% | 1.53
|  | BOL24/1_AA.16.49.01.01 | 01 - - 01 - VOCE NON UFFICIALE - NON USARE - AA.16 - Limitato impiego di macchinari Montaggio macchina manuale (pistola sparachiodi, avvitatore, trapano; martello, ecc.) | a c/m2 | 0.5 | 1 | 0% | 0.5
|  | BOL24/1_AA.18.87.01.01 | 01 - - 01 - VOCE NON UFFICIALE - NON USARE - AA.18 Grigliato (01.04.30.32.a) | kg/m2 | 50 | 4.88 | 0% | 244
|  | Totale BOL24/1_ | [5 empty] | 247.7
|  |  | Totale Voci (A) |  |  |  | 0% | 247.7
|  |  | Spese generali (B) |  | 15% | di (A) |  | 37.16
|  |  | Di cui oneri di sicurezza afferenti l'impresa |  | 5.06% | di (B) |  | 1.88
|  |  | Utili di impresa (C) |  | 10% | di (A + B) |  | 28.49
|  |  | TOTALE (A + B + C) euro / m2 |  |  |  | 0% | 313.35
|  |  | Incidenza Manodopera sul totale |  | 1.02% |  |  | 3.2
|  |  | Incidenza Oneri di sicurezza sul totale |  | 0.6% |  |  | 1.88
Analisi | CAM | Codice dettaglio | Voce principale/Voce | Unità di misura | Quantità | Prezzo unitario | Scostamento % su anno 2024 | Importo
BOL24/1_03.03.01.01.A Opere da fabbro Corrimano, parapetti, inferriate, recinzioni Corrimano Corrimano in acciaio S235, in profilati tubolari o pieni, con mensole angolate, rosette, distanza filo parete ca. 50 mm, altezza ca. 100 mm, fornito e posto in opera con tasselli e viti dello stesso tipo. Esecuzione conforme disegno. Riferimento misure: lunghezza misurata del corrimano montato. per scale e pianerottoli rettilinei |  | BOL24/1_01.01.01.01A.02 | 01A - - 02 - Operaio specializzato | h | 0.58 | 33.34 | 0% | 19.34
|  | BOL24/1_01.01.01.01A.03 | 01A - - 03 - Operaio qualificato | h | 0.58 | 30.52 | 0% | 17.7
|  | BOL24/1_03.13.02A.02.02 | 02 - Materiale di consumo necessario per una realizzazione a regola d'arte del lavoro 02 - Viti e tasselli per l'ancoraggio a strutture esistenti o a strutture che non sono comprese nella prestazione. | kg | 0.2 | 4.36 | 0% | 0.87
|  | Totale BOL24/1_03 | [5 empty] | 37.91
|  | BOL24/1_AA.16.49.01.01 | 01 - - 01 - VOCE NON UFFICIALE - NON USARE - AA.16 - Limitato impiego di macchinari Montaggio macchina manuale (pistola sparachiodi, avvitatore, trapano; martello, ecc.) | a c/m2 | 1 | 1 | 0% | 1
|  | BOL24/1_AA.18.88.01.01 | 01 - - 01 - VOCE NON UFFICIALE - NON USARE - AA.18 Tubi, tubi profilati senza saldatura per carpenteria in metallo - S235 (51.04.20.11.a) | kg | 4 | 1.59 | 0% | 6.36
|  | Totale BOL24/1_ | [5 empty] | 7.36
|  |  | Totale Voci (A) |  |  |  | 0% | 45.27
|  |  | Spese generali (B) |  | 15% | di (A) |  | 6.79
|  |  | Di cui oneri di sicurezza afferenti l'impresa |  | 5.06% | di (B) |  | 0.34
|  |  | Utili di impresa (C) |  | 10% | di (A + B) |  | 5.21
|  |  | TOTALE (A + B + C) euro / m |  |  |  | 0% | 57.27
|  |  | Incidenza Manodopera sul totale |  | 65.1% |  |  | 37.28
|  |  | Incidenza Oneri di sicurezza sul totale |  | 0.59% |  |  | 0.34
Analisi | CAM | Codice dettaglio | Voce principale/Voce | Unità di misura | Quantità | Prezzo unitario | Scostamento % su anno 2024 | Importo
BOL24/1_03.03.01.01.B Opere da fabbro Corrimano, parapetti, inferriate, recinzioni Corrimano Corrimano in acciaio S235, in profilati tubolari o pieni, con mensole angolate, rosette, distanza filo parete ca. 50 mm, altezza ca. 100 mm, fornito e posto in opera con tasselli e viti dello stesso tipo. Esecuzione conforme disegno. Riferimento misure: lunghezza misurata del corrimano montato. per scale mistilinee e pianerottoli curvi |  | BOL24/1_01.01.01.01A.02 | 01A - - 02 - Operaio specializzato | h | 1 | 33.34 | 0% | 33.34
|  | BOL24/1_01.01.01.01A.03 | 01A - - 03 - Operaio qualificato | h | 1 | 30.52 | 0% | 30.52
|  | BOL24/1_03.13.02A.02.02 | 02 - Materiale di consumo necessario per una realizzazione a regola d'arte del lavoro 02 - Viti e tasselli per l'ancoraggio a strutture esistenti o a strutture che non sono comprese nella prestazione. | kg | 0.4 | 4.36 | 0% | 1.74
|  | Totale BOL24/1_03 | [5 empty] | 65.6
|  | BOL24/1_AA.16.49.01.01 | 01 - - 01 - VOCE NON UFFICIALE - NON USARE - AA.16 - Limitato impiego di macchinari Montaggio macchina manuale (pistola sparachiodi, avvitatore, trapano; martello, ecc.) | a c/m2 | 1.5 | 1 | 0% | 1.5
|  | BOL24/1_AA.18.88.01.01 | 01 - - 01 - VOCE NON UFFICIALE - NON USARE - AA.18 Tubi, tubi profilati senza saldatura per carpenteria in metallo - S235 (51.04.20.11.a) | kg | 4 | 1.59 | 0% | 6.36
|  | Totale BOL24/1_ | [5 empty] | 7.86
|  |  | Totale Voci (A) |  |  |  | 0% | 73.46
|  |  | Spese generali (B) |  | 15% | di (A) |  | 11.02
|  |  | Di cui oneri di sicurezza afferenti l'impresa |  | 5.06% | di (B) |  | 0.56
|  |  | Utili di impresa (C) |  | 10% | di (A + B) |  | 8.45
|  |  | TOTALE (A + B + C) euro / m |  |  |  | 0% | 92.93
|  |  | Incidenza Manodopera sul totale |  | 69.25% |  |  | 64.35
|  |  | Incidenza Oneri di sicurezza sul totale |  | 0.6% |  |  | 0.56
Analisi | CAM | Codice dettaglio | Voce principale/Voce | Unità di misura | Quantità | Prezzo unitario | Scostamento % su anno 2024 | Importo
BOL24/1_03.03.01.02A.02 Opere da fabbro Corrimano, parapetti, inferriate, recinzioni Corrimano - Curve per corrimano in accaio, acciaio inossidabile, ottone, per percorsi rettilinei o a chiocciola; esecuzione conforme disegno. Riferimento curvatura: >0°≤90° |  | BOL24/1_01.01.01.01A.02 | 01A - - 02 - Operaio specializzato | h | 0.35 | 33.34 | 0% | 11.67
|  | BOL24/1_01.01.01.01A.03 | 01A - - 03 - Operaio qualificato | h | 0.35 | 30.52 | 0% | 10.68
|  | BOL24/1_AA.16.49.01.01 | 01 - - 01 - VOCE NON UFFICIALE - NON USARE - AA.16 - Limitato impiego di macchinari Montaggio macchina manuale (pistola sparachiodi, avvitatore, trapano; martello, ecc.) | a c/m2 | 0.3 | 1 | 0% | 0.3
|  | BOL24/1_AA.18.89.01.01 | 01 - - 01 - VOCE NON UFFICIALE - NON USARE - AA.18 DN 1 1/2 " (80.27.05.05.e) | m | 0.2 | 21.91 | 0% | 4.38
|  | Totale BOL24/1_ | [5 empty] | 27.03
|  |  | Totale Voci (A) |  |  |  | 0% | 27.03
|  |  | Spese generali (B) |  | 15% | di (A) |  | 4.05
|  |  | Di cui oneri di sicurezza afferenti l'impresa |  | 5.06% | di (B) |  | 0.2
|  |  | Utili di impresa (C) |  | 10% | di (A + B) |  | 3.11
|  |  | TOTALE (A + B + C) euro / cad |  |  |  | 0% | 34.19
|  |  | Incidenza Manodopera sul totale |  | 65.37% |  |  | 22.35
|  |  | Incidenza Oneri di sicurezza sul totale |  | 0.58% |  |  | 0.2
Analisi | CAM | Codice dettaglio | Voce principale/Voce | Unità di misura | Quantità | Prezzo unitario | Scostamento % su anno 2024 | Importo
BOL24/1_03.03.01.03.A Opere da fabbro Corrimano, parapetti, inferriate, recinzioni Corrimano Corrimano in acciaio inossidabile AISI 304-316, in profilati tubolari o pieni, con mensole angolate, rosette, distanza filo parete ca. 50 mm, altezza ca. 100 mm, fornito e posto in opera con tasselli e viti dello stesso tipo, superficie levigata. Esecuzione conforme disegno. per scale e pianerottoli rettilinei |  | BOL24/1_01.01.01.01A.02 | 01A - - 02 - Operaio specializzato | h | 1.3 | 33.34 | 0% | 43.34
|  | BOL24/1_01.01.01.01A.03 | 01A - - 03 - Operaio qualificato | h | 1.3 | 30.52 | 0% | 39.68
|  | BOL24/1_03.13.02A.02.02 | 02 - Materiale di consumo necessario per una realizzazione a regola d'arte del lavoro 02 - Viti e tasselli per l'ancoraggio a strutture esistenti o a strutture che non sono comprese nella prestazione. | kg | 0.4 | 4.36 | 0% | 1.74
|  | Totale BOL24/1_03 | [5 empty] | 84.76
|  | BOL24/1_AA.16.49.01.01 | 01 - - 01 - VOCE NON UFFICIALE - NON USARE - AA.16 - Limitato impiego di macchinari Montaggio macchina manuale (pistola sparachiodi, avvitatore, trapano; martello, ecc.) | a c/m2 | 1 | 1 | 0% | 1
|  | BOL24/1_AA.18.89.01.01 | 01 - - 01 - VOCE NON UFFICIALE - NON USARE - AA.18 DN 1 1/2 " (80.27.05.05.e) | m | 1 | 21.91 | 0% | 21.91
|  | Totale BOL24/1_ | [5 empty] | 22.91
|  |  | Totale Voci (A) |  |  |  | 0% | 107.67
|  |  | Spese generali (B) |  | 15% | di (A) |  | 16.15
|  |  | Di cui oneri di sicurezza afferenti l'impresa |  | 5.06% | di (B) |  | 0.82
|  |  | Utili di impresa (C) |  | 10% | di (A + B) |  | 12.38
|  |  | TOTALE (A + B + C) euro / m |  |  |  | 0% | 136.2
|  |  | Incidenza Manodopera sul totale |  | 61.31% |  |  | 83.51
|  |  | Incidenza Oneri di sicurezza sul totale |  | 0.6% |  |  | 0.82
Analisi | CAM | Codice dettaglio | Voce principale/Voce | Unità di misura | Quantità | Prezzo unitario | Scostamento % su anno 2024 | Importo
BOL24/1_03.03.01.03.B Opere da fabbro Corrimano, parapetti, inferriate, recinzioni Corrimano Corrimano in acciaio inossidabile AISI 304-316, in profilati tubolari o pieni, con mensole angolate, rosette, distanza filo parete ca. 50 mm, altezza ca. 100 mm, fornito e posto in opera con tasselli e viti dello stesso tipo, superficie levigata. Esecuzione conforme disegno. per scale mistilinee e pianerottoli curvi |  | BOL24/1_01.01.01.01A.02 | 01A - - 02 - Operaio specializzato | h | 2.2 | 33.34 | 0% | 73.35
|  | BOL24/1_01.01.01.01A.03 | 01A - - 03 - Operaio qualificato | h | 2.2 | 30.52 | 0% | 67.14
|  | BOL24/1_03.13.02A.02.02 | 02 - Materiale di consumo necessario per una realizzazione a regola d'arte del lavoro 02 - Viti e tasselli per l'ancoraggio a strutture esistenti o a strutture che non sono comprese nella prestazione. | kg | 0.4 | 4.36 | 0% | 1.74
|  | Totale BOL24/1_03 | [5 empty] | 142.23
|  | BOL24/1_AA.16.49.01.01 | 01 - - 01 - VOCE NON UFFICIALE - NON USARE - AA.16 - Limitato impiego di macchinari Montaggio macchina manuale (pistola sparachiodi, avvitatore, trapano; martello, ecc.) | a c/m2 | 1 | 1 | 0% | 1
|  | BOL24/1_AA.18.89.01.01 | 01 - - 01 - VOCE NON UFFICIALE - NON USARE - AA.18 DN 1 1/2 " (80.27.05.05.e) | m | 1 | 21.91 | 0% | 21.91
|  | Totale BOL24/1_ | [5 empty] | 22.91
|  |  | Totale Voci (A) |  |  |  | 0% | 165.14
|  |  | Spese generali (B) |  | 15% | di (A) |  | 24.77
|  |  | Di cui oneri di sicurezza afferenti l'impresa |  | 5.06% | di (B) |  | 1.25
|  |  | Utili di impresa (C) |  | 10% | di (A + B) |  | 18.99
|  |  | TOTALE (A + B + C) euro / m |  |  |  | 0% | 208.9
|  |  | Incidenza Manodopera sul totale |  | 67.49% |  |  | 140.98
|  |  | Incidenza Oneri di sicurezza sul totale |  | 0.6% |  |  | 1.25
Analisi | CAM | Codice dettaglio | Voce principale/Voce | Unità di misura | Quantità | Prezzo unitario | Scostamento % su anno 2024 | Importo
BOL24/1_03.03.01.03.C Opere da fabbro Corrimano, parapetti, inferriate, recinzioni Corrimano Corrimano in acciaio inossidabile AISI 304-316, in profilati tubolari o pieni, con mensole angolate, rosette, distanza filo parete ca. 50 mm, altezza ca. 100 mm, fornito e posto in opera con tasselli e viti dello stesso tipo, superficie levigata. Esecuzione conforme disegno. Tubo per corrimano a sezione circolare ø42mm AISI304 levigato, con intaglio per il fissaggio della striscia a LED e tutti i materiali di fissaggio occorrenti; sono comprese le componenti elettriche, ma senza allacciamento |  | BOL24/1_01.01.01.01A.02 | 01A - - 02 - Operaio specializzato | h | 1.2 | 33.34 | 0% | 40.01
|  | BOL24/1_01.01.01.01A.03 | 01A - - 03 - Operaio qualificato | h | 1.2 | 30.52 | 0% | 36.62
|  | BOL24/1_03.13.02A.02.02 | 02 - Materiale di consumo necessario per una realizzazione a regola d'arte del lavoro 02 - Viti e tasselli per l'ancoraggio a strutture esistenti o a strutture che non sono comprese nella prestazione. | kg | 0.4 | 4.36 | 0% | 1.74
|  | Totale BOL24/1_03 | [5 empty] | 78.37
|  | BOL24/1_15.09.01A.01.02 | 01 - Apparecchi con lampada [CAM: "Criteri ambientali minimi per l'affidamento del servizio di progettazione di interventi edilizi, per l'affidamento dei lavori per interventi edilizi e per l'affidamento congiunto di progettazione e lavori per interventi edilizi", DM 23 giugno 2022, punto 2.4.3] 02 - Linea luce LED a plafone, con marcatura CE, involucro in alluminio estruso del colore a scelta del direttore dei lavori, emissione luce diretta con schermo microprismatico in vetro acrilico. Idoneo per posti di lavoro dotati di monitor, secondo EN 12464-1 (UGR < 19). Dotata di lampada LED Medium Power. Alimentatore DALI dimmerabile. Idonea per montaggio su superfici normalmente infiammabili secondo EN 60598-1 (2015). Completa di sistemi di fissaggio a soffitto. Apparecchio composto da parti tra loro separabili e completamente riciclabili a fine vita. Dati tecnici: - tensione nominale: 230 V - potenza assorbita: max. 36 W - flusso luminoso: min. 3573 lm - efficienza luminosa: min. 99 lm/W - temperature di colore: 4000 K - indice di resa cromatica: > 90 - grado di protezione meccanica: IP 20 - classe di isolamento: I - dimensioni (LxPxH): 1475x55x75 mm (valori orientativi) - peso : 3,5 kg (valore orientativo). [CAM] | cad | 0.2 | 415.19 | 0% | 83.04
|  | BOL24/1_AA.16.49.01.01 | 01 - - 01 - VOCE NON UFFICIALE - NON USARE - AA.16 - Limitato impiego di macchinari Montaggio macchina manuale (pistola sparachiodi, avvitatore, trapano; martello, ecc.) | a c/m2 | 1 | 1 | 0% | 1
|  | BOL24/1_AA.18.89.01.01 | 01 - - 01 - VOCE NON UFFICIALE - NON USARE - AA.18 DN 1 1/2 " (80.27.05.05.e) | m | 1 | 21.91 | 0% | 21.91
|  | Totale BOL24/1_ | [5 empty] | 105.95
|  |  | Totale Voci (A) |  |  |  | 0% | 184.32
|  |  | Spese generali (B) |  | 15% | di (A) |  | 27.65
|  |  | Di cui oneri di sicurezza afferenti l'impresa |  | 5.06% | di (B) |  | 1.4
|  |  | Utili di impresa (C) |  | 10% | di (A + B) |  | 21.2
|  |  | TOTALE (A + B + C) euro / m |  |  |  | 0% | 233.17
|  |  | Incidenza Manodopera sul totale |  | 33.07% |  |  | 77.12
|  |  | Incidenza Oneri di sicurezza sul totale |  | 0.6% |  |  | 1.4
Analisi | CAM | Codice dettaglio | Voce principale/Voce | Unità di misura | Quantità | Prezzo unitario | Scostamento % su anno 2024 | Importo
BOL24/1_03.03.01.04.A Opere da fabbro Corrimano, parapetti, inferriate, recinzioni Corrimano Corrimano in ottone, in profilati tubolari o pieni, con mensole angolate, rosette, distanza filo parete ca. 50 mm, altezza ca. 100 mm, fornito e posto in opera con tasselli e viti dello stesso tipo, superficie lucidata, brunita. Esecuzione conforme disegno. per scale e pianerottoli rettilinei |  | BOL24/1_01.01.01.01A.02 | 01A - - 02 - Operaio specializzato | h | 1.35 | 33.34 | 0% | 45.01
|  | BOL24/1_01.01.01.01A.03 | 01A - - 03 - Operaio qualificato | h | 1.35 | 30.52 | 0% | 41.2
|  | BOL24/1_03.13.02A.02.02 | 02 - Materiale di consumo necessario per una realizzazione a regola d'arte del lavoro 02 - Viti e tasselli per l'ancoraggio a strutture esistenti o a strutture che non sono comprese nella prestazione. | kg | 0.4 | 4.36 | 0% | 1.74
|  | Totale BOL24/1_03 | [5 empty] | 87.95
|  | BOL24/1_AA.16.49.01.01 | 01 - - 01 - VOCE NON UFFICIALE - NON USARE - AA.16 - Limitato impiego di macchinari Montaggio macchina manuale (pistola sparachiodi, avvitatore, trapano; martello, ecc.) | a c/m2 | 1 | 1 | 0% | 1
|  | BOL24/1_AA.18.90.01.01 | 01 - - 01 - VOCE NON UFFICIALE - NON USARE - AA.18 40x1,5mm | kg/m2 | 3.2 | 12.15 | 0% | 38.88
|  | Totale BOL24/1_ | [5 empty] | 39.88
|  |  | Totale Voci (A) |  |  |  | 0% | 127.83
|  |  | Spese generali (B) |  | 15% | di (A) |  | 19.17
|  |  | Di cui oneri di sicurezza afferenti l'impresa |  | 5.06% | di (B) |  | 0.97
|  |  | Utili di impresa (C) |  | 10% | di (A + B) |  | 14.7
|  |  | TOTALE (A + B + C) euro / m |  |  |  | 0% | 161.7
|  |  | Incidenza Manodopera sul totale |  | 53.62% |  |  | 86.7
|  |  | Incidenza Oneri di sicurezza sul totale |  | 0.6% |  |  | 0.97
Analisi | CAM | Codice dettaglio | Voce principale/Voce | Unità di misura | Quantità | Prezzo unitario | Scostamento % su anno 2024 | Importo
BOL24/1_03.03.01.04.B Opere da fabbro Corrimano, parapetti, inferriate, recinzioni Corrimano Corrimano in ottone, in profilati tubolari o pieni, con mensole angolate, rosette, distanza filo parete ca. 50 mm, altezza ca. 100 mm, fornito e posto in opera con tasselli e viti dello stesso tipo, superficie lucidata, brunita. Esecuzione conforme disegno. per scale mistilinee e pianerottoli curvi |  | BOL24/1_01.01.01.01A.02 | 01A - - 02 - Operaio specializzato | h | 2.1 | 33.34 | 0% | 70.01
|  | BOL24/1_01.01.01.01A.03 | 01A - - 03 - Operaio qualificato | h | 2.1 | 30.52 | 0% | 64.09
|  | BOL24/1_03.13.02A.02.02 | 02 - Materiale di consumo necessario per una realizzazione a regola d'arte del lavoro 02 - Viti e tasselli per l'ancoraggio a strutture esistenti o a strutture che non sono comprese nella prestazione. | kg | 0.4 | 4.36 | 0% | 1.74
|  | Totale BOL24/1_03 | [5 empty] | 135.84
|  | BOL24/1_AA.16.49.01.01 | 01 - - 01 - VOCE NON UFFICIALE - NON USARE - AA.16 - Limitato impiego di macchinari Montaggio macchina manuale (pistola sparachiodi, avvitatore, trapano; martello, ecc.) | a c/m2 | 1 | 1 | 0% | 1
|  | BOL24/1_AA.18.90.01.01 | 01 - - 01 - VOCE NON UFFICIALE - NON USARE - AA.18 40x1,5mm | kg/m2 | 3.2 | 12.15 | 0% | 38.88
|  | Totale BOL24/1_ | [5 empty] | 39.88
|  |  | Totale Voci (A) |  |  |  | 0% | 175.72
|  |  | Spese generali (B) |  | 15% | di (A) |  | 26.36
|  |  | Di cui oneri di sicurezza afferenti l'impresa |  | 5.06% | di (B) |  | 1.33
|  |  | Utili di impresa (C) |  | 10% | di (A + B) |  | 20.21
|  |  | TOTALE (A + B + C) euro / m |  |  |  | 0% | 222.29
|  |  | Incidenza Manodopera sul totale |  | 60.55% |  |  | 134.59
|  |  | Incidenza Oneri di sicurezza sul totale |  | 0.6% |  |  | 1.33
Analisi | CAM | Codice dettaglio | Voce principale/Voce | Unità di misura | Quantità | Prezzo unitario | Scostamento % su anno 2024 | Importo
BOL24/1_03.03.02.02A.02 Opere da fabbro Corrimano, parapetti, inferriate, recinzioni Parapetti - Curve per corrimano in accaio come descritto nella voce 03.03.02.01, per percorsi rettilinei o a chiocciola; esecuzione conforme disegno. Riferimento curvatura: >0°≤90° |  | BOL24/1_01.01.01.01A.02 | 01A - - 02 - Operaio specializzato | h | 1.13 | 33.34 | 0% | 37.67
|  | BOL24/1_01.01.01.01A.03 | 01A - - 03 - Operaio qualificato | h | 1.13 | 30.52 | 0% | 34.49
|  | BOL24/1_AA.16.49.01.01 | 01 - - 01 - VOCE NON UFFICIALE - NON USARE - AA.16 - Limitato impiego di macchinari Montaggio macchina manuale (pistola sparachiodi, avvitatore, trapano; martello, ecc.) | a c/m2 | 1 | 1 | 0% | 1
|  | BOL24/1_AA.18.88.01.01 | 01 - - 01 - VOCE NON UFFICIALE - NON USARE - AA.18 Tubi, tubi profilati senza saldatura per carpenteria in metallo - S235 (51.04.20.11.a) | kg | 2.02 | 1.59 | 0% | 3.21
|  | Totale BOL24/1_ | [5 empty] | 76.37
|  |  | Totale Voci (A) |  |  |  | 0% | 76.37
|  |  | Spese generali (B) |  | 15% | di (A) |  | 11.46
|  |  | Di cui oneri di sicurezza afferenti l'impresa |  | 5.06% | di (B) |  | 0.58
|  |  | Utili di impresa (C) |  | 10% | di (A + B) |  | 8.78
|  |  | TOTALE (A + B + C) euro / cad |  |  |  | 0% | 96.61
|  |  | Incidenza Manodopera sul totale |  | 74.69% |  |  | 72.16
|  |  | Incidenza Oneri di sicurezza sul totale |  | 0.6% |  |  | 0.58
Analisi | CAM | Codice dettaglio | Voce principale/Voce | Unità di misura | Quantità | Prezzo unitario | Scostamento % su anno 2024 | Importo
BOL24/1_03.03.02.04.A Opere da fabbro Corrimano, parapetti, inferriate, recinzioni Parapetti Ringhiera a disegno semplice , completa di montanti in acciaio fissati lateralmente o sul parapetto in muratura e corrimano, fornita e posta in opera con tasselli e viti con protezione anticorrosione, compresa mano di fondo di pittura antiruggine. Esecuzione conforme disegno, h: 100 cm, riempimento come da posizioni seguenti 03.03.02.04.a-b Riempimento con lamiera forata o lamiera trattata singolarmente con il laser, fino a uno spessore massimo della lamiera di 2 mm |  | BOL24/1_01.01.01.01A.02 | 01A - - 02 - Operaio specializzato | h | 2.4 | 33.34 | 0% | 80.02
|  | BOL24/1_01.01.01.01A.03 | 01A - - 03 - Operaio qualificato | h | 2.4 | 30.52 | 0% | 73.25
|  | BOL24/1_01.02.05.01A.03 | 01A - - 03 - Nolo di gru idraulica semovente autocarrata della portata di 15 t: | h | 0.1 | 63.41 | 0% | 6.34
|  | BOL24/1_03.13.02A.02.02 | 02 - Materiale di consumo necessario per una realizzazione a regola d'arte del lavoro 02 - Viti e tasselli per l'ancoraggio a strutture esistenti o a strutture che non sono comprese nella prestazione. | kg | 1 | 4.36 | 0% | 4.36
|  | Totale BOL24/1_03 | [5 empty] | 163.97
|  | BOL24/1_04.03.02.01.A | 01 - Applicazione di una pittura anticorrosione di fondo, su superfici già preparate, per ogni mano applicata: A - oleosintetica all'ossido di ferro, spessore 40 micron | m2 | 1 | 7.86 | 0% | 7.86
|  | BOL24/1_AA.16.49.01.01 | 01 - - 01 - VOCE NON UFFICIALE - NON USARE - AA.16 - Limitato impiego di macchinari Montaggio macchina manuale (pistola sparachiodi, avvitatore, trapano; martello, ecc.) | a c/m2 | 1 | 1 | 0% | 1
|  | BOL24/1_AA.18.88.01.01 | 01 - - 01 - VOCE NON UFFICIALE - NON USARE - AA.18 Tubi, tubi profilati senza saldatura per carpenteria in metallo - S235 (51.04.20.11.a) | kg | 15 | 1.59 | 0% | 23.85
|  | BOL24/1_AA.19.35.01.01 | 01 - - 01 - VOCE NON UFFICIALE - NON USARE - AA.19 - Lamiera - S235 (51.04.20.01.a) | kg/m2 | 15.7 | 1.19 | 0% | 18.68
|  | Totale BOL24/1_ | [5 empty] | 51.39
|  |  | Totale Voci (A) |  |  |  | 0% | 215.36
|  |  | Spese generali (B) |  | 15% | di (A) |  | 32.3
|  |  | Di cui oneri di sicurezza afferenti l'impresa |  | 5.06% | di (B) |  | 1.63
|  |  | Utili di impresa (C) |  | 10% | di (A + B) |  | 24.77
|  |  | TOTALE (A + B + C) euro / m |  |  |  | 0% | 272.43
|  |  | Incidenza Manodopera sul totale |  | 56.71% |  |  | 154.49
|  |  | Incidenza Oneri di sicurezza sul totale |  | 0.6% |  |  | 1.63
Analisi | CAM | Codice dettaglio | Voce principale/Voce | Unità di misura | Quantità | Prezzo unitario | Scostamento % su anno 2024 | Importo
BOL24/1_03.03.02.04.B Opere da fabbro Corrimano, parapetti, inferriate, recinzioni Parapetti Ringhiera a disegno semplice , completa di montanti in acciaio fissati lateralmente o sul parapetto in muratura e corrimano, fornita e posta in opera con tasselli e viti con protezione anticorrosione, compresa mano di fondo di pittura antiruggine. Esecuzione conforme disegno, h: 100 cm, riempimento come da posizioni seguenti 03.03.02.04.a-b Riempimento con pannelli in laminato ad alta pressione fino a uno spessore massimo di 8 mm |  | BOL24/1_01.01.01.01A.02 | 01A - - 02 - Operaio specializzato | h | 2.5 | 33.34 | 0% | 83.35
|  | BOL24/1_01.01.01.01A.03 | 01A - - 03 - Operaio qualificato | h | 2.5 | 30.52 | 0% | 76.3
|  | BOL24/1_01.02.05.01A.03 | 01A - - 03 - Nolo di gru idraulica semovente autocarrata della portata di 15 t: | h | 0.1 | 63.41 | 0% | 6.34
|  | BOL24/1_03.13.02A.02.02 | 02 - Materiale di consumo necessario per una realizzazione a regola d'arte del lavoro 02 - Viti e tasselli per l'ancoraggio a strutture esistenti o a strutture che non sono comprese nella prestazione. | kg | 1 | 4.36 | 0% | 4.36
|  | Totale BOL24/1_03 | [5 empty] | 170.35
|  | BOL24/1_04.03.02.01.A | 01 - Applicazione di una pittura anticorrosione di fondo, su superfici già preparate, per ogni mano applicata: A - oleosintetica all'ossido di ferro, spessore 40 micron | m2 | 1 | 7.86 | 0% | 7.86
|  | BOL24/1_AA.16.49.01.01 | 01 - - 01 - VOCE NON UFFICIALE - NON USARE - AA.16 - Limitato impiego di macchinari Montaggio macchina manuale (pistola sparachiodi, avvitatore, trapano; martello, ecc.) | a c/m2 | 2.5 | 1 | 0% | 2.5
|  | BOL24/1_AA.18.88.01.01 | 01 - - 01 - VOCE NON UFFICIALE - NON USARE - AA.18 Tubi, tubi profilati senza saldatura per carpenteria in metallo - S235 (51.04.20.11.a) | kg | 15 | 1.59 | 0% | 23.85
|  | BOL24/1_AA.18.96.01.01 | 01 - - 01 - VOCE NON UFFICIALE - NON USARE - AA.18 Pannelli di conglomerato di legno (01.04..33.01.a) | m2 | 1 | 90.74 | 0% | 90.74
|  | Totale BOL24/1_ | [5 empty] | 124.95
|  |  | Totale Voci (A) |  |  |  | 0% | 295.3
|  |  | Spese generali (B) |  | 15% | di (A) |  | 44.3
|  |  | Di cui oneri di sicurezza afferenti l'impresa |  | 5.06% | di (B) |  | 2.24
|  |  | Utili di impresa (C) |  | 10% | di (A + B) |  | 33.96
|  |  | TOTALE (A + B + C) euro / m |  |  |  | 0% | 373.56
|  |  | Incidenza Manodopera sul totale |  | 43.06% |  |  | 160.87
|  |  | Incidenza Oneri di sicurezza sul totale |  | 0.6% |  |  | 2.24
Analisi | CAM | Codice dettaglio | Voce principale/Voce | Unità di misura | Quantità | Prezzo unitario | Scostamento % su anno 2024 | Importo
BOL24/1_03.03.03.01.A Opere da fabbro Corrimano, parapetti, inferriate, recinzioni Inferriate Fornitura e posa in opera di inferriata per finestra in acciaio S235. Dettagli costruttivi: telaio in acciaio piatto 30x10 mm, aste orizzontali e verticali tonde Ø 12 mm, intersezioni saldate/avvitate o collegate con supporto aste, maglia ca. 100 x 100 mm, peso minimo: 20 kg/m2 Inferriata per finestra in profilati d'acciaio reperibili in commercio |  | BOL24/1_01.01.01.01A.02 | 01A - - 02 - Operaio specializzato | h | 0.15 | 33.34 | 0% | 5
|  | BOL24/1_01.01.01.01A.03 | 01A - - 03 - Operaio qualificato | h | 0.15 | 30.52 | 0% | 4.58
|  | BOL24/1_AA.16.49.01.01 | 01 - - 01 - VOCE NON UFFICIALE - NON USARE - AA.16 - Limitato impiego di macchinari Montaggio macchina manuale (pistola sparachiodi, avvitatore, trapano; martello, ecc.) | a c/m2 | 1 | 1 | 0% | 1
|  | BOL24/1_AA.18.80.01.01 | 01 - - 01 - VOCE NON UFFICIALE - NON USARE - AA.18 Profili in laminato "serie standard", D fino a 80 mm (51.04.20.05.a) | kg/m2 | 1 | 0.92 | 0% | 0.92
|  | Totale BOL24/1_ | [5 empty] | 11.5
|  |  | Totale Voci (A) |  |  |  | 0% | 11.5
|  |  | Spese generali (B) |  | 15% | di (A) |  | 1.73
|  |  | Di cui oneri di sicurezza afferenti l'impresa |  | 5.06% | di (B) |  | 0.09
|  |  | Utili di impresa (C) |  | 10% | di (A + B) |  | 1.32
|  |  | TOTALE (A + B + C) euro / kg |  |  |  | 0% | 14.55
|  |  | Incidenza Manodopera sul totale |  | 65.84% |  |  | 9.58
|  |  | Incidenza Oneri di sicurezza sul totale |  | 0.62% |  |  | 0.09
Analisi | CAM | Codice dettaglio | Voce principale/Voce | Unità di misura | Quantità | Prezzo unitario | Scostamento % su anno 2024 | Importo
BOL24/1_03.03.03.02A.02 Opere da fabbro Corrimano, parapetti, inferriate, recinzioni Inferriate - Griglia a lamelle in acciaio S235, fornita e posata in opera. Dettagli costruttivi: telaio in profilati, barre, angolari, profilati tubolari e lamiere d'acciaio, aste orizzontali in lamiera 1,5 mm piegata con inclinazione di 30° ca. e interasse 46 mm, intersezioni saldate con supporto aste ø 5 mm, larghezza lamelle 30mm, peso ca. 20 kg/m² Per ulteriori fazzoletti (montanti etc.) si veda 03.09.01A.01.01 Sovrapprezzo per zincatura e rivestimento pos. 03.12 - Rivestimento di superfici metalliche |  | BOL24/1_01.01.02.02A.01 | 02A - - 01 - Operaio altamente specializzato o maestro professionale | h | 3.2 | 33.85 | 0% | 108.32
|  | BOL24/1_AA.06.76.01.01 | 01 - - 01 - VOCE NON UFFICIALE – NON USARE - Angolare un acciaio 40x40x5 (10 kg) | m2 | 1.15 | 7.45 | 0% | 8.57
|  | BOL24/1_AA.06.77.01.01 | 01 - - 01 - VOCE NON UFFICIALE – NON USARE - Griglia | m2 | 1.15 | 38 | 0% | 43.7
|  | BOL24/1_AA.09.14.01.01 | 01 - - 01 - VOCE NON UFFICIALE – NON USARE - Trasporti | a c | 1 | 1 | 0% | 1
|  | BOL24/1_AA.12.98.01.01 | 01 - - 01 - VOCE NON UFFICIALE – NON USARE - Macchinari e attrezzature di lavoro | a c | 1 | 0.6 | 0% | 0.6
|  | Totale BOL24/1_ | [5 empty] | 162.19
|  |  | Totale Voci (A) |  |  |  | 0% | 162.19
|  |  | Spese generali (B) |  | 15% | di (A) |  | 24.33
|  |  | Di cui oneri di sicurezza afferenti l'impresa |  | 5.06% | di (B) |  | 1.23
|  |  | Utili di impresa (C) |  | 10% | di (A + B) |  | 18.65
|  |  | TOTALE (A + B + C) euro / m2 |  |  |  | 0% | 205.17
|  |  | Incidenza Manodopera sul totale |  | 52.8% |  |  | 108.32
|  |  | Incidenza Oneri di sicurezza sul totale |  | 0.6% |  |  | 1.23
Analisi | CAM | Codice dettaglio | Voce principale/Voce | Unità di misura | Quantità | Prezzo unitario | Scostamento % su anno 2024 | Importo
BOL24/1_03.03.04.01.A Opere da fabbro Corrimano, parapetti, inferriate, recinzioni Recinzioni Recinzione in S235 (prodotto industriale), zincata a caldo, fornita e posta in opera. Dettagli costruttivi: elementi grigliati, maglie 60x132 mm, asta di supporto 25x3 mm, montanti in acciaio piatto 60x8 mm, interasse 1,5-2,0 m, raccordi e fissaggi con viti e tasselli dello stesso tipo. Esecuzione conforme disegno. maglia 62x132 mm, sezione ferro piatto 25x3 mm, montanti 60x8 mm, altezze standard (ca. 19 kg/m2) |  | BOL24/1_01.01.01.01A.02 | 01A - - 02 - Operaio specializzato | h | 0.65 | 33.34 | 0% | 21.67
|  | BOL24/1_01.01.01.01A.03 | 01A - - 03 - Operaio qualificato | h | 0.65 | 30.52 | 0% | 19.84
|  | BOL24/1_03.12.01.02.A | 02 - Zincatura a caldo carpenteria pesante A - Zincatura a caldo carpenteria pesante < 1000 kg | kg | 19 | 1 | 0% | 19
|  | BOL24/1_03.13.02A.02.02 | 02 - Materiale di consumo necessario per una realizzazione a regola d'arte del lavoro 02 - Viti e tasselli per l'ancoraggio a strutture esistenti o a strutture che non sono comprese nella prestazione. | kg | 0.3 | 4.36 | 0% | 1.31
|  | Totale BOL24/1_03 | [5 empty] | 61.82
|  | BOL24/1_AA.16.49.01.01 | 01 - - 01 - VOCE NON UFFICIALE - NON USARE - AA.16 - Limitato impiego di macchinari Montaggio macchina manuale (pistola sparachiodi, avvitatore, trapano; martello, ecc.) | a c/m2 | 1 | 1 | 0% | 1
|  | BOL24/1_AA.18.80.01.01 | 01 - - 01 - VOCE NON UFFICIALE - NON USARE - AA.18 Profili in laminato "serie standard", D fino a 80 mm (51.04.20.05.a) | kg/m2 | 19 | 0.92 | 0% | 17.48
|  | Totale BOL24/1_ | [5 empty] | 18.48
|  |  | Totale Voci (A) |  |  |  | 0% | 80.3
|  |  | Spese generali (B) |  | 15% | di (A) |  | 12.05
|  |  | Di cui oneri di sicurezza afferenti l'impresa |  | 5.06% | di (B) |  | 0.61
|  |  | Utili di impresa (C) |  | 10% | di (A + B) |  | 9.24
|  |  | TOTALE (A + B + C) euro / m2 |  |  |  | 0% | 101.59
|  |  | Incidenza Manodopera sul totale |  | 41.22% |  |  | 41.88
|  |  | Incidenza Oneri di sicurezza sul totale |  | 0.6% |  |  | 0.61
Analisi | CAM | Codice dettaglio | Voce principale/Voce | Unità di misura | Quantità | Prezzo unitario | Scostamento % su anno 2024 | Importo
BOL24/1_03.03.04.01.B Opere da fabbro Corrimano, parapetti, inferriate, recinzioni Recinzioni Recinzione in S235 (prodotto industriale), zincata a caldo, fornita e posta in opera. Dettagli costruttivi: elementi grigliati, maglie 60x132 mm, asta di supporto 25x3 mm, montanti in acciaio piatto 60x8 mm, interasse 1,5-2,0 m, raccordi e fissaggi con viti e tasselli dello stesso tipo. Esecuzione conforme disegno. maglia 62x63 mm, sezione ferro piatto 25x3 mm, montanti 60x8 mm, altezze standard (ca. 21 kg/m2) |  | BOL24/1_01.01.01.01A.02 | 01A - - 02 - Operaio specializzato | h | 0.65 | 33.34 | 0% | 21.67
|  | BOL24/1_01.01.01.01A.03 | 01A - - 03 - Operaio qualificato | h | 0.65 | 30.52 | 0% | 19.84
|  | BOL24/1_03.12.01.02.A | 02 - Zincatura a caldo carpenteria pesante A - Zincatura a caldo carpenteria pesante < 1000 kg | kg | 21 | 1 | 0% | 21
|  | BOL24/1_03.13.02A.02.02 | 02 - Materiale di consumo necessario per una realizzazione a regola d'arte del lavoro 02 - Viti e tasselli per l'ancoraggio a strutture esistenti o a strutture che non sono comprese nella prestazione. | kg | 0.3 | 4.36 | 0% | 1.31
|  | Totale BOL24/1_03 | [5 empty] | 63.82
|  | BOL24/1_AA.16.49.01.01 | 01 - - 01 - VOCE NON UFFICIALE - NON USARE - AA.16 - Limitato impiego di macchinari Montaggio macchina manuale (pistola sparachiodi, avvitatore, trapano; martello, ecc.) | a c/m2 | 1 | 1 | 0% | 1
|  | BOL24/1_AA.18.80.01.01 | 01 - - 01 - VOCE NON UFFICIALE - NON USARE - AA.18 Profili in laminato "serie standard", D fino a 80 mm (51.04.20.05.a) | kg/m2 | 21 | 0.92 | 0% | 19.32
|  | Totale BOL24/1_ | [5 empty] | 20.32
|  |  | Totale Voci (A) |  |  |  | 0% | 84.14
|  |  | Spese generali (B) |  | 15% | di (A) |  | 12.62
|  |  | Di cui oneri di sicurezza afferenti l'impresa |  | 5.06% | di (B) |  | 0.64
|  |  | Utili di impresa (C) |  | 10% | di (A + B) |  | 9.68
|  |  | TOTALE (A + B + C) euro / m2 |  |  |  | 0% | 106.44
|  |  | Incidenza Manodopera sul totale |  | 39.35% |  |  | 41.88
|  |  | Incidenza Oneri di sicurezza sul totale |  | 0.6% |  |  | 0.64
Analisi | CAM | Codice dettaglio | Voce principale/Voce | Unità di misura | Quantità | Prezzo unitario | Scostamento % su anno 2024 | Importo
BOL24/1_03.04.01.01.C Opere da fabbro Scale Scale rettilinee Scala rettilinea in acciaio ad unioni saldate, per interni, larghezza scala da 120 cm a 125 cm, fornita e posta in opera. Esecuzione come da disegno e conforme la seguente descrizione: struttura a fianchi portanti in acciaio con frapposti gradini privi di alzata, pedate antisdrucciolo e antitacco in grigliato a maglia con teste e coste in lamiera striata ad angolo; ringhiera unilaterale a pioli verticali con rosetta in acciaio, altezza ringhiera 100 cm, corrimano in tubo d'acciaio, compresa mano di fondo di pittura antiruggine per sovraccarico accidentale di 500 kg/m2 S235 gradino di scala lineare, a scalino |  | BOL24/1_01.01.01.01A.02 | 01A - - 02 - Operaio specializzato | h | 0.2 | 33.34 | 0% | 6.67
|  | BOL24/1_01.01.01.01A.03 | 01A - - 03 - Operaio qualificato | h | 0.2 | 30.52 | 0% | 6.1
|  | BOL24/1_03.01.01.01.M | 01 - Per strutture portanti di edifici completi, con mano di fondo di pittura anticorrosione, nonché l'elemento viene incementato; fornite e poste in opera per altezze fino a 12 m. Esecuzione conforme disegno. S'intendono compresi fazzoletti, piastre di rinforzo, piastre di appoggio, sfridi, nonché ogni altra prestazione accessoria occorrente. M - Costruzione in acciaio completa avvitata/saldata, compresi i mezzi di raccordo e le piastre di ancoraggio, S235, S275, S355 (senza profili cavi) | kg | 4.71 | 4.85 | 0% | 22.84
|  | BOL24/1_03.02.02.02.F | 02 - Grigliato a maglia rettangolare (produzione industriale) per copertura di bocche di lupo, in acciaio, con piatti portanti e tondi di collegamento, unioni elettrosaldate, telaio in profilato angolare completo di zanche d'ancoraggio; protezione anticorrosione mediante zincatura a caldo; fornito e posizionare. Esecuzione conforme disegno. F - Maglia: 15x76mm, piatto portante: 20x2 mm, barra di collegamento 4mm, (24,01 kg/m2) | m2 | 0.3 | 140.73 | 0% | 42.22
|  | Totale BOL24/1_03 | [5 empty] | 77.83
|  | BOL24/1_03.03.02.01.A | 01 - Ringhiera in acciaio a disegno semplice con pioli in profilati normali quadri, tondi, piatti, completa di montanti fissati lateralmente alla soletta e di corrimano, fornita e posta in opera con tasselli e viti con protezione anticorrosione, compresa mano di fondo di pittura antiruggine. Esecuzione conforme disegno, h: 100 cm peso: 12-27 kg/m2 A - per scale e pianerottoli rettilinei | m | 0.3 | 241.06 | 0% | 72.32
|  | BOL24/1_03.13.02A.02.02 | 02 - Materiale di consumo necessario per una realizzazione a regola d'arte del lavoro 02 - Viti e tasselli per l'ancoraggio a strutture esistenti o a strutture che non sono comprese nella prestazione. | kg | 0.2 | 4.36 | 0% | 0.87
|  | Totale BOL24/1_03 | [5 empty] | 73.19
|  | BOL24/1_AA.16.49.01.01 | 01 - - 01 - VOCE NON UFFICIALE - NON USARE - AA.16 - Limitato impiego di macchinari Montaggio macchina manuale (pistola sparachiodi, avvitatore, trapano; martello, ecc.) | a c/m2 | 0.5 | 1 | 0% | 0.5
|  | Totale BOL24/1_ | [5 empty] | 0.5
|  |  | Totale Voci (A) |  |  |  | 0% | 151.52
|  |  | Spese generali (B) |  | 15% | di (A) |  | 22.73
|  |  | Di cui oneri di sicurezza afferenti l'impresa |  | 5.06% | di (B) |  | 1.15
|  |  | Utili di impresa (C) |  | 10% | di (A + B) |  | 17.43
|  |  | TOTALE (A + B + C) euro / cad |  |  |  | 0% | 191.68
|  |  | Incidenza Manodopera sul totale |  | 9.79% |  |  | 18.76
|  |  | Incidenza Oneri di sicurezza sul totale |  | 0.6% |  |  | 1.15
Analisi | CAM | Codice dettaglio | Voce principale/Voce | Unità di misura | Quantità | Prezzo unitario | Scostamento % su anno 2024 | Importo
BOL24/1_03.04.01.01.D Opere da fabbro Scale Scale rettilinee Scala rettilinea in acciaio ad unioni saldate, per interni, larghezza scala da 120 cm a 125 cm, fornita e posta in opera. Esecuzione come da disegno e conforme la seguente descrizione: struttura a fianchi portanti in acciaio con frapposti gradini privi di alzata, pedate antisdrucciolo e antitacco in grigliato a maglia con teste e coste in lamiera striata ad angolo; ringhiera unilaterale a pioli verticali con rosetta in acciaio, altezza ringhiera 100 cm, corrimano in tubo d'acciaio, compresa mano di fondo di pittura antiruggine per sovraccarico accidentale di 500 kg/m2 S235 gradino di scala a chiocciola, a scalino |  | BOL24/1_01.01.01.01A.02 | 01A - - 02 - Operaio specializzato | h | 0.9 | 33.34 | 0% | 30.01
|  | BOL24/1_01.01.01.01A.03 | 01A - - 03 - Operaio qualificato | h | 0.9 | 30.52 | 0% | 27.47
|  | BOL24/1_03.01.01.01.M | 01 - Per strutture portanti di edifici completi, con mano di fondo di pittura anticorrosione, nonché l'elemento viene incementato; fornite e poste in opera per altezze fino a 12 m. Esecuzione conforme disegno. S'intendono compresi fazzoletti, piastre di rinforzo, piastre di appoggio, sfridi, nonché ogni altra prestazione accessoria occorrente. M - Costruzione in acciaio completa avvitata/saldata, compresi i mezzi di raccordo e le piastre di ancoraggio, S235, S275, S355 (senza profili cavi) | kg | 4.71 | 4.85 | 0% | 22.84
|  | BOL24/1_03.02.02.02.F | 02 - Grigliato a maglia rettangolare (produzione industriale) per copertura di bocche di lupo, in acciaio, con piatti portanti e tondi di collegamento, unioni elettrosaldate, telaio in profilato angolare completo di zanche d'ancoraggio; protezione anticorrosione mediante zincatura a caldo; fornito e posizionare. Esecuzione conforme disegno. F - Maglia: 15x76mm, piatto portante: 20x2 mm, barra di collegamento 4mm, (24,01 kg/m2) | m2 | 0.3 | 140.73 | 0% | 42.22
|  | Totale BOL24/1_03 | [5 empty] | 122.54
|  | BOL24/1_03.03.02.01.A | 01 - Ringhiera in acciaio a disegno semplice con pioli in profilati normali quadri, tondi, piatti, completa di montanti fissati lateralmente alla soletta e di corrimano, fornita e posta in opera con tasselli e viti con protezione anticorrosione, compresa mano di fondo di pittura antiruggine. Esecuzione conforme disegno, h: 100 cm peso: 12-27 kg/m2 A - per scale e pianerottoli rettilinei | m | 0.3 | 241.06 | 0% | 72.32
|  | BOL24/1_03.13.02A.02.02 | 02 - Materiale di consumo necessario per una realizzazione a regola d'arte del lavoro 02 - Viti e tasselli per l'ancoraggio a strutture esistenti o a strutture che non sono comprese nella prestazione. | kg | 0.2 | 4.36 | 0% | 0.87
|  | Totale BOL24/1_03 | [5 empty] | 73.19
|  | BOL24/1_AA.16.49.01.01 | 01 - - 01 - VOCE NON UFFICIALE - NON USARE - AA.16 - Limitato impiego di macchinari Montaggio macchina manuale (pistola sparachiodi, avvitatore, trapano; martello, ecc.) | a c/m2 | 1 | 1 | 0% | 1
|  | Totale BOL24/1_ | [5 empty] | 1
|  |  | Totale Voci (A) |  |  |  | 0% | 196.73
|  |  | Spese generali (B) |  | 15% | di (A) |  | 29.51
|  |  | Di cui oneri di sicurezza afferenti l'impresa |  | 5.06% | di (B) |  | 1.49
|  |  | Utili di impresa (C) |  | 10% | di (A + B) |  | 22.62
|  |  | TOTALE (A + B + C) euro / cad |  |  |  | 0% | 248.86
|  |  | Incidenza Manodopera sul totale |  | 25.5% |  |  | 63.47
|  |  | Incidenza Oneri di sicurezza sul totale |  | 0.6% |  |  | 1.49
Analisi | CAM | Codice dettaglio | Voce principale/Voce | Unità di misura | Quantità | Prezzo unitario | Scostamento % su anno 2024 | Importo
BOL24/1_03.04.01.01.E Opere da fabbro Scale Scale rettilinee Scala rettilinea in acciaio ad unioni saldate, per interni, larghezza scala da 120 cm a 125 cm, fornita e posta in opera. Esecuzione come da disegno e conforme la seguente descrizione: struttura a fianchi portanti in acciaio con frapposti gradini privi di alzata, pedate antisdrucciolo e antitacco in grigliato a maglia con teste e coste in lamiera striata ad angolo; ringhiera unilaterale a pioli verticali con rosetta in acciaio, altezza ringhiera 100 cm, corrimano in tubo d'acciaio, compresa mano di fondo di pittura antiruggine per sovraccarico accidentale di 500 kg/m2 S235 pianerottolo lineare, pianerottolo lineare, lunghezza = larghezza scala |  | BOL24/1_01.01.01.01A.02 | 01A - - 02 - Operaio specializzato | h | 0.1 | 33.34 | 0% | 3.33
|  | BOL24/1_01.01.01.01A.03 | 01A - - 03 - Operaio qualificato | h | 0.1 | 30.52 | 0% | 3.05
|  | BOL24/1_01.02.05.01A.03 | 01A - - 03 - Nolo di gru idraulica semovente autocarrata della portata di 15 t: | h | 0.05 | 63.41 | 0% | 3.17
|  | BOL24/1_03.01.01.01.M | 01 - Per strutture portanti di edifici completi, con mano di fondo di pittura anticorrosione, nonché l'elemento viene incementato; fornite e poste in opera per altezze fino a 12 m. Esecuzione conforme disegno. S'intendono compresi fazzoletti, piastre di rinforzo, piastre di appoggio, sfridi, nonché ogni altra prestazione accessoria occorrente. M - Costruzione in acciaio completa avvitata/saldata, compresi i mezzi di raccordo e le piastre di ancoraggio, S235, S275, S355 (senza profili cavi) | kg | 19.625 | 4.85 | 0% | 95.18
|  | BOL24/1_03.02.02.02.F | 02 - Grigliato a maglia rettangolare (produzione industriale) per copertura di bocche di lupo, in acciaio, con piatti portanti e tondi di collegamento, unioni elettrosaldate, telaio in profilato angolare completo di zanche d'ancoraggio; protezione anticorrosione mediante zincatura a caldo; fornito e posizionare. Esecuzione conforme disegno. F - Maglia: 15x76mm, piatto portante: 20x2 mm, barra di collegamento 4mm, (24,01 kg/m2) | m2 | 1.44 | 140.73 | 0% | 202.65
|  | Totale BOL24/1_03 | [5 empty] | 307.38
|  | BOL24/1_03.03.02.01.A | 01 - Ringhiera in acciaio a disegno semplice con pioli in profilati normali quadri, tondi, piatti, completa di montanti fissati lateralmente alla soletta e di corrimano, fornita e posta in opera con tasselli e viti con protezione anticorrosione, compresa mano di fondo di pittura antiruggine. Esecuzione conforme disegno, h: 100 cm peso: 12-27 kg/m2 A - per scale e pianerottoli rettilinei | m | 1.2 | 241.06 | 0% | 289.27
|  | BOL24/1_03.13.02A.02.02 | 02 - Materiale di consumo necessario per una realizzazione a regola d'arte del lavoro 02 - Viti e tasselli per l'ancoraggio a strutture esistenti o a strutture che non sono comprese nella prestazione. | kg | 0.2 | 4.36 | 0% | 0.87
|  | Totale BOL24/1_03 | [5 empty] | 290.14
|  | BOL24/1_AA.16.49.01.01 | 01 - - 01 - VOCE NON UFFICIALE - NON USARE - AA.16 - Limitato impiego di macchinari Montaggio macchina manuale (pistola sparachiodi, avvitatore, trapano; martello, ecc.) | a c/m2 | 1 | 1 | 0% | 1
|  | Totale BOL24/1_ | [5 empty] | 1
|  |  | Totale Voci (A) |  |  |  | 0% | 598.52
|  |  | Spese generali (B) |  | 15% | di (A) |  | 89.78
|  |  | Di cui oneri di sicurezza afferenti l'impresa |  | 5.06% | di (B) |  | 4.54
|  |  | Utili di impresa (C) |  | 10% | di (A + B) |  | 68.83
|  |  | TOTALE (A + B + C) euro / cad |  |  |  | 0% | 757.13
|  |  | Incidenza Manodopera sul totale |  | 4.52% |  |  | 34.21
|  |  | Incidenza Oneri di sicurezza sul totale |  | 0.6% |  |  | 4.54
Analisi | CAM | Codice dettaglio | Voce principale/Voce | Unità di misura | Quantità | Prezzo unitario | Scostamento % su anno 2024 | Importo
BOL24/1_03.04.01.01.F Opere da fabbro Scale Scale rettilinee Scala rettilinea in acciaio ad unioni saldate, per interni, larghezza scala da 120 cm a 125 cm, fornita e posta in opera. Esecuzione come da disegno e conforme la seguente descrizione: struttura a fianchi portanti in acciaio con frapposti gradini privi di alzata, pedate antisdrucciolo e antitacco in grigliato a maglia con teste e coste in lamiera striata ad angolo; ringhiera unilaterale a pioli verticali con rosetta in acciaio, altezza ringhiera 100 cm, corrimano in tubo d'acciaio, compresa mano di fondo di pittura antiruggine per sovraccarico accidentale di 500 kg/m2 S235 pianerottolo angolare, pianerottolo angolare, lunghezza = larghezza scala |  | BOL24/1_01.01.01.01A.02 | 01A - - 02 - Operaio specializzato | h | 0.5 | 33.34 | 0% | 16.67
|  | BOL24/1_01.01.01.01A.03 | 01A - - 03 - Operaio qualificato | h | 0.5 | 30.52 | 0% | 15.26
|  | BOL24/1_01.02.05.01A.03 | 01A - - 03 - Nolo di gru idraulica semovente autocarrata della portata di 15 t: | h | 0.05 | 63.41 | 0% | 3.17
|  | BOL24/1_03.01.01.01.M | 01 - Per strutture portanti di edifici completi, con mano di fondo di pittura anticorrosione, nonché l'elemento viene incementato; fornite e poste in opera per altezze fino a 12 m. Esecuzione conforme disegno. S'intendono compresi fazzoletti, piastre di rinforzo, piastre di appoggio, sfridi, nonché ogni altra prestazione accessoria occorrente. M - Costruzione in acciaio completa avvitata/saldata, compresi i mezzi di raccordo e le piastre di ancoraggio, S235, S275, S355 (senza profili cavi) | kg | 19.625 | 4.85 | 0% | 95.18
|  | BOL24/1_03.02.02.02.F | 02 - Grigliato a maglia rettangolare (produzione industriale) per copertura di bocche di lupo, in acciaio, con piatti portanti e tondi di collegamento, unioni elettrosaldate, telaio in profilato angolare completo di zanche d'ancoraggio; protezione anticorrosione mediante zincatura a caldo; fornito e posizionare. Esecuzione conforme disegno. F - Maglia: 15x76mm, piatto portante: 20x2 mm, barra di collegamento 4mm, (24,01 kg/m2) | m2 | 1.44 | 140.73 | 0% | 202.65
|  | Totale BOL24/1_03 | [5 empty] | 332.93
|  | BOL24/1_03.03.02.01.A | 01 - Ringhiera in acciaio a disegno semplice con pioli in profilati normali quadri, tondi, piatti, completa di montanti fissati lateralmente alla soletta e di corrimano, fornita e posta in opera con tasselli e viti con protezione anticorrosione, compresa mano di fondo di pittura antiruggine. Esecuzione conforme disegno, h: 100 cm peso: 12-27 kg/m2 A - per scale e pianerottoli rettilinei | m | 1.2 | 241.06 | 0% | 289.27
|  | BOL24/1_03.13.02A.02.02 | 02 - Materiale di consumo necessario per una realizzazione a regola d'arte del lavoro 02 - Viti e tasselli per l'ancoraggio a strutture esistenti o a strutture che non sono comprese nella prestazione. | kg | 0.2 | 4.36 | 0% | 0.87
|  | Totale BOL24/1_03 | [5 empty] | 290.14
|  | BOL24/1_AA.16.49.01.01 | 01 - - 01 - VOCE NON UFFICIALE - NON USARE - AA.16 - Limitato impiego di macchinari Montaggio macchina manuale (pistola sparachiodi, avvitatore, trapano; martello, ecc.) | a c/m2 | 1 | 1 | 0% | 1
|  | Totale BOL24/1_ | [5 empty] | 1
|  |  | Totale Voci (A) |  |  |  | 0% | 624.07
|  |  | Spese generali (B) |  | 15% | di (A) |  | 93.61
|  |  | Di cui oneri di sicurezza afferenti l'impresa |  | 5.06% | di (B) |  | 4.74
|  |  | Utili di impresa (C) |  | 10% | di (A + B) |  | 71.77
|  |  | TOTALE (A + B + C) euro / cad |  |  |  | 0% | 789.45
|  |  | Incidenza Manodopera sul totale |  | 7.57% |  |  | 59.76
|  |  | Incidenza Oneri di sicurezza sul totale |  | 0.6% |  |  | 4.74
Analisi | CAM | Codice dettaglio | Voce principale/Voce | Unità di misura | Quantità | Prezzo unitario | Scostamento % su anno 2024 | Importo
BOL24/1_03.04.02.01.A Opere da fabbro Scale Scale con gradini a ventaglio Scala in acciaio ad unioni saldate, per interni, rampe affiancate e contrapposte senza ripiano, gradini a ventaglio, 17 alzate, rapporto di pendenza 170/290 mm, larghezza scala da 120 cm fino a 125 cm, con pozzo scala, fornita e posta in opera. Esecuzione come da disegno e conforme la seguente descrizione: struttura a fianchi portanti in acciaio con frapposti gradini privi di alzata, altezza scala 3,00 m, fianchi in profilati a U, pedate antisdrucciolo e antitacco in grigliato a maglia con teste e coste in lamiera striata ad angolo; ringhiera unilaterale semplice a pioli verticali in acciaio, altezza ringhiera 100 cm, corrimano in tubo circolare, compresa mano di fondo di pittura antiruggine per sovraccarichi accidentali di 500 kg/m2 scala (17 gradini) |  | BOL24/1_01.01.01.01A.02 | 01A - - 02 - Operaio specializzato | h | 7 | 33.34 | 0% | 233.38
|  | BOL24/1_01.01.01.01A.03 | 01A - - 03 - Operaio qualificato | h | 7 | 30.52 | 0% | 213.64
|  | BOL24/1_01.01.01.01A.04 | 01A - - 04 - Operaio comune | h | 7 | 28.05 | 0% | 196.35
|  | BOL24/1_01.02.05.01A.03 | 01A - - 03 - Nolo di gru idraulica semovente autocarrata della portata di 15 t: | h | 0.1 | 63.41 | 0% | 6.34
|  | BOL24/1_03.01.01.01.M | 01 - Per strutture portanti di edifici completi, con mano di fondo di pittura anticorrosione, nonché l'elemento viene incementato; fornite e poste in opera per altezze fino a 12 m. Esecuzione conforme disegno. S'intendono compresi fazzoletti, piastre di rinforzo, piastre di appoggio, sfridi, nonché ogni altra prestazione accessoria occorrente. M - Costruzione in acciaio completa avvitata/saldata, compresi i mezzi di raccordo e le piastre di ancoraggio, S235, S275, S355 (senza profili cavi) | kg | 258.06 | 4.85 | 0% | 1251.59
|  | BOL24/1_03.02.02.02.F | 02 - Grigliato a maglia rettangolare (produzione industriale) per copertura di bocche di lupo, in acciaio, con piatti portanti e tondi di collegamento, unioni elettrosaldate, telaio in profilato angolare completo di zanche d'ancoraggio; protezione anticorrosione mediante zincatura a caldo; fornito e posizionare. Esecuzione conforme disegno. F - Maglia: 15x76mm, piatto portante: 20x2 mm, barra di collegamento 4mm, (24,01 kg/m2) | m2 | 6.12 | 140.73 | 0% | 861.27
|  | Totale BOL24/1_03 | [5 empty] | 2762.57
|  | BOL24/1_03.03.02.01.B | 01 - Ringhiera in acciaio a disegno semplice con pioli in profilati normali quadri, tondi, piatti, completa di montanti fissati lateralmente alla soletta e di corrimano, fornita e posta in opera con tasselli e viti con protezione anticorrosione, compresa mano di fondo di pittura antiruggine. Esecuzione conforme disegno, h: 100 cm peso: 12-27 kg/m2 B - per scale mistilinee e pianerottoli curvi | m | 10.2 | 338.91 | 0% | 3456.88
|  | BOL24/1_03.13.02A.02.02 | 02 - Materiale di consumo necessario per una realizzazione a regola d'arte del lavoro 02 - Viti e tasselli per l'ancoraggio a strutture esistenti o a strutture che non sono comprese nella prestazione. | kg | 0.2 | 4.36 | 0% | 0.87
|  | Totale BOL24/1_03 | [5 empty] | 3457.75
|  | BOL24/1_AA.16.49.01.01 | 01 - - 01 - VOCE NON UFFICIALE - NON USARE - AA.16 - Limitato impiego di macchinari Montaggio macchina manuale (pistola sparachiodi, avvitatore, trapano; martello, ecc.) | a c/m2 | 2 | 1 | 0% | 2
|  | Totale BOL24/1_ | [5 empty] | 2
|  |  | Totale Voci (A) |  |  |  | 0% | 6222.32
|  |  | Spese generali (B) |  | 15% | di (A) |  | 933.35
|  |  | Di cui oneri di sicurezza afferenti l'impresa |  | 5.06% | di (B) |  | 47.23
|  |  | Utili di impresa (C) |  | 10% | di (A + B) |  | 715.57
|  |  | TOTALE (A + B + C) euro / cad |  |  |  | 0% | 7871.24
|  |  | Incidenza Manodopera sul totale |  | 9.67% |  |  | 760.87
|  |  | Incidenza Oneri di sicurezza sul totale |  | 0.6% |  |  | 47.23
Analisi | CAM | Codice dettaglio | Voce principale/Voce | Unità di misura | Quantità | Prezzo unitario | Scostamento % su anno 2024 | Importo
BOL24/1_03.04.02.01.B Opere da fabbro Scale Scale con gradini a ventaglio Scala in acciaio ad unioni saldate, per interni, rampe affiancate e contrapposte senza ripiano, gradini a ventaglio, 17 alzate, rapporto di pendenza 170/290 mm, larghezza scala da 120 cm fino a 125 cm, con pozzo scala, fornita e posta in opera. Esecuzione come da disegno e conforme la seguente descrizione: struttura a fianchi portanti in acciaio con frapposti gradini privi di alzata, altezza scala 3,00 m, fianchi in profilati a U, pedate antisdrucciolo e antitacco in grigliato a maglia con teste e coste in lamiera striata ad angolo; ringhiera unilaterale semplice a pioli verticali in acciaio, altezza ringhiera 100 cm, corrimano in tubo circolare, compresa mano di fondo di pittura antiruggine per sovraccarichi accidentali di 500 kg/m2 per ogni gradino in più |  | BOL24/1_01.01.01.01A.02 | 01A - - 02 - Operaio specializzato | h | 0.1 | 33.34 | 0% | 3.33
|  | BOL24/1_01.01.01.01A.03 | 01A - - 03 - Operaio qualificato | h | 0.1 | 30.52 | 0% | 3.05
|  | BOL24/1_01.01.01.01A.04 | 01A - - 04 - Operaio comune | h | 0.1 | 28.05 | 0% | 2.81
|  | BOL24/1_01.02.05.01A.03 | 01A - - 03 - Nolo di gru idraulica semovente autocarrata della portata di 15 t: | h | 0.03 | 63.41 | 0% | 1.9
|  | BOL24/1_03.01.01.01.M | 01 - Per strutture portanti di edifici completi, con mano di fondo di pittura anticorrosione, nonché l'elemento viene incementato; fornite e poste in opera per altezze fino a 12 m. Esecuzione conforme disegno. S'intendono compresi fazzoletti, piastre di rinforzo, piastre di appoggio, sfridi, nonché ogni altra prestazione accessoria occorrente. M - Costruzione in acciaio completa avvitata/saldata, compresi i mezzi di raccordo e le piastre di ancoraggio, S235, S275, S355 (senza profili cavi) | kg | 15.18 | 4.85 | 0% | 73.62
|  | BOL24/1_03.02.02.02.F | 02 - Grigliato a maglia rettangolare (produzione industriale) per copertura di bocche di lupo, in acciaio, con piatti portanti e tondi di collegamento, unioni elettrosaldate, telaio in profilato angolare completo di zanche d'ancoraggio; protezione anticorrosione mediante zincatura a caldo; fornito e posizionare. Esecuzione conforme disegno. F - Maglia: 15x76mm, piatto portante: 20x2 mm, barra di collegamento 4mm, (24,01 kg/m2) | m2 | 0.36 | 140.73 | 0% | 50.66
|  | Totale BOL24/1_03 | [5 empty] | 135.37
|  | BOL24/1_03.03.02.01.B | 01 - Ringhiera in acciaio a disegno semplice con pioli in profilati normali quadri, tondi, piatti, completa di montanti fissati lateralmente alla soletta e di corrimano, fornita e posta in opera con tasselli e viti con protezione anticorrosione, compresa mano di fondo di pittura antiruggine. Esecuzione conforme disegno, h: 100 cm peso: 12-27 kg/m2 B - per scale mistilinee e pianerottoli curvi | m | 0.6 | 338.91 | 0% | 203.35
|  | BOL24/1_03.13.02A.02.02 | 02 - Materiale di consumo necessario per una realizzazione a regola d'arte del lavoro 02 - Viti e tasselli per l'ancoraggio a strutture esistenti o a strutture che non sono comprese nella prestazione. | kg | 0.04 | 4.36 | 0% | 0.17
|  | Totale BOL24/1_03 | [5 empty] | 203.52
|  | BOL24/1_AA.16.49.01.01 | 01 - - 01 - VOCE NON UFFICIALE - NON USARE - AA.16 - Limitato impiego di macchinari Montaggio macchina manuale (pistola sparachiodi, avvitatore, trapano; martello, ecc.) | a c/m2 | 0.3 | 1 | 0% | 0.3
|  | Totale BOL24/1_ | [5 empty] | 0.3
|  |  | Totale Voci (A) |  |  |  | 0% | 339.19
|  |  | Spese generali (B) |  | 15% | di (A) |  | 50.88
|  |  | Di cui oneri di sicurezza afferenti l'impresa |  | 5.06% | di (B) |  | 2.57
|  |  | Utili di impresa (C) |  | 10% | di (A + B) |  | 39.01
|  |  | TOTALE (A + B + C) euro / cad |  |  |  | 0% | 429.08
|  |  | Incidenza Manodopera sul totale |  | 3.76% |  |  | 16.14
|  |  | Incidenza Oneri di sicurezza sul totale |  | 0.6% |  |  | 2.57
Analisi | CAM | Codice dettaglio | Voce principale/Voce | Unità di misura | Quantità | Prezzo unitario | Scostamento % su anno 2024 | Importo
BOL24/1_03.05.04.07.A Opere da fabbro Finestre Facciate continue Facciata continua strutturale con o senza ritegno meccanico. Non si evidenziano all'esterno elementi strutturali. Reticolo strutturale composto da montanti e traverse da assemblare in opera. Peso medio delle parti metalliche 7,5 kg/m². I pannelli ciechi e vetrati, fissi o apribili, sono composti da lastre di vetro fissati ai rispettivi telai mediante silicone strutturale. Tamponamenti vetrati e opachi come da specifiche tecniche. Elementi modulari composti da telaio in legno lamellare di abete o larice (o altre tipologie di legno), la cui superficie viene trattata prima dell'installazione attraverso le seguenti fasi: 1. impregnazione contro l’attacco dei funghi e della muffa 2. levigatura a grana fine 3. impregnazione a colori 4. mano finale incolore. Elementi modulari esternamente composti da solo vetro, smaltato in corrispondenza dei giunti e con telaio visibile solo dall´interno, completi di staffe di ancoraggio in AlMgSi regolabili tridimensionalmente e guarnizioni perimetrali in EPDM. modulo L x H cm 90 x 320÷380 - facciata base |  | BOL24/1_01.01.01.01A.02 | 01A - - 02 - Operaio specializzato | h | 2 | 33.34 | 0% | 66.68
|  | BOL24/1_01.01.01.01A.03 | 01A - - 03 - Operaio qualificato | h | 2 | 30.52 | 0% | 61.04
|  | BOL24/1_01.02.05.05.D | 05 - Nolo di autogru telescopica, compreso il tempo di trasporto al cantiere e dal cantiere: D - portata fino a 30 t | h | 0.05 | 108.67 | 0% | 5.43
|  | BOL24/1_04.02.02.02.D | 02 - Applicazione di vernice glassante (non coprente con pigmenti glassanti) su manufatti in legno, rimozione di resine solidificate, pulitura e spolveratura. Esecuzione con: D - vernice impregnante - glassante (a solvente), data a ciclo di verniciatura combinato per serramenti interni ed esterni; applicata con: prima della posa in opera e della vetrazione: - imprimitura con una mano di impregnante glassante, - una prima mano intermedia, dopo la posa in opera della vetrazione: - una seconda mano intermedia con vernice glassante, - una mano a finire con vernice glassante | m2 | 1 | 12.25 | 0% | 12.25
|  | BOL24/1_07.01.01.01.D | 01 - Struttura di copertura in legno lamellare incollato, superfici piallate, abete, sezione rettangolare, elementi costruttivi diritti; fornita e posta in opera, inclusi gli oneri per la formazione di fori e fresature per i necessari collegamenti in acciaio. La colla deve corrispondere alle prescrizioni EN 301; di norma viene usata una colla MUF. Sono compresi nel prezzo i trasporti, il montaggio, gli sfridi e i fissaggi. D - Classe GL 24 h | m3 | 0.0172 | 971.3 | 0% | 16.71
|  | Totale BOL24/1_07 | [5 empty] | 162.11
|  | BOL24/1_AA.16.49.01.01 | 01 - - 01 - VOCE NON UFFICIALE - NON USARE - AA.16 - Limitato impiego di macchinari Montaggio macchina manuale (pistola sparachiodi, avvitatore, trapano; martello, ecc.) | a c/m2 | 2 | 1 | 0% | 2
|  | Totale BOL24/1_ | [5 empty] | 2
|  |  | Totale Voci (A) |  |  |  | 0% | 164.11
|  |  | Spese generali (B) |  | 15% | di (A) |  | 24.62
|  |  | Di cui oneri di sicurezza afferenti l'impresa |  | 5.06% | di (B) |  | 1.25
|  |  | Utili di impresa (C) |  | 10% | di (A + B) |  | 18.87
|  |  | TOTALE (A + B + C) euro / m2 |  |  |  | 0% | 207.6
|  |  | Incidenza Manodopera sul totale |  | 63.38% |  |  | 131.58
|  |  | Incidenza Oneri di sicurezza sul totale |  | 0.6% |  |  | 1.25
Analisi | CAM | Codice dettaglio | Voce principale/Voce | Unità di misura | Quantità | Prezzo unitario | Scostamento % su anno 2024 | Importo
BOL24/1_03.05.04.07.B Opere da fabbro Finestre Facciate continue Facciata continua strutturale con o senza ritegno meccanico. Non si evidenziano all'esterno elementi strutturali. Reticolo strutturale composto da montanti e traverse da assemblare in opera. Peso medio delle parti metalliche 7,5 kg/m². I pannelli ciechi e vetrati, fissi o apribili, sono composti da lastre di vetro fissati ai rispettivi telai mediante silicone strutturale. Tamponamenti vetrati e opachi come da specifiche tecniche. Elementi modulari composti da telaio in legno lamellare di abete o larice (o altre tipologie di legno), la cui superficie viene trattata prima dell'installazione attraverso le seguenti fasi: 1. impregnazione contro l’attacco dei funghi e della muffa 2. levigatura a grana fine 3. impregnazione a colori 4. mano finale incolore. Elementi modulari esternamente composti da solo vetro, smaltato in corrispondenza dei giunti e con telaio visibile solo dall´interno, completi di staffe di ancoraggio in AlMgSi regolabili tridimensionalmente e guarnizioni perimetrali in EPDM. modulo L x H cm 150 x 320÷380 - facciata base |  | BOL24/1_01.01.01.01A.02 | 01A - - 02 - Operaio specializzato | h | 2 | 33.34 | 0% | 66.68
|  | BOL24/1_01.01.01.01A.03 | 01A - - 03 - Operaio qualificato | h | 2 | 30.52 | 0% | 61.04
|  | BOL24/1_01.02.05.05.D | 05 - Nolo di autogru telescopica, compreso il tempo di trasporto al cantiere e dal cantiere: D - portata fino a 30 t | h | 0.05 | 108.67 | 0% | 5.43
|  | BOL24/1_04.02.02.02.D | 02 - Applicazione di vernice glassante (non coprente con pigmenti glassanti) su manufatti in legno, rimozione di resine solidificate, pulitura e spolveratura. Esecuzione con: D - vernice impregnante - glassante (a solvente), data a ciclo di verniciatura combinato per serramenti interni ed esterni; applicata con: prima della posa in opera e della vetrazione: - imprimitura con una mano di impregnante glassante, - una prima mano intermedia, dopo la posa in opera della vetrazione: - una seconda mano intermedia con vernice glassante, - una mano a finire con vernice glassante | m2 | 1 | 12.25 | 0% | 12.25
|  | BOL24/1_07.01.01.01.D | 01 - Struttura di copertura in legno lamellare incollato, superfici piallate, abete, sezione rettangolare, elementi costruttivi diritti; fornita e posta in opera, inclusi gli oneri per la formazione di fori e fresature per i necessari collegamenti in acciaio. La colla deve corrispondere alle prescrizioni EN 301; di norma viene usata una colla MUF. Sono compresi nel prezzo i trasporti, il montaggio, gli sfridi e i fissaggi. D - Classe GL 24 h | m3 | 0.0103 | 971.3 | 0% | 10
|  | Totale BOL24/1_07 | [5 empty] | 155.4
|  | BOL24/1_AA.16.49.01.01 | 01 - - 01 - VOCE NON UFFICIALE - NON USARE - AA.16 - Limitato impiego di macchinari Montaggio macchina manuale (pistola sparachiodi, avvitatore, trapano; martello, ecc.) | a c/m2 | 2 | 1 | 0% | 2
|  | Totale BOL24/1_ | [5 empty] | 2
|  |  | Totale Voci (A) |  |  |  | 0% | 157.4
|  |  | Spese generali (B) |  | 15% | di (A) |  | 23.61
|  |  | Di cui oneri di sicurezza afferenti l'impresa |  | 5.06% | di (B) |  | 1.19
|  |  | Utili di impresa (C) |  | 10% | di (A + B) |  | 18.1
|  |  | TOTALE (A + B + C) euro / m2 |  |  |  | 0% | 199.11
|  |  | Incidenza Manodopera sul totale |  | 65.31% |  |  | 130.03
|  |  | Incidenza Oneri di sicurezza sul totale |  | 0.6% |  |  | 1.19
Analisi | CAM | Codice dettaglio | Voce principale/Voce | Unità di misura | Quantità | Prezzo unitario | Scostamento % su anno 2024 | Importo
BOL24/1_03.05.04.10.A Opere da fabbro Finestre Facciate continue Elementi di completamento coronamento superiore realizzato con lamiera di alluminio preverniciata 12/10 con sottostruttura in acciaio zincato, compreso isolamento e guaina impermeabilizzante. Sviluppo mm 600 |  | BOL24/1_01.01.01.01A.02 | 01A - - 02 - Operaio specializzato | h | 0.2 | 33.34 | 0% | 6.67
|  | BOL24/1_01.01.01.01A.03 | 01A - - 03 - Operaio qualificato | h | 0.2 | 30.52 | 0% | 6.1
|  | BOL24/1_02.11.04.02.D | 02 - Fornitura di barriera antivapore, posta in opera su supporti piani: D - telo di polietilene con interposta lamina di alluminio, valore Sd >1500m, sormonti, raccordi con elementi costruttivi e raccordi a muro saldati con un nastri adesivi impermeabili al vapore | m2 | 0.35 | 8.28 | 0% | 2.9
|  | BOL24/1_03.12.01.01.A | 01 - Zincatura a caldo carpenteria leggera A - Zincatura carpenteria leggera < 350 kg | kg | 2.355 | 1.7 | 0% | 4
|  | Totale BOL24/1_03 | [5 empty] | 19.67
|  | BOL24/1_08.22.05.01.E | 01 - Rivestimento per elementi emergenti rettangolari su sottostruttura esistente. È compreso l'adattamento alle aperture. E - alluminio preverniciato | m2 | 0.6 | 88.96 | 0% | 53.38
|  | BOL24/1_AA.16.49.01.01 | 01 - - 01 - VOCE NON UFFICIALE - NON USARE - AA.16 - Limitato impiego di macchinari Montaggio macchina manuale (pistola sparachiodi, avvitatore, trapano; martello, ecc.) | a c/m2 | 1 | 1 | 0% | 1
|  | BOL24/1_AA.19.35.01.01 | 01 - - 01 - VOCE NON UFFICIALE - NON USARE - AA.19 - Lamiera - S235 (51.04.20.01.a) | kg/m2 | 2.355 | 1.19 | 0% | 2.8
|  | Totale BOL24/1_ | [5 empty] | 57.18
|  |  | Totale Voci (A) |  |  |  | 0% | 76.85
|  |  | Spese generali (B) |  | 15% | di (A) |  | 11.53
|  |  | Di cui oneri di sicurezza afferenti l'impresa |  | 5.06% | di (B) |  | 0.58
|  |  | Utili di impresa (C) |  | 10% | di (A + B) |  | 8.84
|  |  | TOTALE (A + B + C) euro / m |  |  |  | 0% | 97.22
|  |  | Incidenza Manodopera sul totale |  | 13.14% |  |  | 12.77
|  |  | Incidenza Oneri di sicurezza sul totale |  | 0.6% |  |  | 0.58
Analisi | CAM | Codice dettaglio | Voce principale/Voce | Unità di misura | Quantità | Prezzo unitario | Scostamento % su anno 2024 | Importo
BOL24/1_03.05.04.10.B Opere da fabbro Finestre Facciate continue Elementi di completamento raccordo orizzontale terminale inferiore (tra facciata e solaio o controsoffittatura), realizzato con lamiera di alluminio preverniciata 12/10 con sottostruttura in acciaio zincato, compreso isolamento. Sviluppo mm 350 |  | BOL24/1_01.01.01.01A.02 | 01A - - 02 - Operaio specializzato | h | 0.2 | 33.34 | 0% | 6.67
|  | BOL24/1_01.01.01.01A.03 | 01A - - 03 - Operaio qualificato | h | 0.2 | 30.52 | 0% | 6.1
|  | BOL24/1_02.11.04.02.D | 02 - Fornitura di barriera antivapore, posta in opera su supporti piani: D - telo di polietilene con interposta lamina di alluminio, valore Sd >1500m, sormonti, raccordi con elementi costruttivi e raccordi a muro saldati con un nastri adesivi impermeabili al vapore | m2 | 0.35 | 8.28 | 0% | 2.9
|  | BOL24/1_08.22.05.01.E | 01 - Rivestimento per elementi emergenti rettangolari su sottostruttura esistente. È compreso l'adattamento alle aperture. E - alluminio preverniciato | m2 | 0.35 | 88.96 | 0% | 31.14
|  | BOL24/1_AA.16.49.01.01 | 01 - - 01 - VOCE NON UFFICIALE - NON USARE - AA.16 - Limitato impiego di macchinari Montaggio macchina manuale (pistola sparachiodi, avvitatore, trapano; martello, ecc.) | a c/m2 | 1 | 1 | 0% | 1
|  | Totale BOL24/1_ | [5 empty] | 47.81
|  |  | Totale Voci (A) |  |  |  | 0% | 47.81
|  |  | Spese generali (B) |  | 15% | di (A) |  | 7.17
|  |  | Di cui oneri di sicurezza afferenti l'impresa |  | 5.06% | di (B) |  | 0.36
|  |  | Utili di impresa (C) |  | 10% | di (A + B) |  | 5.5
|  |  | TOTALE (A + B + C) euro / m |  |  |  | 0% | 60.48
|  |  | Incidenza Manodopera sul totale |  | 21.11% |  |  | 12.77
|  |  | Incidenza Oneri di sicurezza sul totale |  | 0.6% |  |  | 0.36
Analisi | CAM | Codice dettaglio | Voce principale/Voce | Unità di misura | Quantità | Prezzo unitario | Scostamento % su anno 2024 | Importo
BOL24/1_03.05.04.10.C Opere da fabbro Finestre Facciate continue Elementi di completamento raccordo verticale (di attacco alla muratura) atto a compensare eventuali tolleranze, realizzato con lamiera di alluminio preverniciata 12/10, compresa sigillatura |  | BOL24/1_01.01.01.01A.02 | 01A - - 02 - Operaio specializzato | h | 0.2 | 33.34 | 0% | 6.67
|  | BOL24/1_01.01.01.01A.03 | 01A - - 03 - Operaio qualificato | h | 0.2 | 30.52 | 0% | 6.1
|  | BOL24/1_02.11.04.02.D | 02 - Fornitura di barriera antivapore, posta in opera su supporti piani: D - telo di polietilene con interposta lamina di alluminio, valore Sd >1500m, sormonti, raccordi con elementi costruttivi e raccordi a muro saldati con un nastri adesivi impermeabili al vapore | m2 | 0.35 | 8.28 | 0% | 2.9
|  | BOL24/1_03.12.01.01.A | 01 - Zincatura a caldo carpenteria leggera A - Zincatura carpenteria leggera < 350 kg | kg | 2.355 | 1.7 | 0% | 4
|  | Totale BOL24/1_03 | [5 empty] | 19.67
|  | BOL24/1_08.22.05.01.E | 01 - Rivestimento per elementi emergenti rettangolari su sottostruttura esistente. È compreso l'adattamento alle aperture. E - alluminio preverniciato | m2 | 0.6 | 88.96 | 0% | 53.38
|  | BOL24/1_AA.16.49.01.01 | 01 - - 01 - VOCE NON UFFICIALE - NON USARE - AA.16 - Limitato impiego di macchinari Montaggio macchina manuale (pistola sparachiodi, avvitatore, trapano; martello, ecc.) | a c/m2 | 1 | 1 | 0% | 1
|  | BOL24/1_AA.19.35.01.01 | 01 - - 01 - VOCE NON UFFICIALE - NON USARE - AA.19 - Lamiera - S235 (51.04.20.01.a) | kg/m2 | 2.355 | 1.19 | 0% | 2.8
|  | Totale BOL24/1_ | [5 empty] | 57.18
|  |  | Totale Voci (A) |  |  |  | 0% | 76.85
|  |  | Spese generali (B) |  | 15% | di (A) |  | 11.53
|  |  | Di cui oneri di sicurezza afferenti l'impresa |  | 5.06% | di (B) |  | 0.58
|  |  | Utili di impresa (C) |  | 10% | di (A + B) |  | 8.84
|  |  | TOTALE (A + B + C) euro / m |  |  |  | 0% | 97.22
|  |  | Incidenza Manodopera sul totale |  | 13.14% |  |  | 12.77
|  |  | Incidenza Oneri di sicurezza sul totale |  | 0.6% |  |  | 0.58
Analisi | CAM | Codice dettaglio | Voce principale/Voce | Unità di misura | Quantità | Prezzo unitario | Scostamento % su anno 2024 | Importo
BOL24/1_03.05.04.10.E Opere da fabbro Finestre Facciate continue Elementi di completamento raccordo a pavimento realizzato con lamiera di alluminio preverniciata 12/10. Sviluppo mm 300 |  | BOL24/1_01.01.01.01A.02 | 01A - - 02 - Operaio specializzato | h | 0.2 | 33.34 | 0% | 6.67
|  | BOL24/1_01.01.01.01A.03 | 01A - - 03 - Operaio qualificato | h | 0.2 | 30.52 | 0% | 6.1
|  | BOL24/1_02.11.04.02.D | 02 - Fornitura di barriera antivapore, posta in opera su supporti piani: D - telo di polietilene con interposta lamina di alluminio, valore Sd >1500m, sormonti, raccordi con elementi costruttivi e raccordi a muro saldati con un nastri adesivi impermeabili al vapore | m2 | 0.35 | 8.28 | 0% | 2.9
|  | BOL24/1_08.22.05.01.E | 01 - Rivestimento per elementi emergenti rettangolari su sottostruttura esistente. È compreso l'adattamento alle aperture. E - alluminio preverniciato | m2 | 0.3 | 88.96 | 0% | 26.69
|  | BOL24/1_AA.16.49.01.01 | 01 - - 01 - VOCE NON UFFICIALE - NON USARE - AA.16 - Limitato impiego di macchinari Montaggio macchina manuale (pistola sparachiodi, avvitatore, trapano; martello, ecc.) | a c/m2 | 2 | 1 | 0% | 2
|  | Totale BOL24/1_ | [5 empty] | 44.36
|  |  | Totale Voci (A) |  |  |  | 0% | 44.36
|  |  | Spese generali (B) |  | 15% | di (A) |  | 6.65
|  |  | Di cui oneri di sicurezza afferenti l'impresa |  | 5.06% | di (B) |  | 0.34
|  |  | Utili di impresa (C) |  | 10% | di (A + B) |  | 5.1
|  |  | TOTALE (A + B + C) euro / m |  |  |  | 0% | 56.11
|  |  | Incidenza Manodopera sul totale |  | 22.76% |  |  | 12.77
|  |  | Incidenza Oneri di sicurezza sul totale |  | 0.61% |  |  | 0.34
Analisi | CAM | Codice dettaglio | Voce principale/Voce | Unità di misura | Quantità | Prezzo unitario | Scostamento % su anno 2024 | Importo
BOL24/1_03.05.05.02.A Opere da fabbro Finestre Facciate ventilate Fornitura e posa in opera di rivestimento ventilato per esterni costituito da pannelli in laminato ad alta pressione (HPL) autoportanti, con marcatura CE, resistenti alle intemperie, ai graffi, all’umidità, agli urti, a notevoli escursioni termiche e all’aggressione dei prodotti chimici, realizzati a base di un misto di fibre a base di legno (fino al 70%) e di resine termoindurenti pressate in condizioni di pressione e temperatura elevate con superficie decorativa integrata ottenuta con l'impiego di resine pigmentate a base di poliuretani. Con questo trattamento la superficie è resistente all’aggressione dei prodotti chimici (antigraffiti), agli agenti atmosferici ed ha una solidità del colore compresa della classe 4-5 secondo la classificazione della scala dei grigi (scala dei grigi 5 = nessuna differenza tra originale e pannello esposto; 1 = notevole differenza). La quantità di fissaggi dovrà in ogni caso essere sufficiente a sopperire le azioni di trazione dovute ai venti. Il fornitore deve garantire per un periodo di dieci anni le seguenti proprietà: - Resistenza ai raggi UV: risultato 4-5 o superiore secondo la classificazione della scala dei grigi, secondo metodo di prova delle 1500 h. - Resistenza alle intemperie artificiali: risultato 4-5 o superiore secondo la classificazione della scala dei grigi, secondo metodo di prova delle 3000 h. - Possibile pulizia: si garantisce che sulla base della superficie chiusa del pannello sporcizia e impurità si possono rimuovere facilmente in conformità alle indicazioni del fornitore in vigore alla data dell’acquisto. - Qualità standard: classificazione B-s2, d0, o superiore. - Finitura: standard bifacciale. - Tipo di pannello: colori a scelta della Direzione Lavori su cartella del produttore con un minimo di 30 colori o tonalità, con superficie bifacciale standard e nello spessore minimo di 6 mm o comunque idoneo a evitare qualsiasi successivo cedimento strutturale, deformazione o bombatura, prescritto come da manuale del produttore e in base alla tipologia di fissaggio utilizzato. Fissaggio con rivetti |  | BOL24/1_AA.18.96.01.01 | 01 - - 01 - VOCE NON UFFICIALE - NON USARE - AA.18 Pannelli di conglomerato di legno (01.04..33.01.a) | m2 | 1 | 90.74 | 0% | 90.74
|  | Totale BOL24/1_ | [5 empty] | 90.74
|  |  | Totale Voci (A) |  |  |  | 0% | 90.74
|  |  | Spese generali (B) |  | 15% | di (A) |  | 13.61
|  |  | Di cui oneri di sicurezza afferenti l'impresa |  | 5.06% | di (B) |  | 0.69
|  |  | Utili di impresa (C) |  | 10% | di (A + B) |  | 10.44
|  |  | TOTALE (A + B + C) euro / m2 |  |  |  | 0% | 114.79
|  |  | Incidenza Manodopera sul totale |  | 0% |  |  | 0
|  |  | Incidenza Oneri di sicurezza sul totale |  | 0.6% |  |  | 0.69
Analisi | CAM | Codice dettaglio | Voce principale/Voce | Unità di misura | Quantità | Prezzo unitario | Scostamento % su anno 2024 | Importo
BOL24/1_03.05.05.02.B Opere da fabbro Finestre Facciate ventilate Fornitura e posa in opera di rivestimento ventilato per esterni costituito da pannelli in laminato ad alta pressione (HPL) autoportanti, con marcatura CE, resistenti alle intemperie, ai graffi, all’umidità, agli urti, a notevoli escursioni termiche e all’aggressione dei prodotti chimici, realizzati a base di un misto di fibre a base di legno (fino al 70%) e di resine termoindurenti pressate in condizioni di pressione e temperatura elevate con superficie decorativa integrata ottenuta con l'impiego di resine pigmentate a base di poliuretani. Con questo trattamento la superficie è resistente all’aggressione dei prodotti chimici (antigraffiti), agli agenti atmosferici ed ha una solidità del colore compresa della classe 4-5 secondo la classificazione della scala dei grigi (scala dei grigi 5 = nessuna differenza tra originale e pannello esposto; 1 = notevole differenza). La quantità di fissaggi dovrà in ogni caso essere sufficiente a sopperire le azioni di trazione dovute ai venti. Il fornitore deve garantire per un periodo di dieci anni le seguenti proprietà: - Resistenza ai raggi UV: risultato 4-5 o superiore secondo la classificazione della scala dei grigi, secondo metodo di prova delle 1500 h. - Resistenza alle intemperie artificiali: risultato 4-5 o superiore secondo la classificazione della scala dei grigi, secondo metodo di prova delle 3000 h. - Possibile pulizia: si garantisce che sulla base della superficie chiusa del pannello sporcizia e impurità si possono rimuovere facilmente in conformità alle indicazioni del fornitore in vigore alla data dell’acquisto. - Qualità standard: classificazione B-s2, d0, o superiore. - Finitura: standard bifacciale. - Tipo di pannello: colori a scelta della Direzione Lavori su cartella del produttore con un minimo di 30 colori o tonalità, con superficie bifacciale standard e nello spessore minimo di 6 mm o comunque idoneo a evitare qualsiasi successivo cedimento strutturale, deformazione o bombatura, prescritto come da manuale del produttore e in base alla tipologia di fissaggio utilizzato. Fissaggio a scomparsa |  | BOL24/1_01.01.01.01A.02 | 01A - - 02 - Operaio specializzato | h | 0.2 | 33.34 | 0% | 6.67
|  | BOL24/1_01.01.01.01A.03 | 01A - - 03 - Operaio qualificato | h | 0.2 | 30.52 | 0% | 6.1
|  | BOL24/1_AA.19.51.01.01 | 01 - - 01 - VOCE NON UFFICIALE - NON USARE - AA.19 - Pannelli di conglomerato di legno (01.04.33.01.a) | m2 | 1 | 90.74 | 0% | 90.74
|  | Totale BOL24/1_ | [5 empty] | 103.51
|  |  | Totale Voci (A) |  |  |  | 0% | 103.51
|  |  | Spese generali (B) |  | 15% | di (A) |  | 15.53
|  |  | Di cui oneri di sicurezza afferenti l'impresa |  | 5.06% | di (B) |  | 0.79
|  |  | Utili di impresa (C) |  | 10% | di (A + B) |  | 11.9
|  |  | TOTALE (A + B + C) euro / m2 |  |  |  | 0% | 130.94
|  |  | Incidenza Manodopera sul totale |  | 9.75% |  |  | 12.77
|  |  | Incidenza Oneri di sicurezza sul totale |  | 0.6% |  |  | 0.79
Analisi | CAM | Codice dettaglio | Voce principale/Voce | Unità di misura | Quantità | Prezzo unitario | Scostamento % su anno 2024 | Importo
BOL24/1_03.05.05.03A.03 Opere da fabbro Finestre Facciate ventilate - Fornitura e posa in opera di facciata ventilata realizzata con pannelli in materiale composito di alluminio sp. 4 mm. complessivo costituito da due lamiere in alluminio di lega EN/AW3005 H42/H46 o superiore da 0,5 mm e da un nucleo in polietilene (tipo ldpe) sp. 3,0 mm accoppiati. La verniciatura del lato esterno è in PVDF di spessore minimo 25 +/- 4 micron ed eventuale strato protettivo in PVDF o FEVE (opzionale a seconda del colore scelto e/o delle condizioni climatiche in cui è applicato il pannello) spessore 12 +/- 2 micron, protetta con pelabile di minimo 80 micron di spessore o superiore. Il lato interno è protetto con primer che ne migliora la resistenza nel caso di esposizione all’esterno o in ambienti caratterizzati dalla presenza di agenti aggressivi (ambiente marino, anidride solforosa, etc.). Il colore del materiale verrà scelto dalla DL, facendo riferimento alla carta colori del produttore. Dimensioni tipiche di fornitura del pannello: larghezza 1000 – 1250 – 1500 mm; lunghezza minima 2000 mm, massima 6000 mm. In alternativa il nucleo di irrigidimento può essere fornito in materiale resistente al fuoco tipo FR B-s1,d0 O A2-s1,d0, che rispondono alle normative riguardanti la sicurezza contro il fuoco. Il pannello composito, verrà posato come lastra con fissaggi a vista sulla sottostruttura tramite viti auto foranti/rivetti inox con guarnizione in EPDM e testa verniciata in tinta, adattandosi all'andamento curvilineo determinato dalla struttura di posa. La quantità di fissaggi in ogni caso dovrà essere sufficiente a sopperire le azioni di trazione dovute ai venti. Se necessario, il rivestimento sarà completato da adeguata lattoneria presso piegata per gocciolatoi, cantonali, imbotti finestre, ecc. da quotare a parte. |  | BOL24/1_01.01.01.01A.02 | 01A - - 02 - Operaio specializzato | h | 2 | 33.34 | 0% | 66.68
|  | BOL24/1_01.01.01.01A.03 | 01A - - 03 - Operaio qualificato | h | 2 | 30.52 | 0% | 61.04
|  | BOL24/1_AA.19.98.01.01 | 01 - - 01 - VOCE NON UFFICIALE - NON USARE - AA.19 - Pannelli compositi di alluminio (01.04.33.01.a) | m2 | 1 | 75.17 | 0% | 75.17
|  | Totale BOL24/1_ | [5 empty] | 202.89
|  |  | Totale Voci (A) |  |  |  | 0% | 202.89
|  |  | Spese generali (B) |  | 15% | di (A) |  | 30.43
|  |  | Di cui oneri di sicurezza afferenti l'impresa |  | 5.06% | di (B) |  | 1.54
|  |  | Utili di impresa (C) |  | 10% | di (A + B) |  | 23.33
|  |  | TOTALE (A + B + C) euro / m2 |  |  |  | 0% | 256.65
|  |  | Incidenza Manodopera sul totale |  | 49.76% |  |  | 127.72
|  |  | Incidenza Oneri di sicurezza sul totale |  | 0.6% |  |  | 1.54
Analisi | CAM | Codice dettaglio | Voce principale/Voce | Unità di misura | Quantità | Prezzo unitario | Scostamento % su anno 2024 | Importo
BOL24/1_03.06.01.01.A Opere da fabbro Porte Porte in acciaio Porta in lamiera profilata d'acciaio (produzione industriale), spessore 0,8 mm, ad una partita, telaio fisso in lamiera pressopiegata, senza soglia, maniglia in plastica e anima in acciaio, serratura e cilindro tondo, fornita e posta in opera, compresa protezione anticorrosione mediante zincatura. Finitura superficiale mediante verniciatura a polvere termoindurente, spessore minimo 60μm, colori RAL. Esecuzione conforme disegno. luce porta 800x2000 mm |  | BOL24/1_01.01.01.01A.02 | 01A - - 02 - Operaio specializzato | h | 1 | 33.34 | 0% | 33.34
|  | BOL24/1_01.01.01.01A.03 | 01A - - 03 - Operaio qualificato | h | 1 | 30.52 | 0% | 30.52
|  | BOL24/1_04.03.02.01.B | 01 - Applicazione di una pittura anticorrosione di fondo, su superfici già preparate, per ogni mano applicata: B - oleosintetica al cromato di zinco, spessore 40 micron | m2 | 3.2 | 7.86 | 0% | 25.15
|  | BOL24/1_25.09.09.01A.01 | 01A - - 01 - Fornitura e posa di nuovo cilindro europeo di sicurezza per portoncino blindato, porte o serrande negozi, completo di n. 3 copie chiavi e tessera di duplicazione, lunghezza cilindro fino a 70 mm incluso. | cad | 1 | 180.33 | 0% | 180.33
|  | BOL24/1_AA.16.49.01.01 | 01 - - 01 - VOCE NON UFFICIALE - NON USARE - AA.16 - Limitato impiego di macchinari Montaggio macchina manuale (pistola sparachiodi, avvitatore, trapano; martello, ecc.) | a c/m2 | 2 | 1 | 0% | 2
|  | BOL24/1_AA.18.80.01.01 | 01 - - 01 - VOCE NON UFFICIALE - NON USARE - AA.18 Profili in laminato "serie standard", D fino a 80 mm (51.04.20.05.a) | kg/m2 | 11.956 | 0.92 | 0% | 11
|  | BOL24/1_AA.19.35.01.01 | 01 - - 01 - VOCE NON UFFICIALE - NON USARE - AA.19 - Lamiera - S235 (51.04.20.01.a) | kg/m2 | 3.76 | 1.19 | 0% | 4.47
|  | BOL24/1_AA.20.26.01.01 | 01 - - 01 - VOCE NON UFFICIALE – NON USARE - AA.20 - maniglia (01.04.33.02.a) | nr | 1 | 37.96 | 0% | 37.96
|  | Totale BOL24/1_ | [5 empty] | 324.77
|  |  | Totale Voci (A) |  |  |  | 0% | 324.77
|  |  | Spese generali (B) |  | 15% | di (A) |  | 48.72
|  |  | Di cui oneri di sicurezza afferenti l'impresa |  | 5.06% | di (B) |  | 2.47
|  |  | Utili di impresa (C) |  | 10% | di (A + B) |  | 37.35
|  |  | TOTALE (A + B + C) euro / cad |  |  |  | 0% | 410.84
|  |  | Incidenza Manodopera sul totale |  | 15.54% |  |  | 63.86
|  |  | Incidenza Oneri di sicurezza sul totale |  | 0.6% |  |  | 2.47
Analisi | CAM | Codice dettaglio | Voce principale/Voce | Unità di misura | Quantità | Prezzo unitario | Scostamento % su anno 2024 | Importo
BOL24/1_03.06.01.01.B Opere da fabbro Porte Porte in acciaio Porta in lamiera profilata d'acciaio (produzione industriale), spessore 0,8 mm, ad una partita, telaio fisso in lamiera pressopiegata, senza soglia, maniglia in plastica e anima in acciaio, serratura e cilindro tondo, fornita e posta in opera, compresa protezione anticorrosione mediante zincatura. Finitura superficiale mediante verniciatura a polvere termoindurente, spessore minimo 60μm, colori RAL. Esecuzione conforme disegno. luce porta 900x2000 mm |  | BOL24/1_01.01.01.01A.02 | 01A - - 02 - Operaio specializzato | h | 1 | 33.34 | 0% | 33.34
|  | BOL24/1_01.01.01.01A.03 | 01A - - 03 - Operaio qualificato | h | 1 | 30.52 | 0% | 30.52
|  | BOL24/1_25.03.01.06.A | 06 - Zincatura a caldo a norma di legge (Pos.: 03.12.01.01) A - Zincatura carpenteria leggera < 350 kg | kg | 10 | 1.72 | 0% | 17.2
|  | BOL24/1_25.04.01.01.C | 01 - Asportazione parziale di vecchi strati di pittura su superfici interne con raschiatura, spazzolatura e lavaggio, riprese di danni di lieve entità. S'intendono compresi la successiva rimozione, nonché la raccolta, lo sgombero e il trasporto dei rifiuti alle pubbliche discariche. Sono esclusi corrispettivi per diritti di discarica: (Pos.: 04.01.01.01) C - vernice monocomponente | m2 | 3.6 | 8.49 | 0% | 30.56
|  | BOL24/1_25.09.09.01A.01 | 01A - - 01 - Fornitura e posa di nuovo cilindro europeo di sicurezza per portoncino blindato, porte o serrande negozi, completo di n. 3 copie chiavi e tessera di duplicazione, lunghezza cilindro fino a 70 mm incluso. | cad | 1 | 180.33 | 0% | 180.33
|  | BOL24/1_AA.16.49.01.01 | 01 - - 01 - VOCE NON UFFICIALE - NON USARE - AA.16 - Limitato impiego di macchinari Montaggio macchina manuale (pistola sparachiodi, avvitatore, trapano; martello, ecc.) | a c/m2 | 2 | 1 | 0% | 2
|  | BOL24/1_AA.18.80.01.01 | 01 - - 01 - VOCE NON UFFICIALE - NON USARE - AA.18 Profili in laminato "serie standard", D fino a 80 mm (51.04.20.05.a) | kg/m2 | 12.383 | 0.92 | 0% | 11.39
|  | BOL24/1_AA.19.35.01.01 | 01 - - 01 - VOCE NON UFFICIALE - NON USARE - AA.19 - Lamiera - S235 (51.04.20.01.a) | kg/m2 | 4.23 | 1.19 | 0% | 5.03
|  | BOL24/1_AA.20.26.01.01 | 01 - - 01 - VOCE NON UFFICIALE – NON USARE - AA.20 - maniglia (01.04.33.02.a) | nr | 1 | 37.96 | 0% | 37.96
|  | Totale BOL24/1_ | [5 empty] | 348.33
|  |  | Totale Voci (A) |  |  |  | 0% | 348.33
|  |  | Spese generali (B) |  | 15% | di (A) |  | 52.25
|  |  | Di cui oneri di sicurezza afferenti l'impresa |  | 5.06% | di (B) |  | 2.64
|  |  | Utili di impresa (C) |  | 10% | di (A + B) |  | 40.06
|  |  | TOTALE (A + B + C) euro / cad |  |  |  | 0% | 440.64
|  |  | Incidenza Manodopera sul totale |  | 14.49% |  |  | 63.86
|  |  | Incidenza Oneri di sicurezza sul totale |  | 0.6% |  |  | 2.64
Analisi | CAM | Codice dettaglio | Voce principale/Voce | Unità di misura | Quantità | Prezzo unitario | Scostamento % su anno 2024 | Importo
BOL24/1_03.06.01.02.A Opere da fabbro Porte Porte in acciaio Porta intelaiata predisposta per l'applicazione di vetro a lastra semplice, ad anta battente, telai in acciaio, con telaio fisso, fornita e posta in opera, eseguita come segue: telaio per battenti con apertura verso l'interno, ancoraggio su muratura, fissaggio a scomparsa, con una o due ante a battente, telai in profilati d'acciaio, profilati anta corrispondenti ai profilati del telaio fisso, listelli fermavetro in acciaio fissati a vite o con innesto a scatto, coprifilo interni in acciaio, 3 cerniere in acciaio per battente, serratura da infilare con scrocco e catenaccio, cilindro sagomato, guarnitura maniglia in plastica con anima in acciaio, placca per chiave a cilindro sagomato, viti di fissaggio in vista, parti d'acciaio in vista con mano di fondo di pittura antiruggine e finitura superficiale mediante verniciatura a polvere termoindurente, spessore minimo 60μm, colori RAL. Sono esclusi i vetri contabilizzati a parte. telai in profilati d'acciaio |  | BOL24/1_01.01.01.01A.02 | 01A - - 02 - Operaio specializzato | h | 1 | 33.34 | 0% | 33.34
|  | BOL24/1_01.01.01.01A.03 | 01A - - 03 - Operaio qualificato | h | 1 | 30.52 | 0% | 30.52
|  | BOL24/1_04.03.02.01.B | 01 - Applicazione di una pittura anticorrosione di fondo, su superfici già preparate, per ogni mano applicata: B - oleosintetica al cromato di zinco, spessore 40 micron | m2 | 3.2 | 7.86 | 0% | 25.15
|  | BOL24/1_25.09.09.01A.01 | 01A - - 01 - Fornitura e posa di nuovo cilindro europeo di sicurezza per portoncino blindato, porte o serrande negozi, completo di n. 3 copie chiavi e tessera di duplicazione, lunghezza cilindro fino a 70 mm incluso. | cad | 1 | 180.33 | 0% | 180.33
|  | BOL24/1_AA.16.49.01.01 | 01 - - 01 - VOCE NON UFFICIALE - NON USARE - AA.16 - Limitato impiego di macchinari Montaggio macchina manuale (pistola sparachiodi, avvitatore, trapano; martello, ecc.) | a c/m2 | 2 | 1 | 0% | 2
|  | BOL24/1_AA.18.80.01.01 | 01 - - 01 - VOCE NON UFFICIALE - NON USARE - AA.18 Profili in laminato "serie standard", D fino a 80 mm (51.04.20.05.a) | kg/m2 | 11.956 | 0.92 | 0% | 11
|  | BOL24/1_AA.19.35.01.01 | 01 - - 01 - VOCE NON UFFICIALE - NON USARE - AA.19 - Lamiera - S235 (51.04.20.01.a) | kg/m2 | 3.76 | 1.19 | 0% | 4.47
|  | BOL24/1_AA.20.26.01.01 | 01 - - 01 - VOCE NON UFFICIALE – NON USARE - AA.20 - maniglia (01.04.33.02.a) | nr | 1 | 37.96 | 0% | 37.96
|  | Totale BOL24/1_ | [5 empty] | 324.77
|  |  | Totale Voci (A) |  |  |  | 0% | 324.77
|  |  | Spese generali (B) |  | 15% | di (A) |  | 48.72
|  |  | Di cui oneri di sicurezza afferenti l'impresa |  | 5.06% | di (B) |  | 2.47
|  |  | Utili di impresa (C) |  | 10% | di (A + B) |  | 37.35
|  |  | TOTALE (A + B + C) euro / m2 |  |  |  | 0% | 410.84
|  |  | Incidenza Manodopera sul totale |  | 15.54% |  |  | 63.86
|  |  | Incidenza Oneri di sicurezza sul totale |  | 0.6% |  |  | 2.47
Analisi | CAM | Codice dettaglio | Voce principale/Voce | Unità di misura | Quantità | Prezzo unitario | Scostamento % su anno 2024 | Importo
BOL24/1_03.06.01.02.B Opere da fabbro Porte Porte in acciaio Porta intelaiata predisposta per l'applicazione di vetro a lastra semplice, ad anta battente, telai in acciaio, con telaio fisso, fornita e posta in opera, eseguita come segue: telaio per battenti con apertura verso l'interno, ancoraggio su muratura, fissaggio a scomparsa, con una o due ante a battente, telai in profilati d'acciaio, profilati anta corrispondenti ai profilati del telaio fisso, listelli fermavetro in acciaio fissati a vite o con innesto a scatto, coprifilo interni in acciaio, 3 cerniere in acciaio per battente, serratura da infilare con scrocco e catenaccio, cilindro sagomato, guarnitura maniglia in plastica con anima in acciaio, placca per chiave a cilindro sagomato, viti di fissaggio in vista, parti d'acciaio in vista con mano di fondo di pittura antiruggine e finitura superficiale mediante verniciatura a polvere termoindurente, spessore minimo 60μm, colori RAL. Sono esclusi i vetri contabilizzati a parte. telai in profilati ferro-porta (finestra) |  | BOL24/1_01.01.01.01A.02 | 01A - - 02 - Operaio specializzato | h | 1.3 | 33.34 | 0% | 43.34
|  | BOL24/1_01.01.01.01A.03 | 01A - - 03 - Operaio qualificato | h | 1.3 | 30.52 | 0% | 39.68
|  | BOL24/1_04.03.02.01.B | 01 - Applicazione di una pittura anticorrosione di fondo, su superfici già preparate, per ogni mano applicata: B - oleosintetica al cromato di zinco, spessore 40 micron | m2 | 3.2 | 7.86 | 0% | 25.15
|  | BOL24/1_25.09.09.01A.01 | 01A - - 01 - Fornitura e posa di nuovo cilindro europeo di sicurezza per portoncino blindato, porte o serrande negozi, completo di n. 3 copie chiavi e tessera di duplicazione, lunghezza cilindro fino a 70 mm incluso. | cad | 1 | 180.33 | 0% | 180.33
|  | BOL24/1_AA.16.49.01.01 | 01 - - 01 - VOCE NON UFFICIALE - NON USARE - AA.16 - Limitato impiego di macchinari Montaggio macchina manuale (pistola sparachiodi, avvitatore, trapano; martello, ecc.) | a c/m2 | 2 | 1 | 0% | 2
|  | BOL24/1_AA.18.80.01.01 | 01 - - 01 - VOCE NON UFFICIALE - NON USARE - AA.18 Profili in laminato "serie standard", D fino a 80 mm (51.04.20.05.a) | kg/m2 | 11.956 | 0.92 | 0% | 11
|  | BOL24/1_AA.19.35.01.01 | 01 - - 01 - VOCE NON UFFICIALE - NON USARE - AA.19 - Lamiera - S235 (51.04.20.01.a) | kg/m2 | 3.76 | 1.19 | 0% | 4.47
|  | BOL24/1_AA.20.26.01.01 | 01 - - 01 - VOCE NON UFFICIALE – NON USARE - AA.20 - maniglia (01.04.33.02.a) | nr | 1 | 37.96 | 0% | 37.96
|  | Totale BOL24/1_ | [5 empty] | 343.93
|  |  | Totale Voci (A) |  |  |  | 0% | 343.93
|  |  | Spese generali (B) |  | 15% | di (A) |  | 51.59
|  |  | Di cui oneri di sicurezza afferenti l'impresa |  | 5.06% | di (B) |  | 2.61
|  |  | Utili di impresa (C) |  | 10% | di (A + B) |  | 39.55
|  |  | TOTALE (A + B + C) euro / m2 |  |  |  | 0% | 435.07
|  |  | Incidenza Manodopera sul totale |  | 19.08% |  |  | 83.02
|  |  | Incidenza Oneri di sicurezza sul totale |  | 0.6% |  |  | 2.61
Analisi | CAM | Codice dettaglio | Voce principale/Voce | Unità di misura | Quantità | Prezzo unitario | Scostamento % su anno 2024 | Importo
BOL24/1_03.06.01.02.C Opere da fabbro Porte Porte in acciaio Porta intelaiata predisposta per l'applicazione di vetro a lastra semplice, ad anta battente, telai in acciaio, con telaio fisso, fornita e posta in opera, eseguita come segue: telaio per battenti con apertura verso l'interno, ancoraggio su muratura, fissaggio a scomparsa, con una o due ante a battente, telai in profilati d'acciaio, profilati anta corrispondenti ai profilati del telaio fisso, listelli fermavetro in acciaio fissati a vite o con innesto a scatto, coprifilo interni in acciaio, 3 cerniere in acciaio per battente, serratura da infilare con scrocco e catenaccio, cilindro sagomato, guarnitura maniglia in plastica con anima in acciaio, placca per chiave a cilindro sagomato, viti di fissaggio in vista, parti d'acciaio in vista con mano di fondo di pittura antiruggine e finitura superficiale mediante verniciatura a polvere termoindurente, spessore minimo 60μm, colori RAL. Sono esclusi i vetri contabilizzati a parte. telai in profilato di lamierino d'acciaio profil-lamina con guarnizione di battuta |  | BOL24/1_01.01.01.01A.02 | 01A - - 02 - Operaio specializzato | h | 3.1 | 33.34 | 0% | 103.35
|  | BOL24/1_01.01.01.01A.03 | 01A - - 03 - Operaio qualificato | h | 3.1 | 30.52 | 0% | 94.61
|  | BOL24/1_AA.16.49.01.01 | 01 - - 01 - VOCE NON UFFICIALE - NON USARE - AA.16 - Limitato impiego di macchinari Montaggio macchina manuale (pistola sparachiodi, avvitatore, trapano; martello, ecc.) | a c/m2 | 2 | 1 | 0% | 2
|  | BOL24/1_AA.19.60.01.01 | 01 - - 01 - VOCE NON UFFICIALE - NON USARE - AA.19 - Lamiera profilata 0,8 mm | m2 | 2 | 20.59 | 0% | 41.18
|  | BOL24/1_AA.19.61.01.01 | 01 - - 01 - VOCE NON UFFICIALE - NON USARE - AA.19 - Maniglia in plastica con anima in acciaio | nr | 1 | 23.36 | 0% | 23.36
|  | BOL24/1_AA.19.62.01.01 | 01 - - 01 - VOCE NON UFFICIALE - NON USARE - AA.19 - Serratura con cilindro rotondo | nr | 1 | 27.99 | 0% | 27.99
|  | BOL24/1_AA.19.63.01.01 | 01 - - 01 - VOCE NON UFFICIALE - NON USARE - AA.19 - Guarnizione | m2 | 0.5 | 8.99 | 0% | 4.5
|  | Totale BOL24/1_ | [5 empty] | 296.99
|  |  | Totale Voci (A) |  |  |  | 0% | 296.99
|  |  | Spese generali (B) |  | 15% | di (A) |  | 44.55
|  |  | Di cui oneri di sicurezza afferenti l'impresa |  | 5.06% | di (B) |  | 2.25
|  |  | Utili di impresa (C) |  | 10% | di (A + B) |  | 34.15
|  |  | TOTALE (A + B + C) euro / m2 |  |  |  | 0% | 375.69
|  |  | Incidenza Manodopera sul totale |  | 52.69% |  |  | 197.96
|  |  | Incidenza Oneri di sicurezza sul totale |  | 0.6% |  |  | 2.25
Analisi | CAM | Codice dettaglio | Voce principale/Voce | Unità di misura | Quantità | Prezzo unitario | Scostamento % su anno 2024 | Importo
BOL24/1_03.06.01.02.D Opere da fabbro Porte Porte in acciaio Porta intelaiata predisposta per l'applicazione di vetro a lastra semplice, ad anta battente, telai in acciaio, con telaio fisso, fornita e posta in opera, eseguita come segue: telaio per battenti con apertura verso l'interno, ancoraggio su muratura, fissaggio a scomparsa, con una o due ante a battente, telai in profilati d'acciaio, profilati anta corrispondenti ai profilati del telaio fisso, listelli fermavetro in acciaio fissati a vite o con innesto a scatto, coprifilo interni in acciaio, 3 cerniere in acciaio per battente, serratura da infilare con scrocco e catenaccio, cilindro sagomato, guarnitura maniglia in plastica con anima in acciaio, placca per chiave a cilindro sagomato, viti di fissaggio in vista, parti d'acciaio in vista con mano di fondo di pittura antiruggine e finitura superficiale mediante verniciatura a polvere termoindurente, spessore minimo 60μm, colori RAL. Sono esclusi i vetri contabilizzati a parte. esecuzione come al punto c), con zincatura a caldo dopo la lavorazione |  | BOL24/1_01.01.01.01A.02 | 01A - - 02 - Operaio specializzato | h | 3.5 | 33.34 | 0% | 116.69
|  | BOL24/1_01.01.01.01A.03 | 01A - - 03 - Operaio qualificato | h | 3.5 | 30.52 | 0% | 106.82
|  | BOL24/1_AA.16.49.01.01 | 01 - - 01 - VOCE NON UFFICIALE - NON USARE - AA.16 - Limitato impiego di macchinari Montaggio macchina manuale (pistola sparachiodi, avvitatore, trapano; martello, ecc.) | a c/m2 | 2 | 1 | 0% | 2
|  | BOL24/1_AA.19.41.01.01 | 01 - - 01 - VOCE NON UFFICIALE - NON USARE - AA.19 - Zincatura | kg | 10 | 1.7 | 0% | 17
|  | BOL24/1_AA.19.60.01.01 | 01 - - 01 - VOCE NON UFFICIALE - NON USARE - AA.19 - Lamiera profilata 0,8 mm | m2 | 1.5 | 20.59 | 0% | 30.89
|  | BOL24/1_AA.19.61.01.01 | 01 - - 01 - VOCE NON UFFICIALE - NON USARE - AA.19 - Maniglia in plastica con anima in acciaio | nr | 1 | 23.36 | 0% | 23.36
|  | BOL24/1_AA.19.62.01.01 | 01 - - 01 - VOCE NON UFFICIALE - NON USARE - AA.19 - Serratura con cilindro rotondo | nr | 1 | 27.99 | 0% | 27.99
|  | BOL24/1_AA.19.63.01.01 | 01 - - 01 - VOCE NON UFFICIALE - NON USARE - AA.19 - Guarnizione | m2 | 0.1 | 8.99 | 0% | 0.9
|  | Totale BOL24/1_ | [5 empty] | 325.65
|  |  | Totale Voci (A) |  |  |  | 0% | 325.65
|  |  | Spese generali (B) |  | 15% | di (A) |  | 48.85
|  |  | Di cui oneri di sicurezza afferenti l'impresa |  | 5.06% | di (B) |  | 2.47
|  |  | Utili di impresa (C) |  | 10% | di (A + B) |  | 37.45
|  |  | TOTALE (A + B + C) euro / m2 |  |  |  | 0% | 411.95
|  |  | Incidenza Manodopera sul totale |  | 54.26% |  |  | 223.51
|  |  | Incidenza Oneri di sicurezza sul totale |  | 0.6% |  |  | 2.47
Analisi | CAM | Codice dettaglio | Voce principale/Voce | Unità di misura | Quantità | Prezzo unitario | Scostamento % su anno 2024 | Importo
BOL24/1_03.06.02.02A.02 Opere da fabbro Porte Porte in alluminio - Sovrapprezzo per traversa intermedia ad altezza di parapetto. |  | BOL24/1_01.01.01.01A.01 | 01A - - 01 - Operaio altamente specializzato o maestro professionale | h | 0.5 | 35.09 | 0% | 17.55
|  | BOL24/1_01.01.01.01A.02 | 01A - - 02 - Operaio specializzato | h | 1 | 33.34 | 0% | 33.34
|  | BOL24/1_AA.20.45.01.01 | 01 - - 01 - VOCE NON UFFICIALE - NON USARE - AA.20 - Materiale per sistema di profilati - profili con raccordi e accessori, compreso 10% di sfridi | a c/m2 | 1 | 60.63 | 0% | 60.63
|  | Totale BOL24/1_ | [5 empty] | 111.52
|  |  | Totale Voci (A) |  |  |  | 0% | 111.52
|  |  | Spese generali (B) |  | 15% | di (A) |  | 16.73
|  |  | Di cui oneri di sicurezza afferenti l'impresa |  | 5.06% | di (B) |  | 0.85
|  |  | Utili di impresa (C) |  | 10% | di (A + B) |  | 12.83
|  |  | TOTALE (A + B + C) euro / cad |  |  |  | 0% | 141.08
|  |  | Incidenza Manodopera sul totale |  | 36.07% |  |  | 50.89
|  |  | Incidenza Oneri di sicurezza sul totale |  | 0.6% |  |  | 0.85
Analisi | CAM | Codice dettaglio | Voce principale/Voce | Unità di misura | Quantità | Prezzo unitario | Scostamento % su anno 2024 | Importo
BOL24/1_03.06.03.01.K Opere da fabbro Porte Porte tagliafuoco Porta tagliafuoco in acciaio con certificazione di durata di resistenza al fuoco conforme normativa nazionale, ad anta battente, telaio fisso, fornita e posta in opera, eseguita come segue: telaio fisso; anta in lamiera d'acciaio scatolata con interposto materassino in lana minerale, cerniere in acciaio, una portante e una con molla interna tarabile per l'autochiusura, maniglia in materiale plastico con anima in acciaio, completa di placche, serratura antincendio da infilare, con scrocco e catenaccio, cilindro sagomato; guarnizione di tenuta fumi freddi e termoespandente per la trattenuta di fumi caldi; guarnizione elastica perimetrale sulla battuta; superficie in vista con mano di fondo di pittura anticorrosione e finitura superficiale mediante verniciatura a polvere termoindurente, spessore minimo 60μm, colori RAL. REI 60', 1 battente, luce muratura: 900x2150 mm |  | BOL24/1_01.01.01.01A.02 | 01A - - 02 - Operaio specializzato | h | 1 | 33.34 | 0% | 33.34
|  | BOL24/1_01.01.01.01A.03 | 01A - - 03 - Operaio qualificato | h | 1 | 30.52 | 0% | 30.52
|  | BOL24/1_AA.16.49.01.01 | 01 - - 01 - VOCE NON UFFICIALE - NON USARE - AA.16 - Limitato impiego di macchinari Montaggio macchina manuale (pistola sparachiodi, avvitatore, trapano; martello, ecc.) | a c/m2 | 2 | 1 | 0% | 2
|  | BOL24/1_AA.19.73.01.01 | 01 - - 01 - VOCE NON UFFICIALE - NON USARE - AA.19 - REI 60', porta monobattente, distanza dal muro: 1.000x2.150 mm (01.06.03.01.l) | nr | 1 | 272.53 | 0% | 272.53
|  | Totale BOL24/1_ | [5 empty] | 338.39
|  |  | Totale Voci (A) |  |  |  | 0% | 338.39
|  |  | Spese generali (B) |  | 15% | di (A) |  | 50.76
|  |  | Di cui oneri di sicurezza afferenti l'impresa |  | 5.06% | di (B) |  | 2.57
|  |  | Utili di impresa (C) |  | 10% | di (A + B) |  | 38.92
|  |  | TOTALE (A + B + C) euro / nr |  |  |  | 0% | 428.07
|  |  | Incidenza Manodopera sul totale |  | 14.92% |  |  | 63.86
|  |  | Incidenza Oneri di sicurezza sul totale |  | 0.6% |  |  | 2.57
Analisi | CAM | Codice dettaglio | Voce principale/Voce | Unità di misura | Quantità | Prezzo unitario | Scostamento % su anno 2024 | Importo
BOL24/1_03.06.03.01.L Opere da fabbro Porte Porte tagliafuoco Porta tagliafuoco in acciaio con certificazione di durata di resistenza al fuoco conforme normativa nazionale, ad anta battente, telaio fisso, fornita e posta in opera, eseguita come segue: telaio fisso; anta in lamiera d'acciaio scatolata con interposto materassino in lana minerale, cerniere in acciaio, una portante e una con molla interna tarabile per l'autochiusura, maniglia in materiale plastico con anima in acciaio, completa di placche, serratura antincendio da infilare, con scrocco e catenaccio, cilindro sagomato; guarnizione di tenuta fumi freddi e termoespandente per la trattenuta di fumi caldi; guarnizione elastica perimetrale sulla battuta; superficie in vista con mano di fondo di pittura anticorrosione e finitura superficiale mediante verniciatura a polvere termoindurente, spessore minimo 60μm, colori RAL. REI 60'; 1 battente, luce muratura: 1000x2150 mm |  | BOL24/1_01.01.01.01A.02 | 01A - - 02 - Operaio specializzato | h | 1 | 33.34 | 0% | 33.34
|  | BOL24/1_01.01.01.01A.03 | 01A - - 03 - Operaio qualificato | h | 1 | 30.52 | 0% | 30.52
|  | BOL24/1_AA.16.49.01.01 | 01 - - 01 - VOCE NON UFFICIALE - NON USARE - AA.16 - Limitato impiego di macchinari Montaggio macchina manuale (pistola sparachiodi, avvitatore, trapano; martello, ecc.) | a c/m2 | 2 | 1 | 0% | 2
|  | BOL24/1_AA.19.73.01.01 | 01 - - 01 - VOCE NON UFFICIALE - NON USARE - AA.19 - REI 60', porta monobattente, distanza dal muro: 1.000x2.150 mm (01.06.03.01.l) | nr | 1 | 272.53 | 0% | 272.53
|  | Totale BOL24/1_ | [5 empty] | 338.39
|  |  | Totale Voci (A) |  |  |  | 0% | 338.39
|  |  | Spese generali (B) |  | 15% | di (A) |  | 50.76
|  |  | Di cui oneri di sicurezza afferenti l'impresa |  | 5.06% | di (B) |  | 2.57
|  |  | Utili di impresa (C) |  | 10% | di (A + B) |  | 38.92
|  |  | TOTALE (A + B + C) euro / nr |  |  |  | 0% | 428.07
|  |  | Incidenza Manodopera sul totale |  | 14.92% |  |  | 63.86
|  |  | Incidenza Oneri di sicurezza sul totale |  | 0.6% |  |  | 2.57
Analisi | CAM | Codice dettaglio | Voce principale/Voce | Unità di misura | Quantità | Prezzo unitario | Scostamento % su anno 2024 | Importo
BOL24/1_03.06.03.01.M Opere da fabbro Porte Porte tagliafuoco Porta tagliafuoco in acciaio con certificazione di durata di resistenza al fuoco conforme normativa nazionale, ad anta battente, telaio fisso, fornita e posta in opera, eseguita come segue: telaio fisso; anta in lamiera d'acciaio scatolata con interposto materassino in lana minerale, cerniere in acciaio, una portante e una con molla interna tarabile per l'autochiusura, maniglia in materiale plastico con anima in acciaio, completa di placche, serratura antincendio da infilare, con scrocco e catenaccio, cilindro sagomato; guarnizione di tenuta fumi freddi e termoespandente per la trattenuta di fumi caldi; guarnizione elastica perimetrale sulla battuta; superficie in vista con mano di fondo di pittura anticorrosione e finitura superficiale mediante verniciatura a polvere termoindurente, spessore minimo 60μm, colori RAL. REI 60'; 1 battente, luce muratura: 1100x2150 mm |  | BOL24/1_01.01.01.01A.02 | 01A - - 02 - Operaio specializzato | h | 1 | 33.34 | 0% | 33.34
|  | BOL24/1_01.01.01.01A.03 | 01A - - 03 - Operaio qualificato | h | 1 | 30.52 | 0% | 30.52
|  | BOL24/1_AA.16.49.01.01 | 01 - - 01 - VOCE NON UFFICIALE - NON USARE - AA.16 - Limitato impiego di macchinari Montaggio macchina manuale (pistola sparachiodi, avvitatore, trapano; martello, ecc.) | a c/m2 | 2 | 1 | 0% | 2
|  | BOL24/1_AA.18.82.01.01 | 01 - - 01 - VOCE NON UFFICIALE - NON USARE - AA.18 REI 60'; porta monobattente, distanza dal muro: 1.100x2.150 mm (01.06.03.01.m) | nr | 1 | 302.89 | 0% | 302.89
|  | Totale BOL24/1_ | [5 empty] | 368.75
|  |  | Totale Voci (A) |  |  |  | 0% | 368.75
|  |  | Spese generali (B) |  | 15% | di (A) |  | 55.31
|  |  | Di cui oneri di sicurezza afferenti l'impresa |  | 5.06% | di (B) |  | 2.8
|  |  | Utili di impresa (C) |  | 10% | di (A + B) |  | 42.41
|  |  | TOTALE (A + B + C) euro / nr |  |  |  | 0% | 466.47
|  |  | Incidenza Manodopera sul totale |  | 13.69% |  |  | 63.86
|  |  | Incidenza Oneri di sicurezza sul totale |  | 0.6% |  |  | 2.8
Analisi | CAM | Codice dettaglio | Voce principale/Voce | Unità di misura | Quantità | Prezzo unitario | Scostamento % su anno 2024 | Importo
BOL24/1_03.06.03.01.N Opere da fabbro Porte Porte tagliafuoco Porta tagliafuoco in acciaio con certificazione di durata di resistenza al fuoco conforme normativa nazionale, ad anta battente, telaio fisso, fornita e posta in opera, eseguita come segue: telaio fisso; anta in lamiera d'acciaio scatolata con interposto materassino in lana minerale, cerniere in acciaio, una portante e una con molla interna tarabile per l'autochiusura, maniglia in materiale plastico con anima in acciaio, completa di placche, serratura antincendio da infilare, con scrocco e catenaccio, cilindro sagomato; guarnizione di tenuta fumi freddi e termoespandente per la trattenuta di fumi caldi; guarnizione elastica perimetrale sulla battuta; superficie in vista con mano di fondo di pittura anticorrosione e finitura superficiale mediante verniciatura a polvere termoindurente, spessore minimo 60μm, colori RAL. REI 60'; 1 battente, luce muratura: 1200x2150 mm |  | BOL24/1_01.01.01.01A.02 | 01A - - 02 - Operaio specializzato | h | 1 | 33.34 | 0% | 33.34
|  | BOL24/1_01.01.01.01A.03 | 01A - - 03 - Operaio qualificato | h | 1 | 30.52 | 0% | 30.52
|  | BOL24/1_AA.16.49.01.01 | 01 - - 01 - VOCE NON UFFICIALE - NON USARE - AA.16 - Limitato impiego di macchinari Montaggio macchina manuale (pistola sparachiodi, avvitatore, trapano; martello, ecc.) | a c/m2 | 2 | 1 | 0% | 2
|  | BOL24/1_AA.18.93.01.01 | 01 - - 01 - VOCE NON UFFICIALE - NON USARE - AA.18 REI 60'; porta monobattente, distanza dal muro: 1.200x2.150 mm (01.06.03.01.n) | nr | 1 | 322.12 | 0% | 322.12
|  | Totale BOL24/1_ | [5 empty] | 387.98
|  |  | Totale Voci (A) |  |  |  | 0% | 387.98
|  |  | Spese generali (B) |  | 15% | di (A) |  | 58.2
|  |  | Di cui oneri di sicurezza afferenti l'impresa |  | 5.06% | di (B) |  | 2.94
|  |  | Utili di impresa (C) |  | 10% | di (A + B) |  | 44.62
|  |  | TOTALE (A + B + C) euro / nr |  |  |  | 0% | 490.8
|  |  | Incidenza Manodopera sul totale |  | 13.01% |  |  | 63.86
|  |  | Incidenza Oneri di sicurezza sul totale |  | 0.6% |  |  | 2.94
Analisi | CAM | Codice dettaglio | Voce principale/Voce | Unità di misura | Quantità | Prezzo unitario | Scostamento % su anno 2024 | Importo
BOL24/1_03.06.03.01.O Opere da fabbro Porte Porte tagliafuoco Porta tagliafuoco in acciaio con certificazione di durata di resistenza al fuoco conforme normativa nazionale, ad anta battente, telaio fisso, fornita e posta in opera, eseguita come segue: telaio fisso; anta in lamiera d'acciaio scatolata con interposto materassino in lana minerale, cerniere in acciaio, una portante e una con molla interna tarabile per l'autochiusura, maniglia in materiale plastico con anima in acciaio, completa di placche, serratura antincendio da infilare, con scrocco e catenaccio, cilindro sagomato; guarnizione di tenuta fumi freddi e termoespandente per la trattenuta di fumi caldi; guarnizione elastica perimetrale sulla battuta; superficie in vista con mano di fondo di pittura anticorrosione e finitura superficiale mediante verniciatura a polvere termoindurente, spessore minimo 60μm, colori RAL. REI 60'; 1 battente, luce muratura: 1300x2150 mm |  | BOL24/1_01.01.01.01A.02 | 01A - - 02 - Operaio specializzato | h | 1 | 33.34 | 0% | 33.34
|  | BOL24/1_01.01.01.01A.03 | 01A - - 03 - Operaio qualificato | h | 1 | 30.52 | 0% | 30.52
|  | BOL24/1_AA.16.49.01.01 | 01 - - 01 - VOCE NON UFFICIALE - NON USARE - AA.16 - Limitato impiego di macchinari Montaggio macchina manuale (pistola sparachiodi, avvitatore, trapano; martello, ecc.) | a c/m2 | 2 | 1 | 0% | 2
|  | BOL24/1_AA.18.94.01.01 | 01 - - 01 - VOCE NON UFFICIALE - NON USARE - AA.18 REI 60'; porta monobattente, distanza dal muro: 1.300x2.150 mm (01.06.03.01.o) | nr | 1 | 327.18 | 0% | 327.18
|  | Totale BOL24/1_ | [5 empty] | 393.04
|  |  | Totale Voci (A) |  |  |  | 0% | 393.04
|  |  | Spese generali (B) |  | 15% | di (A) |  | 58.96
|  |  | Di cui oneri di sicurezza afferenti l'impresa |  | 5.06% | di (B) |  | 2.98
|  |  | Utili di impresa (C) |  | 10% | di (A + B) |  | 45.2
|  |  | TOTALE (A + B + C) euro / nr |  |  |  | 0% | 497.2
|  |  | Incidenza Manodopera sul totale |  | 12.84% |  |  | 63.86
|  |  | Incidenza Oneri di sicurezza sul totale |  | 0.6% |  |  | 2.98
Analisi | CAM | Codice dettaglio | Voce principale/Voce | Unità di misura | Quantità | Prezzo unitario | Scostamento % su anno 2024 | Importo
BOL24/1_03.06.03.01.P Opere da fabbro Porte Porte tagliafuoco Porta tagliafuoco in acciaio con certificazione di durata di resistenza al fuoco conforme normativa nazionale, ad anta battente, telaio fisso, fornita e posta in opera, eseguita come segue: telaio fisso; anta in lamiera d'acciaio scatolata con interposto materassino in lana minerale, cerniere in acciaio, una portante e una con molla interna tarabile per l'autochiusura, maniglia in materiale plastico con anima in acciaio, completa di placche, serratura antincendio da infilare, con scrocco e catenaccio, cilindro sagomato; guarnizione di tenuta fumi freddi e termoespandente per la trattenuta di fumi caldi; guarnizione elastica perimetrale sulla battuta; superficie in vista con mano di fondo di pittura anticorrosione e finitura superficiale mediante verniciatura a polvere termoindurente, spessore minimo 60μm, colori RAL. REI 60'; 2 battenti, con regolatore sequenza di chiusura, luce muratura: 1400x2150 mm |  | BOL24/1_01.01.01.01A.02 | 01A - - 02 - Operaio specializzato | h | 1.25 | 33.34 | 0% | 41.68
|  | BOL24/1_01.01.01.01A.03 | 01A - - 03 - Operaio qualificato | h | 1.25 | 30.52 | 0% | 38.15
|  | BOL24/1_AA.16.49.01.01 | 01 - - 01 - VOCE NON UFFICIALE - NON USARE - AA.16 - Limitato impiego di macchinari Montaggio macchina manuale (pistola sparachiodi, avvitatore, trapano; martello, ecc.) | a c/m2 | 2 | 1 | 0% | 2
|  | BOL24/1_AA.20.11.01.01 | 01 - - 01 - VOCE NON UFFICIALE - NON USARE - AA.20 - REI 60'; porta a due ante battenti con selettore della sequenza di chiusura, distanza dal muro: 1.400x2.150 mm (01.06.03.01.p) | nr | 1 | 768.95 | 0% | 768.95
|  | Totale BOL24/1_ | [5 empty] | 850.78
|  |  | Totale Voci (A) |  |  |  | 0% | 850.78
|  |  | Spese generali (B) |  | 15% | di (A) |  | 127.62
|  |  | Di cui oneri di sicurezza afferenti l'impresa |  | 5.06% | di (B) |  | 6.46
|  |  | Utili di impresa (C) |  | 10% | di (A + B) |  | 97.84
|  |  | TOTALE (A + B + C) euro / nr |  |  |  | 0% | 1076.24
|  |  | Incidenza Manodopera sul totale |  | 7.42% |  |  | 79.83
|  |  | Incidenza Oneri di sicurezza sul totale |  | 0.6% |  |  | 6.46
Analisi | CAM | Codice dettaglio | Voce principale/Voce | Unità di misura | Quantità | Prezzo unitario | Scostamento % su anno 2024 | Importo
BOL24/1_03.06.03.01.Q Opere da fabbro Porte Porte tagliafuoco Porta tagliafuoco in acciaio con certificazione di durata di resistenza al fuoco conforme normativa nazionale, ad anta battente, telaio fisso, fornita e posta in opera, eseguita come segue: telaio fisso; anta in lamiera d'acciaio scatolata con interposto materassino in lana minerale, cerniere in acciaio, una portante e una con molla interna tarabile per l'autochiusura, maniglia in materiale plastico con anima in acciaio, completa di placche, serratura antincendio da infilare, con scrocco e catenaccio, cilindro sagomato; guarnizione di tenuta fumi freddi e termoespandente per la trattenuta di fumi caldi; guarnizione elastica perimetrale sulla battuta; superficie in vista con mano di fondo di pittura anticorrosione e finitura superficiale mediante verniciatura a polvere termoindurente, spessore minimo 60μm, colori RAL. REI 60'; 2 battenti, con regolatore sequenza di chiusura, luce muratura: 2000x2150 mm |  | BOL24/1_01.01.01.01A.02 | 01A - - 02 - Operaio specializzato | h | 1.25 | 33.34 | 0% | 41.68
|  | BOL24/1_01.01.01.01A.03 | 01A - - 03 - Operaio qualificato | h | 1.25 | 30.52 | 0% | 38.15
|  | BOL24/1_AA.16.49.01.01 | 01 - - 01 - VOCE NON UFFICIALE - NON USARE - AA.16 - Limitato impiego di macchinari Montaggio macchina manuale (pistola sparachiodi, avvitatore, trapano; martello, ecc.) | a c/m2 | 2 | 1 | 0% | 2
|  | BOL24/1_AA.19.75.01.01 | 01 - - 01 - VOCE NON UFFICIALE - NON USARE - AA.19 - REI 60'; porta a due ante battenti con selettore della sequenza di chiusura, distanza dal muro: 2.000x2.150 mm (01.06.03.01.q) | nr | 1 | 819.55 | 0% | 819.55
|  | Totale BOL24/1_ | [5 empty] | 901.38
|  |  | Totale Voci (A) |  |  |  | 0% | 901.38
|  |  | Spese generali (B) |  | 15% | di (A) |  | 135.21
|  |  | Di cui oneri di sicurezza afferenti l'impresa |  | 5.06% | di (B) |  | 6.84
|  |  | Utili di impresa (C) |  | 10% | di (A + B) |  | 103.66
|  |  | TOTALE (A + B + C) euro / nr |  |  |  | 0% | 1140.25
|  |  | Incidenza Manodopera sul totale |  | 7% |  |  | 79.83
|  |  | Incidenza Oneri di sicurezza sul totale |  | 0.6% |  |  | 6.84
Analisi | CAM | Codice dettaglio | Voce principale/Voce | Unità di misura | Quantità | Prezzo unitario | Scostamento % su anno 2024 | Importo
BOL24/1_03.06.03.01.R Opere da fabbro Porte Porte tagliafuoco Porta tagliafuoco in acciaio con certificazione di durata di resistenza al fuoco conforme normativa nazionale, ad anta battente, telaio fisso, fornita e posta in opera, eseguita come segue: telaio fisso; anta in lamiera d'acciaio scatolata con interposto materassino in lana minerale, cerniere in acciaio, una portante e una con molla interna tarabile per l'autochiusura, maniglia in materiale plastico con anima in acciaio, completa di placche, serratura antincendio da infilare, con scrocco e catenaccio, cilindro sagomato; guarnizione di tenuta fumi freddi e termoespandente per la trattenuta di fumi caldi; guarnizione elastica perimetrale sulla battuta; superficie in vista con mano di fondo di pittura anticorrosione e finitura superficiale mediante verniciatura a polvere termoindurente, spessore minimo 60μm, colori RAL. REI 120'; 1 battente, luce muratura: 900x2150 mm |  | BOL24/1_01.01.01.01A.02 | 01A - - 02 - Operaio specializzato | h | 1 | 33.34 | 0% | 33.34
|  | BOL24/1_01.01.01.01A.03 | 01A - - 03 - Operaio qualificato | h | 1 | 30.52 | 0% | 30.52
|  | BOL24/1_AA.16.49.01.01 | 01 - - 01 - VOCE NON UFFICIALE - NON USARE - AA.16 - Limitato impiego di macchinari Montaggio macchina manuale (pistola sparachiodi, avvitatore, trapano; martello, ecc.) | a c/m2 | 2 | 1 | 0% | 2
|  | BOL24/1_AA.19.76.01.01 | 01 - - 01 - VOCE NON UFFICIALE - NON USARE - AA.19 - REI 120'; porta monobattente, distanza dal muro: 900x2.150 mm (01.06.03.01.r) | nr | 1 | 100.05 | 0% | 100.05
|  | Totale BOL24/1_ | [5 empty] | 165.91
|  |  | Totale Voci (A) |  |  |  | 0% | 165.91
|  |  | Spese generali (B) |  | 15% | di (A) |  | 24.89
|  |  | Di cui oneri di sicurezza afferenti l'impresa |  | 5.06% | di (B) |  | 1.26
|  |  | Utili di impresa (C) |  | 10% | di (A + B) |  | 19.08
|  |  | TOTALE (A + B + C) euro / nr |  |  |  | 0% | 209.88
|  |  | Incidenza Manodopera sul totale |  | 30.43% |  |  | 63.86
|  |  | Incidenza Oneri di sicurezza sul totale |  | 0.6% |  |  | 1.26
Analisi | CAM | Codice dettaglio | Voce principale/Voce | Unità di misura | Quantità | Prezzo unitario | Scostamento % su anno 2024 | Importo
BOL24/1_03.06.03.01.S Opere da fabbro Porte Porte tagliafuoco Porta tagliafuoco in acciaio con certificazione di durata di resistenza al fuoco conforme normativa nazionale, ad anta battente, telaio fisso, fornita e posta in opera, eseguita come segue: telaio fisso; anta in lamiera d'acciaio scatolata con interposto materassino in lana minerale, cerniere in acciaio, una portante e una con molla interna tarabile per l'autochiusura, maniglia in materiale plastico con anima in acciaio, completa di placche, serratura antincendio da infilare, con scrocco e catenaccio, cilindro sagomato; guarnizione di tenuta fumi freddi e termoespandente per la trattenuta di fumi caldi; guarnizione elastica perimetrale sulla battuta; superficie in vista con mano di fondo di pittura anticorrosione e finitura superficiale mediante verniciatura a polvere termoindurente, spessore minimo 60μm, colori RAL. REI 120'; 1 battente, luce muratura: 1000x2150 mm |  | BOL24/1_01.01.01.01A.02 | 01A - - 02 - Operaio specializzato | h | 1 | 33.34 | 0% | 33.34
|  | BOL24/1_01.01.01.01A.03 | 01A - - 03 - Operaio qualificato | h | 1 | 30.52 | 0% | 30.52
|  | BOL24/1_AA.16.49.01.01 | 01 - - 01 - VOCE NON UFFICIALE - NON USARE - AA.16 - Limitato impiego di macchinari Montaggio macchina manuale (pistola sparachiodi, avvitatore, trapano; martello, ecc.) | a c/m2 | 2 | 1 | 0% | 2
|  | BOL24/1_AA.19.52.01.01 | 01 - - 01 - VOCE NON UFFICIALE - NON USARE - AA.19 - REI 120'; porta monobattente, distanza dal muro: 1.000x2.150 mm (01.06.03.01.s) | nr | 1 | 322.12 | 0% | 322.12
|  | Totale BOL24/1_ | [5 empty] | 387.98
|  |  | Totale Voci (A) |  |  |  | 0% | 387.98
|  |  | Spese generali (B) |  | 15% | di (A) |  | 58.2
|  |  | Di cui oneri di sicurezza afferenti l'impresa |  | 5.06% | di (B) |  | 2.94
|  |  | Utili di impresa (C) |  | 10% | di (A + B) |  | 44.62
|  |  | TOTALE (A + B + C) euro / nr |  |  |  | 0% | 490.8
|  |  | Incidenza Manodopera sul totale |  | 13.01% |  |  | 63.86
|  |  | Incidenza Oneri di sicurezza sul totale |  | 0.6% |  |  | 2.94
Analisi | CAM | Codice dettaglio | Voce principale/Voce | Unità di misura | Quantità | Prezzo unitario | Scostamento % su anno 2024 | Importo
BOL24/1_03.06.03.01.T Opere da fabbro Porte Porte tagliafuoco Porta tagliafuoco in acciaio con certificazione di durata di resistenza al fuoco conforme normativa nazionale, ad anta battente, telaio fisso, fornita e posta in opera, eseguita come segue: telaio fisso; anta in lamiera d'acciaio scatolata con interposto materassino in lana minerale, cerniere in acciaio, una portante e una con molla interna tarabile per l'autochiusura, maniglia in materiale plastico con anima in acciaio, completa di placche, serratura antincendio da infilare, con scrocco e catenaccio, cilindro sagomato; guarnizione di tenuta fumi freddi e termoespandente per la trattenuta di fumi caldi; guarnizione elastica perimetrale sulla battuta; superficie in vista con mano di fondo di pittura anticorrosione e finitura superficiale mediante verniciatura a polvere termoindurente, spessore minimo 60μm, colori RAL. REI 120'; 1 battente, luce muratura: 1100x2150 mm |  | BOL24/1_01.01.01.01A.02 | 01A - - 02 - Operaio specializzato | h | 1 | 33.34 | 0% | 33.34
|  | BOL24/1_01.01.01.01A.03 | 01A - - 03 - Operaio qualificato | h | 1 | 30.52 | 0% | 30.52
|  | BOL24/1_AA.16.49.01.01 | 01 - - 01 - VOCE NON UFFICIALE - NON USARE - AA.16 - Limitato impiego di macchinari Montaggio macchina manuale (pistola sparachiodi, avvitatore, trapano; martello, ecc.) | a c/m2 | 2 | 1 | 0% | 2
|  | BOL24/1_AA.19.53.01.01 | 01 - - 01 - VOCE NON UFFICIALE - NON USARE - AA.19 - REI 120'; porta monobattente, distanza dal muro: 1.100x2.150 mm (01.06.03.01.t) | nr | 1 | 358.55 | 0% | 358.55
|  | Totale BOL24/1_ | [5 empty] | 424.41
|  |  | Totale Voci (A) |  |  |  | 0% | 424.41
|  |  | Spese generali (B) |  | 15% | di (A) |  | 63.66
|  |  | Di cui oneri di sicurezza afferenti l'impresa |  | 5.06% | di (B) |  | 3.22
|  |  | Utili di impresa (C) |  | 10% | di (A + B) |  | 48.81
|  |  | TOTALE (A + B + C) euro / nr |  |  |  | 0% | 536.88
|  |  | Incidenza Manodopera sul totale |  | 11.89% |  |  | 63.86
|  |  | Incidenza Oneri di sicurezza sul totale |  | 0.6% |  |  | 3.22
Analisi | CAM | Codice dettaglio | Voce principale/Voce | Unità di misura | Quantità | Prezzo unitario | Scostamento % su anno 2024 | Importo
BOL24/1_03.06.03.01.U Opere da fabbro Porte Porte tagliafuoco Porta tagliafuoco in acciaio con certificazione di durata di resistenza al fuoco conforme normativa nazionale, ad anta battente, telaio fisso, fornita e posta in opera, eseguita come segue: telaio fisso; anta in lamiera d'acciaio scatolata con interposto materassino in lana minerale, cerniere in acciaio, una portante e una con molla interna tarabile per l'autochiusura, maniglia in materiale plastico con anima in acciaio, completa di placche, serratura antincendio da infilare, con scrocco e catenaccio, cilindro sagomato; guarnizione di tenuta fumi freddi e termoespandente per la trattenuta di fumi caldi; guarnizione elastica perimetrale sulla battuta; superficie in vista con mano di fondo di pittura anticorrosione e finitura superficiale mediante verniciatura a polvere termoindurente, spessore minimo 60μm, colori RAL. REI 120'; 1 battente, luce muratura: 1200x2150 mm |  | BOL24/1_01.01.01.01A.02 | 01A - - 02 - Operaio specializzato | h | 1 | 33.34 | 0% | 33.34
|  | BOL24/1_01.01.01.01A.03 | 01A - - 03 - Operaio qualificato | h | 1 | 30.52 | 0% | 30.52
|  | BOL24/1_AA.16.49.01.01 | 01 - - 01 - VOCE NON UFFICIALE - NON USARE - AA.16 - Limitato impiego di macchinari Montaggio macchina manuale (pistola sparachiodi, avvitatore, trapano; martello, ecc.) | a c/m2 | 2 | 1 | 0% | 2
|  | BOL24/1_AA.19.54.01.01 | 01 - - 01 - VOCE NON UFFICIALE - NON USARE - AA.19 - REI 120'; porta monobattente, distanza dal muro: 1.200x2.150 mm (01.06.03.01.u) | nr | 1 | 379.81 | 0% | 379.81
|  | Totale BOL24/1_ | [5 empty] | 445.67
|  |  | Totale Voci (A) |  |  |  | 0% | 445.67
|  |  | Spese generali (B) |  | 15% | di (A) |  | 66.85
|  |  | Di cui oneri di sicurezza afferenti l'impresa |  | 5.06% | di (B) |  | 3.38
|  |  | Utili di impresa (C) |  | 10% | di (A + B) |  | 51.25
|  |  | TOTALE (A + B + C) euro / nr |  |  |  | 0% | 563.77
|  |  | Incidenza Manodopera sul totale |  | 11.33% |  |  | 63.86
|  |  | Incidenza Oneri di sicurezza sul totale |  | 0.6% |  |  | 3.38
Analisi | CAM | Codice dettaglio | Voce principale/Voce | Unità di misura | Quantità | Prezzo unitario | Scostamento % su anno 2024 | Importo
BOL24/1_03.06.03.01.V Opere da fabbro Porte Porte tagliafuoco Porta tagliafuoco in acciaio con certificazione di durata di resistenza al fuoco conforme normativa nazionale, ad anta battente, telaio fisso, fornita e posta in opera, eseguita come segue: telaio fisso; anta in lamiera d'acciaio scatolata con interposto materassino in lana minerale, cerniere in acciaio, una portante e una con molla interna tarabile per l'autochiusura, maniglia in materiale plastico con anima in acciaio, completa di placche, serratura antincendio da infilare, con scrocco e catenaccio, cilindro sagomato; guarnizione di tenuta fumi freddi e termoespandente per la trattenuta di fumi caldi; guarnizione elastica perimetrale sulla battuta; superficie in vista con mano di fondo di pittura anticorrosione e finitura superficiale mediante verniciatura a polvere termoindurente, spessore minimo 60μm, colori RAL. REI 120'; 1 battente, luce muratura: 1300x2150 mm |  | BOL24/1_01.01.01.01A.02 | 01A - - 02 - Operaio specializzato | h | 1 | 33.34 | 0% | 33.34
|  | BOL24/1_01.01.01.01A.03 | 01A - - 03 - Operaio qualificato | h | 1 | 30.52 | 0% | 30.52
|  | BOL24/1_AA.16.49.01.01 | 01 - - 01 - VOCE NON UFFICIALE - NON USARE - AA.16 - Limitato impiego di macchinari Montaggio macchina manuale (pistola sparachiodi, avvitatore, trapano; martello, ecc.) | a c/m2 | 2 | 1 | 0% | 2
|  | BOL24/1_AA.19.92.01.01 | 01 - - 01 - VOCE NON UFFICIALE - NON USARE - AA.19 - REI 120'; porta monobattente, distanza dal muro: 1.300x2.150 mm (01.06.03.01.v) | nr | 1 | 389.93 | 0% | 389.93
|  | Totale BOL24/1_ | [5 empty] | 455.79
|  |  | Totale Voci (A) |  |  |  | 0% | 455.79
|  |  | Spese generali (B) |  | 15% | di (A) |  | 68.37
|  |  | Di cui oneri di sicurezza afferenti l'impresa |  | 5.06% | di (B) |  | 3.46
|  |  | Utili di impresa (C) |  | 10% | di (A + B) |  | 52.42
|  |  | TOTALE (A + B + C) euro / nr |  |  |  | 0% | 576.58
|  |  | Incidenza Manodopera sul totale |  | 11.08% |  |  | 63.86
|  |  | Incidenza Oneri di sicurezza sul totale |  | 0.6% |  |  | 3.46
Analisi | CAM | Codice dettaglio | Voce principale/Voce | Unità di misura | Quantità | Prezzo unitario | Scostamento % su anno 2024 | Importo
BOL24/1_03.06.03.01.W Opere da fabbro Porte Porte tagliafuoco Porta tagliafuoco in acciaio con certificazione di durata di resistenza al fuoco conforme normativa nazionale, ad anta battente, telaio fisso, fornita e posta in opera, eseguita come segue: telaio fisso; anta in lamiera d'acciaio scatolata con interposto materassino in lana minerale, cerniere in acciaio, una portante e una con molla interna tarabile per l'autochiusura, maniglia in materiale plastico con anima in acciaio, completa di placche, serratura antincendio da infilare, con scrocco e catenaccio, cilindro sagomato; guarnizione di tenuta fumi freddi e termoespandente per la trattenuta di fumi caldi; guarnizione elastica perimetrale sulla battuta; superficie in vista con mano di fondo di pittura anticorrosione e finitura superficiale mediante verniciatura a polvere termoindurente, spessore minimo 60μm, colori RAL. REI 120'; 2 battenti, con regolatore sequenza di chiusura, luce muratura: 1400x2150 mm |  | BOL24/1_01.01.01.01A.02 | 01A - - 02 - Operaio specializzato | h | 1.25 | 33.34 | 0% | 41.68
|  | BOL24/1_01.01.01.01A.03 | 01A - - 03 - Operaio qualificato | h | 1.25 | 30.52 | 0% | 38.15
|  | BOL24/1_AA.16.49.01.01 | 01 - - 01 - VOCE NON UFFICIALE - NON USARE - AA.16 - Limitato impiego di macchinari Montaggio macchina manuale (pistola sparachiodi, avvitatore, trapano; martello, ecc.) | a c/m2 | 2 | 1 | 0% | 2
|  | BOL24/1_AA.19.10.01.01 | 01 - - 01 - VOCE NON UFFICIALE - NON USARE - AA.19 - REI 120'; porta a due ante battenti con selettore della sequenza di chiusura, distanza dal muro: 1.400x2.150 mm (01.06.03.01.w) | nr | 1 | 845.86 | 0% | 845.86
|  | Totale BOL24/1_ | [5 empty] | 927.69
|  |  | Totale Voci (A) |  |  |  | 0% | 927.69
|  |  | Spese generali (B) |  | 15% | di (A) |  | 139.15
|  |  | Di cui oneri di sicurezza afferenti l'impresa |  | 5.06% | di (B) |  | 7.04
|  |  | Utili di impresa (C) |  | 10% | di (A + B) |  | 106.68
|  |  | TOTALE (A + B + C) euro / nr |  |  |  | 0% | 1173.52
|  |  | Incidenza Manodopera sul totale |  | 6.8% |  |  | 79.83
|  |  | Incidenza Oneri di sicurezza sul totale |  | 0.6% |  |  | 7.04
Analisi | CAM | Codice dettaglio | Voce principale/Voce | Unità di misura | Quantità | Prezzo unitario | Scostamento % su anno 2024 | Importo
BOL24/1_03.06.03.01.X Opere da fabbro Porte Porte tagliafuoco Porta tagliafuoco in acciaio con certificazione di durata di resistenza al fuoco conforme normativa nazionale, ad anta battente, telaio fisso, fornita e posta in opera, eseguita come segue: telaio fisso; anta in lamiera d'acciaio scatolata con interposto materassino in lana minerale, cerniere in acciaio, una portante e una con molla interna tarabile per l'autochiusura, maniglia in materiale plastico con anima in acciaio, completa di placche, serratura antincendio da infilare, con scrocco e catenaccio, cilindro sagomato; guarnizione di tenuta fumi freddi e termoespandente per la trattenuta di fumi caldi; guarnizione elastica perimetrale sulla battuta; superficie in vista con mano di fondo di pittura anticorrosione e finitura superficiale mediante verniciatura a polvere termoindurente, spessore minimo 60μm, colori RAL. REI 120'; 2 battenti, con regolatore sequenza di chiusura, luce muratura: 2000x2150 mm |  | BOL24/1_01.01.01.01A.02 | 01A - - 02 - Operaio specializzato | h | 1.25 | 33.34 | 0% | 41.68
|  | BOL24/1_01.01.01.01A.03 | 01A - - 03 - Operaio qualificato | h | 1.25 | 30.52 | 0% | 38.15
|  | BOL24/1_AA.16.49.01.01 | 01 - - 01 - VOCE NON UFFICIALE - NON USARE - AA.16 - Limitato impiego di macchinari Montaggio macchina manuale (pistola sparachiodi, avvitatore, trapano; martello, ecc.) | a c/m2 | 2 | 1 | 0% | 2
|  | BOL24/1_AA.20.34.01.01 | 01 - - 01 - VOCE NON UFFICIALE - NON USARE - AA.20 - REI 120'; porta a due ante battenti con selettore della sequenza di chiusura, distanza dal muro: 2.000x2.150 mm (01.06.03.01.x) | nr | 1 | 921.76 | 0% | 921.76
|  | Totale BOL24/1_ | [5 empty] | 1003.59
|  |  | Totale Voci (A) |  |  |  | 0% | 1003.59
|  |  | Spese generali (B) |  | 15% | di (A) |  | 150.54
|  |  | Di cui oneri di sicurezza afferenti l'impresa |  | 5.06% | di (B) |  | 7.62
|  |  | Utili di impresa (C) |  | 10% | di (A + B) |  | 115.41
|  |  | TOTALE (A + B + C) euro / nr |  |  |  | 0% | 1269.54
|  |  | Incidenza Manodopera sul totale |  | 6.29% |  |  | 79.83
|  |  | Incidenza Oneri di sicurezza sul totale |  | 0.6% |  |  | 7.62
Analisi | CAM | Codice dettaglio | Voce principale/Voce | Unità di misura | Quantità | Prezzo unitario | Scostamento % su anno 2024 | Importo
BOL24/1_03.06.03.02.A Opere da fabbro Porte Porte tagliafuoco Sovrapprezzo alle porte precedentemente elencate per formazione di riquadro-spioncino, compresi vetro antifuoco a lastre composte, listelli fermavetro e sigillatura con mastice elastico resistente al fuoco su ambo i lati: specchiatura da 400x300 mm (LxH), REI 60' |  | BOL24/1_01.01.01.01A.02 | 01A - - 02 - Operaio specializzato | h | 1.6 | 33.34 | 0% | 53.34
|  | BOL24/1_01.01.01.01A.03 | 01A - - 03 - Operaio qualificato | h | 1.6 | 30.52 | 0% | 48.83
|  | BOL24/1_AA.16.49.01.01 | 01 - - 01 - VOCE NON UFFICIALE - NON USARE - AA.16 - Limitato impiego di macchinari Montaggio macchina manuale (pistola sparachiodi, avvitatore, trapano; martello, ecc.) | a c/m2 | 2 | 1 | 0% | 2
|  | BOL24/1_AA.20.35.01.01 | 01 - - 01 - VOCE NON UFFICIALE - NON USARE - AA.20 - Dimensioni vetratura: 400x300 mm (LxA); REI 60' (01.06.03.02.a) | nr | 1 | 315.84 | 0% | 315.84
|  | Totale BOL24/1_ | [5 empty] | 420.01
|  |  | Totale Voci (A) |  |  |  | 0% | 420.01
|  |  | Spese generali (B) |  | 15% | di (A) |  | 63
|  |  | Di cui oneri di sicurezza afferenti l'impresa |  | 5.06% | di (B) |  | 3.19
|  |  | Utili di impresa (C) |  | 10% | di (A + B) |  | 48.3
|  |  | TOTALE (A + B + C) euro / cad |  |  |  | 0% | 531.31
|  |  | Incidenza Manodopera sul totale |  | 19.23% |  |  | 102.17
|  |  | Incidenza Oneri di sicurezza sul totale |  | 0.6% |  |  | 3.19
Analisi | CAM | Codice dettaglio | Voce principale/Voce | Unità di misura | Quantità | Prezzo unitario | Scostamento % su anno 2024 | Importo
BOL24/1_03.06.03.02.B Opere da fabbro Porte Porte tagliafuoco Sovrapprezzo alle porte precedentemente elencate per formazione di riquadro-spioncino, compresi vetro antifuoco a lastre composte, listelli fermavetro e sigillatura con mastice elastico resistente al fuoco su ambo i lati: specchiatura da 400x300 mm (LxH), REI 120' |  | BOL24/1_01.01.01.01A.02 | 01A - - 02 - Operaio specializzato | h | 1.6 | 33.34 | 0% | 53.34
|  | BOL24/1_01.01.01.01A.03 | 01A - - 03 - Operaio qualificato | h | 1.6 | 30.52 | 0% | 48.83
|  | BOL24/1_AA.16.49.01.01 | 01 - - 01 - VOCE NON UFFICIALE - NON USARE - AA.16 - Limitato impiego di macchinari Montaggio macchina manuale (pistola sparachiodi, avvitatore, trapano; martello, ecc.) | a c/m2 | 2 | 1 | 0% | 2
|  | BOL24/1_AA.19.55.01.01 | 01 - - 01 - VOCE NON UFFICIALE - NON USARE - AA.19 - Dimensioni vetratura: 400x300 mm (LxA); REI 120' (01.06.03.02.b) | nr | 1 | 454.48 | 0% | 454.48
|  | Totale BOL24/1_ | [5 empty] | 558.65
|  |  | Totale Voci (A) |  |  |  | 0% | 558.65
|  |  | Spese generali (B) |  | 15% | di (A) |  | 83.8
|  |  | Di cui oneri di sicurezza afferenti l'impresa |  | 5.06% | di (B) |  | 4.24
|  |  | Utili di impresa (C) |  | 10% | di (A + B) |  | 64.25
|  |  | TOTALE (A + B + C) euro / cad |  |  |  | 0% | 706.7
|  |  | Incidenza Manodopera sul totale |  | 14.46% |  |  | 102.17
|  |  | Incidenza Oneri di sicurezza sul totale |  | 0.6% |  |  | 4.24
Analisi | CAM | Codice dettaglio | Voce principale/Voce | Unità di misura | Quantità | Prezzo unitario | Scostamento % su anno 2024 | Importo
BOL24/1_03.06.03.02.C Opere da fabbro Porte Porte tagliafuoco Sovrapprezzo alle porte precedentemente elencate per formazione di riquadro-spioncino, compresi vetro antifuoco a lastre composte, listelli fermavetro e sigillatura con mastice elastico resistente al fuoco su ambo i lati: specchiatura da 400x750 mm (LxH), REI 60' |  | BOL24/1_01.01.01.01A.02 | 01A - - 02 - Operaio specializzato | h | 1.6 | 33.34 | 0% | 53.34
|  | BOL24/1_01.01.01.01A.03 | 01A - - 03 - Operaio qualificato | h | 1.6 | 30.52 | 0% | 48.83
|  | BOL24/1_AA.16.49.01.01 | 01 - - 01 - VOCE NON UFFICIALE - NON USARE - AA.16 - Limitato impiego di macchinari Montaggio macchina manuale (pistola sparachiodi, avvitatore, trapano; martello, ecc.) | a c/m2 | 2 | 1 | 0% | 2
|  | BOL24/1_AA.19.56.01.01 | 01 - - 01 - VOCE NON UFFICIALE - NON USARE - AA.19 - Dimensioni vetratura: 400x750 mm (LxA); REI 60' (01.06.03.02.c) | nr | 1 | 489.74 | 0% | 489.74
|  | Totale BOL24/1_ | [5 empty] | 593.91
|  |  | Totale Voci (A) |  |  |  | 0% | 593.91
|  |  | Spese generali (B) |  | 15% | di (A) |  | 89.09
|  |  | Di cui oneri di sicurezza afferenti l'impresa |  | 5.06% | di (B) |  | 4.51
|  |  | Utili di impresa (C) |  | 10% | di (A + B) |  | 68.3
|  |  | TOTALE (A + B + C) euro / cad |  |  |  | 0% | 751.3
|  |  | Incidenza Manodopera sul totale |  | 13.6% |  |  | 102.17
|  |  | Incidenza Oneri di sicurezza sul totale |  | 0.6% |  |  | 4.51
Analisi | CAM | Codice dettaglio | Voce principale/Voce | Unità di misura | Quantità | Prezzo unitario | Scostamento % su anno 2024 | Importo
BOL24/1_03.06.03.02.D Opere da fabbro Porte Porte tagliafuoco Sovrapprezzo alle porte precedentemente elencate per formazione di riquadro-spioncino, compresi vetro antifuoco a lastre composte, listelli fermavetro e sigillatura con mastice elastico resistente al fuoco su ambo i lati: specchiatura da 400x750 mm (LxH), REI 120' |  | BOL24/1_01.01.01.01A.02 | 01A - - 02 - Operaio specializzato | h | 1.6 | 33.34 | 0% | 53.34
|  | BOL24/1_01.01.01.01A.03 | 01A - - 03 - Operaio qualificato | h | 1.6 | 30.52 | 0% | 48.83
|  | BOL24/1_AA.16.49.01.01 | 01 - - 01 - VOCE NON UFFICIALE - NON USARE - AA.16 - Limitato impiego di macchinari Montaggio macchina manuale (pistola sparachiodi, avvitatore, trapano; martello, ecc.) | a c/m2 | 2 | 1 | 0% | 2
|  | BOL24/1_AA.19.57.01.01 | 01 - - 01 - VOCE NON UFFICIALE - NON USARE - AA.19 - Dimensioni vetratura: 400x750 mm (LxA), REI 120' (01.06.03.02.d) | nr | 1 | 776.89 | 0% | 776.89
|  | Totale BOL24/1_ | [5 empty] | 881.06
|  |  | Totale Voci (A) |  |  |  | 0% | 881.06
|  |  | Spese generali (B) |  | 15% | di (A) |  | 132.16
|  |  | Di cui oneri di sicurezza afferenti l'impresa |  | 5.06% | di (B) |  | 6.69
|  |  | Utili di impresa (C) |  | 10% | di (A + B) |  | 101.32
|  |  | TOTALE (A + B + C) euro / cad |  |  |  | 0% | 1114.54
|  |  | Incidenza Manodopera sul totale |  | 9.17% |  |  | 102.17
|  |  | Incidenza Oneri di sicurezza sul totale |  | 0.6% |  |  | 6.69
Analisi | CAM | Codice dettaglio | Voce principale/Voce | Unità di misura | Quantità | Prezzo unitario | Scostamento % su anno 2024 | Importo
BOL24/1_03.06.03.03.A Opere da fabbro Porte Porte tagliafuoco Porta tagliafuoco intelaiata e vetrata con vetro antifuoco a lastre composte, con certificazione di durata di resistenza al fuoco conforme normativa nazionale, ad anta battente, con traversa intermedia, telaio fisso e telaio anta in acciaio, con controtelaio; fornita e posta in opera, eseguita come segue: telaio anta in profilato di lamierino d'acciaio profil-lamina, battuta inferiore, telaio fisso conforme telaio battente e predisposto per l'ancoraggio su controtelaio, controtelaio in profilo d'acciaio, coprifuga in acciaio, vetrata antifuoco a lastre composte completamente trasparenti comprese nella fornitura e nel prezzo, listelli fermavetro in acciaio con innesto a scatto, sigillatura vetro con mastice elastico ininfiammabile e resistente al fuoco su ambo i lati, guarnizione di tenuta fumi freddi e termoespandente per la trattenuta di fumi caldi; guarnizione elastica perimetrale sulla battuta; cerniere in acciaio, chiudiporta aereo antincendio, serratura antincendio con scrocco, catenaccio e cilindro profilato, guarnitura maniglia in alluminio anodizzato, colore argento, anima in acciaio; superficie in vista con mano di fondo e verniciatura a fuoco, colori di serie. 1 battente, REI 60'; |  | BOL24/1_01.01.01.01A.02 | 01A - - 02 - Operaio specializzato | h | 1.6 | 33.34 | 0% | 53.34
|  | BOL24/1_01.01.01.01A.03 | 01A - - 03 - Operaio qualificato | h | 1.6 | 30.52 | 0% | 48.83
|  | BOL24/1_AA.16.49.01.01 | 01 - - 01 - VOCE NON UFFICIALE - NON USARE - AA.16 - Limitato impiego di macchinari Montaggio macchina manuale (pistola sparachiodi, avvitatore, trapano; martello, ecc.) | a c/m2 | 2 | 1 | 0% | 2
|  | BOL24/1_AA.19.45.01.01 | 01 - - 01 - VOCE NON UFFICIALE - NON USARE - AA.19 - Porta monobattente, REI 60' (01.06.03.03.a) | nr | 1 | 1564.3 | 0% | 1564.3
|  | Totale BOL24/1_ | [5 empty] | 1668.47
|  |  | Totale Voci (A) |  |  |  | 0% | 1668.47
|  |  | Spese generali (B) |  | 15% | di (A) |  | 250.27
|  |  | Di cui oneri di sicurezza afferenti l'impresa |  | 5.06% | di (B) |  | 12.66
|  |  | Utili di impresa (C) |  | 10% | di (A + B) |  | 191.87
|  |  | TOTALE (A + B + C) euro / m2 |  |  |  | 0% | 2110.61
|  |  | Incidenza Manodopera sul totale |  | 4.84% |  |  | 102.17
|  |  | Incidenza Oneri di sicurezza sul totale |  | 0.6% |  |  | 12.66
Analisi | CAM | Codice dettaglio | Voce principale/Voce | Unità di misura | Quantità | Prezzo unitario | Scostamento % su anno 2024 | Importo
BOL24/1_03.06.03.03.B Opere da fabbro Porte Porte tagliafuoco Porta tagliafuoco intelaiata e vetrata con vetro antifuoco a lastre composte, con certificazione di durata di resistenza al fuoco conforme normativa nazionale, ad anta battente, con traversa intermedia, telaio fisso e telaio anta in acciaio, con controtelaio; fornita e posta in opera, eseguita come segue: telaio anta in profilato di lamierino d'acciaio profil-lamina, battuta inferiore, telaio fisso conforme telaio battente e predisposto per l'ancoraggio su controtelaio, controtelaio in profilo d'acciaio, coprifuga in acciaio, vetrata antifuoco a lastre composte completamente trasparenti comprese nella fornitura e nel prezzo, listelli fermavetro in acciaio con innesto a scatto, sigillatura vetro con mastice elastico ininfiammabile e resistente al fuoco su ambo i lati, guarnizione di tenuta fumi freddi e termoespandente per la trattenuta di fumi caldi; guarnizione elastica perimetrale sulla battuta; cerniere in acciaio, chiudiporta aereo antincendio, serratura antincendio con scrocco, catenaccio e cilindro profilato, guarnitura maniglia in alluminio anodizzato, colore argento, anima in acciaio; superficie in vista con mano di fondo e verniciatura a fuoco, colori di serie. 1 battente, REI 120'; |  | BOL24/1_01.01.01.01A.02 | 01A - - 02 - Operaio specializzato | h | 1.6 | 33.34 | 0% | 53.34
|  | BOL24/1_01.01.01.01A.03 | 01A - - 03 - Operaio qualificato | h | 1.6 | 30.52 | 0% | 48.83
|  | BOL24/1_AA.16.49.01.01 | 01 - - 01 - VOCE NON UFFICIALE - NON USARE - AA.16 - Limitato impiego di macchinari Montaggio macchina manuale (pistola sparachiodi, avvitatore, trapano; martello, ecc.) | a c/m2 | 2 | 1 | 0% | 2
|  | BOL24/1_AA.19.46.01.01 | 01 - - 01 - VOCE NON UFFICIALE - NON USARE - AA.19 - Porta monobattente, REI 120' (01.06.03.03.b) | nr | 1 | 3146.21 | 0% | 3146.21
|  | Totale BOL24/1_ | [5 empty] | 3250.38
|  |  | Totale Voci (A) |  |  |  | 0% | 3250.38
|  |  | Spese generali (B) |  | 15% | di (A) |  | 487.56
|  |  | Di cui oneri di sicurezza afferenti l'impresa |  | 5.06% | di (B) |  | 24.67
|  |  | Utili di impresa (C) |  | 10% | di (A + B) |  | 373.79
|  |  | TOTALE (A + B + C) euro / m2 |  |  |  | 0% | 4111.73
|  |  | Incidenza Manodopera sul totale |  | 2.48% |  |  | 102.17
|  |  | Incidenza Oneri di sicurezza sul totale |  | 0.6% |  |  | 24.67
Analisi | CAM | Codice dettaglio | Voce principale/Voce | Unità di misura | Quantità | Prezzo unitario | Scostamento % su anno 2024 | Importo
BOL24/1_03.06.03.03.C Opere da fabbro Porte Porte tagliafuoco Porta tagliafuoco intelaiata e vetrata con vetro antifuoco a lastre composte, con certificazione di durata di resistenza al fuoco conforme normativa nazionale, ad anta battente, con traversa intermedia, telaio fisso e telaio anta in acciaio, con controtelaio; fornita e posta in opera, eseguita come segue: telaio anta in profilato di lamierino d'acciaio profil-lamina, battuta inferiore, telaio fisso conforme telaio battente e predisposto per l'ancoraggio su controtelaio, controtelaio in profilo d'acciaio, coprifuga in acciaio, vetrata antifuoco a lastre composte completamente trasparenti comprese nella fornitura e nel prezzo, listelli fermavetro in acciaio con innesto a scatto, sigillatura vetro con mastice elastico ininfiammabile e resistente al fuoco su ambo i lati, guarnizione di tenuta fumi freddi e termoespandente per la trattenuta di fumi caldi; guarnizione elastica perimetrale sulla battuta; cerniere in acciaio, chiudiporta aereo antincendio, serratura antincendio con scrocco, catenaccio e cilindro profilato, guarnitura maniglia in alluminio anodizzato, colore argento, anima in acciaio; superficie in vista con mano di fondo e verniciatura a fuoco, colori di serie. 2 battenti, con regolatore sequenza di chiusura, REI 60'; |  | BOL24/1_01.01.01.01A.02 | 01A - - 02 - Operaio specializzato | h | 2 | 33.34 | 0% | 66.68
|  | BOL24/1_01.01.01.01A.03 | 01A - - 03 - Operaio qualificato | h | 2 | 30.52 | 0% | 61.04
|  | BOL24/1_AA.16.49.01.01 | 01 - - 01 - VOCE NON UFFICIALE - NON USARE - AA.16 - Limitato impiego di macchinari Montaggio macchina manuale (pistola sparachiodi, avvitatore, trapano; martello, ecc.) | a c/m2 | 2 | 1 | 0% | 2
|  | BOL24/1_AA.20.31.01.01 | 01 - - 01 - VOCE NON UFFICIALE - NON USARE - AA.20 - porta a due ante battenti con selettore di chiusura; REI 60' (01.06.03.03.c) | m2 | 1 | 1762.7 | 0% | 1762.7
|  | Totale BOL24/1_ | [5 empty] | 1892.42
|  |  | Totale Voci (A) |  |  |  | 0% | 1892.42
|  |  | Spese generali (B) |  | 15% | di (A) |  | 283.86
|  |  | Di cui oneri di sicurezza afferenti l'impresa |  | 5.06% | di (B) |  | 14.36
|  |  | Utili di impresa (C) |  | 10% | di (A + B) |  | 217.63
|  |  | TOTALE (A + B + C) euro / m2 |  |  |  | 0% | 2393.91
|  |  | Incidenza Manodopera sul totale |  | 5.34% |  |  | 127.72
|  |  | Incidenza Oneri di sicurezza sul totale |  | 0.6% |  |  | 14.36
Analisi | CAM | Codice dettaglio | Voce principale/Voce | Unità di misura | Quantità | Prezzo unitario | Scostamento % su anno 2024 | Importo
BOL24/1_03.06.03.03.D Opere da fabbro Porte Porte tagliafuoco Porta tagliafuoco intelaiata e vetrata con vetro antifuoco a lastre composte, con certificazione di durata di resistenza al fuoco conforme normativa nazionale, ad anta battente, con traversa intermedia, telaio fisso e telaio anta in acciaio, con controtelaio; fornita e posta in opera, eseguita come segue: telaio anta in profilato di lamierino d'acciaio profil-lamina, battuta inferiore, telaio fisso conforme telaio battente e predisposto per l'ancoraggio su controtelaio, controtelaio in profilo d'acciaio, coprifuga in acciaio, vetrata antifuoco a lastre composte completamente trasparenti comprese nella fornitura e nel prezzo, listelli fermavetro in acciaio con innesto a scatto, sigillatura vetro con mastice elastico ininfiammabile e resistente al fuoco su ambo i lati, guarnizione di tenuta fumi freddi e termoespandente per la trattenuta di fumi caldi; guarnizione elastica perimetrale sulla battuta; cerniere in acciaio, chiudiporta aereo antincendio, serratura antincendio con scrocco, catenaccio e cilindro profilato, guarnitura maniglia in alluminio anodizzato, colore argento, anima in acciaio; superficie in vista con mano di fondo e verniciatura a fuoco, colori di serie. 2 battenti, con regolatore sequenza di chiusura, REI 120'; |  | BOL24/1_01.01.01.01A.02 | 01A - - 02 - Operaio specializzato | h | 2 | 33.34 | 0% | 66.68
|  | BOL24/1_01.01.01.01A.03 | 01A - - 03 - Operaio qualificato | h | 2 | 30.52 | 0% | 61.04
|  | BOL24/1_AA.16.49.01.01 | 01 - - 01 - VOCE NON UFFICIALE - NON USARE - AA.16 - Limitato impiego di macchinari Montaggio macchina manuale (pistola sparachiodi, avvitatore, trapano; martello, ecc.) | a c/m2 | 2 | 1 | 0% | 2
|  | BOL24/1_AA.20.77.01.01 | 01 - - 01 - VOCE NON UFFICIALE - NON USARE - AA.20 - porta a due ante battenti con selettore di chiusura; REI 120' (01.06.03.03.d) | nr | 1 | 3064.52 | 0% | 3064.52
|  | Totale BOL24/1_ | [5 empty] | 3194.24
|  |  | Totale Voci (A) |  |  |  | 0% | 3194.24
|  |  | Spese generali (B) |  | 15% | di (A) |  | 479.14
|  |  | Di cui oneri di sicurezza afferenti l'impresa |  | 5.06% | di (B) |  | 24.24
|  |  | Utili di impresa (C) |  | 10% | di (A + B) |  | 367.34
|  |  | TOTALE (A + B + C) euro / m2 |  |  |  | 0% | 4040.72
|  |  | Incidenza Manodopera sul totale |  | 3.16% |  |  | 127.72
|  |  | Incidenza Oneri di sicurezza sul totale |  | 0.6% |  |  | 24.24
Analisi | CAM | Codice dettaglio | Voce principale/Voce | Unità di misura | Quantità | Prezzo unitario | Scostamento % su anno 2024 | Importo
BOL24/1_03.06.03.03.E Opere da fabbro Porte Porte tagliafuoco Porta tagliafuoco intelaiata e vetrata con vetro antifuoco a lastre composte, con certificazione di durata di resistenza al fuoco conforme normativa nazionale, ad anta battente, con traversa intermedia, telaio fisso e telaio anta in acciaio, con controtelaio; fornita e posta in opera, eseguita come segue: telaio anta in profilato di lamierino d'acciaio profil-lamina, battuta inferiore, telaio fisso conforme telaio battente e predisposto per l'ancoraggio su controtelaio, controtelaio in profilo d'acciaio, coprifuga in acciaio, vetrata antifuoco a lastre composte completamente trasparenti comprese nella fornitura e nel prezzo, listelli fermavetro in acciaio con innesto a scatto, sigillatura vetro con mastice elastico ininfiammabile e resistente al fuoco su ambo i lati, guarnizione di tenuta fumi freddi e termoespandente per la trattenuta di fumi caldi; guarnizione elastica perimetrale sulla battuta; cerniere in acciaio, chiudiporta aereo antincendio, serratura antincendio con scrocco, catenaccio e cilindro profilato, guarnitura maniglia in alluminio anodizzato, colore argento, anima in acciaio; superficie in vista con mano di fondo e verniciatura a fuoco, colori di serie. vetrata fissa con montanti e traverse, REI 60'; |  | BOL24/1_01.01.01.01A.02 | 01A - - 02 - Operaio specializzato | h | 1.5 | 33.34 | 0% | 50.01
|  | BOL24/1_01.01.01.01A.03 | 01A - - 03 - Operaio qualificato | h | 1.5 | 30.52 | 0% | 45.78
|  | BOL24/1_AA.16.49.01.01 | 01 - - 01 - VOCE NON UFFICIALE - NON USARE - AA.16 - Limitato impiego di macchinari Montaggio macchina manuale (pistola sparachiodi, avvitatore, trapano; martello, ecc.) | a c/m2 | 2 | 1 | 0% | 2
|  | BOL24/1_AA.20.78.01.01 | 01 - - 01 - VOCE NON UFFICIALE - NON USARE - AA.20 - Vetrata fissa, con montanti e traversi, REI 60' (01.06.03.03.e) | m2 | 1 | 1422.94 | 0% | 1422.94
|  | Totale BOL24/1_ | [5 empty] | 1520.73
|  |  | Totale Voci (A) |  |  |  | 0% | 1520.73
|  |  | Spese generali (B) |  | 15% | di (A) |  | 228.11
|  |  | Di cui oneri di sicurezza afferenti l'impresa |  | 5.06% | di (B) |  | 11.54
|  |  | Utili di impresa (C) |  | 10% | di (A + B) |  | 174.88
|  |  | TOTALE (A + B + C) euro / m2 |  |  |  | 0% | 1923.72
|  |  | Incidenza Manodopera sul totale |  | 4.98% |  |  | 95.79
|  |  | Incidenza Oneri di sicurezza sul totale |  | 0.6% |  |  | 11.54
Analisi | CAM | Codice dettaglio | Voce principale/Voce | Unità di misura | Quantità | Prezzo unitario | Scostamento % su anno 2024 | Importo
BOL24/1_03.06.03.03.F Opere da fabbro Porte Porte tagliafuoco Porta tagliafuoco intelaiata e vetrata con vetro antifuoco a lastre composte, con certificazione di durata di resistenza al fuoco conforme normativa nazionale, ad anta battente, con traversa intermedia, telaio fisso e telaio anta in acciaio, con controtelaio; fornita e posta in opera, eseguita come segue: telaio anta in profilato di lamierino d'acciaio profil-lamina, battuta inferiore, telaio fisso conforme telaio battente e predisposto per l'ancoraggio su controtelaio, controtelaio in profilo d'acciaio, coprifuga in acciaio, vetrata antifuoco a lastre composte completamente trasparenti comprese nella fornitura e nel prezzo, listelli fermavetro in acciaio con innesto a scatto, sigillatura vetro con mastice elastico ininfiammabile e resistente al fuoco su ambo i lati, guarnizione di tenuta fumi freddi e termoespandente per la trattenuta di fumi caldi; guarnizione elastica perimetrale sulla battuta; cerniere in acciaio, chiudiporta aereo antincendio, serratura antincendio con scrocco, catenaccio e cilindro profilato, guarnitura maniglia in alluminio anodizzato, colore argento, anima in acciaio; superficie in vista con mano di fondo e verniciatura a fuoco, colori di serie. vetrata fissa con montanti e traverse, REI 120'; |  | BOL24/1_01.01.01.01A.02 | 01A - - 02 - Operaio specializzato | h | 1.6 | 33.34 | 0% | 53.34
|  | BOL24/1_01.01.01.01A.03 | 01A - - 03 - Operaio qualificato | h | 1.6 | 30.52 | 0% | 48.83
|  | BOL24/1_AA.16.49.01.01 | 01 - - 01 - VOCE NON UFFICIALE - NON USARE - AA.16 - Limitato impiego di macchinari Montaggio macchina manuale (pistola sparachiodi, avvitatore, trapano; martello, ecc.) | a c/m2 | 2 | 1 | 0% | 2
|  | BOL24/1_AA.20.21.01.01 | 01 - - 01 - VOCE NON UFFICIALE - NON USARE - AA.20 - Vetrata fissa, con montanti e traversi, REI 120' (01.06.03.03.f) | nr | 1 | 2788.16 | 0% | 2788.16
|  | Totale BOL24/1_ | [5 empty] | 2892.33
|  |  | Totale Voci (A) |  |  |  | 0% | 2892.33
|  |  | Spese generali (B) |  | 15% | di (A) |  | 433.85
|  |  | Di cui oneri di sicurezza afferenti l'impresa |  | 5.06% | di (B) |  | 21.95
|  |  | Utili di impresa (C) |  | 10% | di (A + B) |  | 332.62
|  |  | TOTALE (A + B + C) euro / m2 |  |  |  | 0% | 3658.8
|  |  | Incidenza Manodopera sul totale |  | 2.79% |  |  | 102.17
|  |  | Incidenza Oneri di sicurezza sul totale |  | 0.6% |  |  | 21.95
Analisi | CAM | Codice dettaglio | Voce principale/Voce | Unità di misura | Quantità | Prezzo unitario | Scostamento % su anno 2024 | Importo
BOL24/1_03.06.03.04.A Opere da fabbro Porte Porte tagliafuoco Porta tagliafuoco intelaiata e vetrata con vetro antifuoco a lastre composte, con certificazione di durata di resistenza al fuoco conforme normativa nazionale, ad anta battente, con traversa intermedia, telaio fisso e telaio anta in alluminio, con controtelaio, fornita e posta in opera, eseguita come segue: telaio fisso per battenti con battuta, ancoraggio su controtelaio in acciaio zincato a caldo, controtelaio compreso nella fornitura e nel prezzo; telaio fisso e telaio battente in profili di alluminio estruso, isolati; telai assemblati meccanicamente, ante con profilo di tenuta vetri con guarnizione termoespandente nella parte interna della specchiatura, listelli fermavetro in alluminio con fissaggio non in vista, vetrata antifuoco a lastre composte completamente trasparenti comprese nella fornitura e nel prezzo; guarnizione di tenuta fumi freddi e termoespandente per la trattenuta di fumi caldi; guarnizione elastica perimetrale sulla battuta; 3 cerniere in alluminio con perno in acciaio inossidabile per battente registrabili in altezza e lateralmente, chiudiporta aereo antincendio, serratura antincendio da infilare con scrocco e catenaccio, cilindro sagomato, piastra d'incontro in acciaio zincato, guarnitura maniglie in alluminio anodizzato, colore argento, anima in acciaio; placca per chiave a cilindro sagomato, viti di fissaggio in vista, finitura superficiale mediante verniciatura a polvere termoindurente, spessore minimo 60 µm, colori RAL, guarnizione perimetrale del telaio esterno per la tenuta di fumi freddi e fumi caldi. Non s'intendono comprese nel prezzo le assistenze murarie ed ogni altra prestazione accessoria occorrente. 1 battente, REI 60', |  | BOL24/1_01.01.01.01A.02 | 01A - - 02 - Operaio specializzato | h | 1.6 | 33.34 | 0% | 53.34
|  | BOL24/1_01.01.01.01A.03 | 01A - - 03 - Operaio qualificato | h | 1.6 | 30.52 | 0% | 48.83
|  | BOL24/1_AA.16.49.01.01 | 01 - - 01 - VOCE NON UFFICIALE - NON USARE - AA.16 - Limitato impiego di macchinari Montaggio macchina manuale (pistola sparachiodi, avvitatore, trapano; martello, ecc.) | a c/m2 | 2 | 1 | 0% | 2
|  | BOL24/1_AA.20.46.01.01 | 01 - - 01 - VOCE NON UFFICIALE - NON USARE - AA.20 - Porta monobattente, REI 60' (01.06.03.04.a) | m2 | 1 | 1846.64 | 0% | 1846.64
|  | Totale BOL24/1_ | [5 empty] | 1950.81
|  |  | Totale Voci (A) |  |  |  | 0% | 1950.81
|  |  | Spese generali (B) |  | 15% | di (A) |  | 292.62
|  |  | Di cui oneri di sicurezza afferenti l'impresa |  | 5.06% | di (B) |  | 14.81
|  |  | Utili di impresa (C) |  | 10% | di (A + B) |  | 224.34
|  |  | TOTALE (A + B + C) euro / m2 |  |  |  | 0% | 2467.77
|  |  | Incidenza Manodopera sul totale |  | 4.14% |  |  | 102.17
|  |  | Incidenza Oneri di sicurezza sul totale |  | 0.6% |  |  | 14.81
Analisi | CAM | Codice dettaglio | Voce principale/Voce | Unità di misura | Quantità | Prezzo unitario | Scostamento % su anno 2024 | Importo
BOL24/1_03.06.03.04.B Opere da fabbro Porte Porte tagliafuoco Porta tagliafuoco intelaiata e vetrata con vetro antifuoco a lastre composte, con certificazione di durata di resistenza al fuoco conforme normativa nazionale, ad anta battente, con traversa intermedia, telaio fisso e telaio anta in alluminio, con controtelaio, fornita e posta in opera, eseguita come segue: telaio fisso per battenti con battuta, ancoraggio su controtelaio in acciaio zincato a caldo, controtelaio compreso nella fornitura e nel prezzo; telaio fisso e telaio battente in profili di alluminio estruso, isolati; telai assemblati meccanicamente, ante con profilo di tenuta vetri con guarnizione termoespandente nella parte interna della specchiatura, listelli fermavetro in alluminio con fissaggio non in vista, vetrata antifuoco a lastre composte completamente trasparenti comprese nella fornitura e nel prezzo; guarnizione di tenuta fumi freddi e termoespandente per la trattenuta di fumi caldi; guarnizione elastica perimetrale sulla battuta; 3 cerniere in alluminio con perno in acciaio inossidabile per battente registrabili in altezza e lateralmente, chiudiporta aereo antincendio, serratura antincendio da infilare con scrocco e catenaccio, cilindro sagomato, piastra d'incontro in acciaio zincato, guarnitura maniglie in alluminio anodizzato, colore argento, anima in acciaio; placca per chiave a cilindro sagomato, viti di fissaggio in vista, finitura superficiale mediante verniciatura a polvere termoindurente, spessore minimo 60 µm, colori RAL, guarnizione perimetrale del telaio esterno per la tenuta di fumi freddi e fumi caldi. Non s'intendono comprese nel prezzo le assistenze murarie ed ogni altra prestazione accessoria occorrente. 1 battente, REI 120', |  | BOL24/1_01.01.01.01A.02 | 01A - - 02 - Operaio specializzato | h | 1.6 | 33.34 | 0% | 53.34
|  | BOL24/1_01.01.01.01A.03 | 01A - - 03 - Operaio qualificato | h | 1.6 | 30.52 | 0% | 48.83
|  | BOL24/1_AA.16.49.01.01 | 01 - - 01 - VOCE NON UFFICIALE - NON USARE - AA.16 - Limitato impiego di macchinari Montaggio macchina manuale (pistola sparachiodi, avvitatore, trapano; martello, ecc.) | a c/m2 | 2 | 1 | 0% | 2
|  | BOL24/1_AA.20.47.01.01 | 01 - - 01 - VOCE NON UFFICIALE - NON USARE - AA.20 - Porta monobattente, REI 120' (01.06.03.04.b) | m2 | 1 | 2993.21 | 0% | 2993.21
|  | Totale BOL24/1_ | [5 empty] | 3097.38
|  |  | Totale Voci (A) |  |  |  | 0% | 3097.38
|  |  | Spese generali (B) |  | 15% | di (A) |  | 464.61
|  |  | Di cui oneri di sicurezza afferenti l'impresa |  | 5.06% | di (B) |  | 23.51
|  |  | Utili di impresa (C) |  | 10% | di (A + B) |  | 356.2
|  |  | TOTALE (A + B + C) euro / m2 |  |  |  | 0% | 3918.19
|  |  | Incidenza Manodopera sul totale |  | 2.61% |  |  | 102.17
|  |  | Incidenza Oneri di sicurezza sul totale |  | 0.6% |  |  | 23.51
Analisi | CAM | Codice dettaglio | Voce principale/Voce | Unità di misura | Quantità | Prezzo unitario | Scostamento % su anno 2024 | Importo
BOL24/1_03.06.03.04.C Opere da fabbro Porte Porte tagliafuoco Porta tagliafuoco intelaiata e vetrata con vetro antifuoco a lastre composte, con certificazione di durata di resistenza al fuoco conforme normativa nazionale, ad anta battente, con traversa intermedia, telaio fisso e telaio anta in alluminio, con controtelaio, fornita e posta in opera, eseguita come segue: telaio fisso per battenti con battuta, ancoraggio su controtelaio in acciaio zincato a caldo, controtelaio compreso nella fornitura e nel prezzo; telaio fisso e telaio battente in profili di alluminio estruso, isolati; telai assemblati meccanicamente, ante con profilo di tenuta vetri con guarnizione termoespandente nella parte interna della specchiatura, listelli fermavetro in alluminio con fissaggio non in vista, vetrata antifuoco a lastre composte completamente trasparenti comprese nella fornitura e nel prezzo; guarnizione di tenuta fumi freddi e termoespandente per la trattenuta di fumi caldi; guarnizione elastica perimetrale sulla battuta; 3 cerniere in alluminio con perno in acciaio inossidabile per battente registrabili in altezza e lateralmente, chiudiporta aereo antincendio, serratura antincendio da infilare con scrocco e catenaccio, cilindro sagomato, piastra d'incontro in acciaio zincato, guarnitura maniglie in alluminio anodizzato, colore argento, anima in acciaio; placca per chiave a cilindro sagomato, viti di fissaggio in vista, finitura superficiale mediante verniciatura a polvere termoindurente, spessore minimo 60 µm, colori RAL, guarnizione perimetrale del telaio esterno per la tenuta di fumi freddi e fumi caldi. Non s'intendono comprese nel prezzo le assistenze murarie ed ogni altra prestazione accessoria occorrente. 2 battenti, con regolatore sequenza di chiusura, REI 60'; |  | BOL24/1_01.01.01.01A.02 | 01A - - 02 - Operaio specializzato | h | 2 | 33.34 | 0% | 66.68
|  | BOL24/1_01.01.01.01A.03 | 01A - - 03 - Operaio qualificato | h | 2 | 30.52 | 0% | 61.04
|  | BOL24/1_AA.16.49.01.01 | 01 - - 01 - VOCE NON UFFICIALE - NON USARE - AA.16 - Limitato impiego di macchinari Montaggio macchina manuale (pistola sparachiodi, avvitatore, trapano; martello, ecc.) | a c/m2 | 2 | 1 | 0% | 2
|  | BOL24/1_AA.19.42.01.01 | 01 - - 01 - VOCE NON UFFICIALE - NON USARE - AA.19 - Porta a due ante battenti, REI 60' (03.06.03.04.c) | m2 | 1 | 1648.63 | 0% | 1648.63
|  | Totale BOL24/1_ | [5 empty] | 1778.35
|  |  | Totale Voci (A) |  |  |  | 0% | 1778.35
|  |  | Spese generali (B) |  | 15% | di (A) |  | 266.75
|  |  | Di cui oneri di sicurezza afferenti l'impresa |  | 5.06% | di (B) |  | 13.5
|  |  | Utili di impresa (C) |  | 10% | di (A + B) |  | 204.51
|  |  | TOTALE (A + B + C) euro / m2 |  |  |  | 0% | 2249.61
|  |  | Incidenza Manodopera sul totale |  | 5.68% |  |  | 127.72
|  |  | Incidenza Oneri di sicurezza sul totale |  | 0.6% |  |  | 13.5
Analisi | CAM | Codice dettaglio | Voce principale/Voce | Unità di misura | Quantità | Prezzo unitario | Scostamento % su anno 2024 | Importo
BOL24/1_03.06.03.04.D Opere da fabbro Porte Porte tagliafuoco Porta tagliafuoco intelaiata e vetrata con vetro antifuoco a lastre composte, con certificazione di durata di resistenza al fuoco conforme normativa nazionale, ad anta battente, con traversa intermedia, telaio fisso e telaio anta in alluminio, con controtelaio, fornita e posta in opera, eseguita come segue: telaio fisso per battenti con battuta, ancoraggio su controtelaio in acciaio zincato a caldo, controtelaio compreso nella fornitura e nel prezzo; telaio fisso e telaio battente in profili di alluminio estruso, isolati; telai assemblati meccanicamente, ante con profilo di tenuta vetri con guarnizione termoespandente nella parte interna della specchiatura, listelli fermavetro in alluminio con fissaggio non in vista, vetrata antifuoco a lastre composte completamente trasparenti comprese nella fornitura e nel prezzo; guarnizione di tenuta fumi freddi e termoespandente per la trattenuta di fumi caldi; guarnizione elastica perimetrale sulla battuta; 3 cerniere in alluminio con perno in acciaio inossidabile per battente registrabili in altezza e lateralmente, chiudiporta aereo antincendio, serratura antincendio da infilare con scrocco e catenaccio, cilindro sagomato, piastra d'incontro in acciaio zincato, guarnitura maniglie in alluminio anodizzato, colore argento, anima in acciaio; placca per chiave a cilindro sagomato, viti di fissaggio in vista, finitura superficiale mediante verniciatura a polvere termoindurente, spessore minimo 60 µm, colori RAL, guarnizione perimetrale del telaio esterno per la tenuta di fumi freddi e fumi caldi. Non s'intendono comprese nel prezzo le assistenze murarie ed ogni altra prestazione accessoria occorrente. 2 battenti, con regolatore sequenza di chiusura, REI 120'; |  | BOL24/1_01.01.01.01A.02 | 01A - - 02 - Operaio specializzato | h | 2 | 33.34 | 0% | 66.68
|  | BOL24/1_01.01.01.01A.03 | 01A - - 03 - Operaio qualificato | h | 2 | 30.52 | 0% | 61.04
|  | BOL24/1_AA.16.49.01.01 | 01 - - 01 - VOCE NON UFFICIALE - NON USARE - AA.16 - Limitato impiego di macchinari Montaggio macchina manuale (pistola sparachiodi, avvitatore, trapano; martello, ecc.) | a c/m2 | 2 | 1 | 0% | 2
|  | BOL24/1_AA.19.93.01.01 | 01 - - 01 - VOCE NON UFFICIALE - NON USARE - AA.19 - Porta a due ante battenti, REI 60' (01.06.03.04.d) | m2 | 1 | 2993.6 | 0% | 2993.6
|  | Totale BOL24/1_ | [5 empty] | 3123.32
|  |  | Totale Voci (A) |  |  |  | 0% | 3123.32
|  |  | Spese generali (B) |  | 15% | di (A) |  | 468.5
|  |  | Di cui oneri di sicurezza afferenti l'impresa |  | 5.06% | di (B) |  | 23.71
|  |  | Utili di impresa (C) |  | 10% | di (A + B) |  | 359.18
|  |  | TOTALE (A + B + C) euro / m2 |  |  |  | 0% | 3951
|  |  | Incidenza Manodopera sul totale |  | 3.23% |  |  | 127.72
|  |  | Incidenza Oneri di sicurezza sul totale |  | 0.6% |  |  | 23.71
Analisi | CAM | Codice dettaglio | Voce principale/Voce | Unità di misura | Quantità | Prezzo unitario | Scostamento % su anno 2024 | Importo
BOL24/1_03.06.03.04.E Opere da fabbro Porte Porte tagliafuoco Porta tagliafuoco intelaiata e vetrata con vetro antifuoco a lastre composte, con certificazione di durata di resistenza al fuoco conforme normativa nazionale, ad anta battente, con traversa intermedia, telaio fisso e telaio anta in alluminio, con controtelaio, fornita e posta in opera, eseguita come segue: telaio fisso per battenti con battuta, ancoraggio su controtelaio in acciaio zincato a caldo, controtelaio compreso nella fornitura e nel prezzo; telaio fisso e telaio battente in profili di alluminio estruso, isolati; telai assemblati meccanicamente, ante con profilo di tenuta vetri con guarnizione termoespandente nella parte interna della specchiatura, listelli fermavetro in alluminio con fissaggio non in vista, vetrata antifuoco a lastre composte completamente trasparenti comprese nella fornitura e nel prezzo; guarnizione di tenuta fumi freddi e termoespandente per la trattenuta di fumi caldi; guarnizione elastica perimetrale sulla battuta; 3 cerniere in alluminio con perno in acciaio inossidabile per battente registrabili in altezza e lateralmente, chiudiporta aereo antincendio, serratura antincendio da infilare con scrocco e catenaccio, cilindro sagomato, piastra d'incontro in acciaio zincato, guarnitura maniglie in alluminio anodizzato, colore argento, anima in acciaio; placca per chiave a cilindro sagomato, viti di fissaggio in vista, finitura superficiale mediante verniciatura a polvere termoindurente, spessore minimo 60 µm, colori RAL, guarnizione perimetrale del telaio esterno per la tenuta di fumi freddi e fumi caldi. Non s'intendono comprese nel prezzo le assistenze murarie ed ogni altra prestazione accessoria occorrente. vetrata fissa con montanti e traverse, REI 60'; |  | BOL24/1_01.01.01.01A.02 | 01A - - 02 - Operaio specializzato | h | 2 | 33.34 | 0% | 66.68
|  | BOL24/1_01.01.01.01A.03 | 01A - - 03 - Operaio qualificato | h | 2 | 30.52 | 0% | 61.04
|  | BOL24/1_AA.16.49.01.01 | 01 - - 01 - VOCE NON UFFICIALE - NON USARE - AA.16 - Limitato impiego di macchinari Montaggio macchina manuale (pistola sparachiodi, avvitatore, trapano; martello, ecc.) | a c/m2 | 2 | 1 | 0% | 2
|  | BOL24/1_AA.20.79.01.01 | 01 - - 01 - VOCE NON UFFICIALE - NON USARE - AA.20 - Vetrata fissa, con montanti e traversi, REI 60' (01.06.03.04.e) | m2 | 1 | 1470.38 | 0% | 1470.38
|  | Totale BOL24/1_ | [5 empty] | 1600.1
|  |  | Totale Voci (A) |  |  |  | 0% | 1600.1
|  |  | Spese generali (B) |  | 15% | di (A) |  | 240.02
|  |  | Di cui oneri di sicurezza afferenti l'impresa |  | 5.06% | di (B) |  | 12.15
|  |  | Utili di impresa (C) |  | 10% | di (A + B) |  | 184.01
|  |  | TOTALE (A + B + C) euro / m2 |  |  |  | 0% | 2024.13
|  |  | Incidenza Manodopera sul totale |  | 6.31% |  |  | 127.72
|  |  | Incidenza Oneri di sicurezza sul totale |  | 0.6% |  |  | 12.15
Analisi | CAM | Codice dettaglio | Voce principale/Voce | Unità di misura | Quantità | Prezzo unitario | Scostamento % su anno 2024 | Importo
BOL24/1_03.06.03.04.F Opere da fabbro Porte Porte tagliafuoco Porta tagliafuoco intelaiata e vetrata con vetro antifuoco a lastre composte, con certificazione di durata di resistenza al fuoco conforme normativa nazionale, ad anta battente, con traversa intermedia, telaio fisso e telaio anta in alluminio, con controtelaio, fornita e posta in opera, eseguita come segue: telaio fisso per battenti con battuta, ancoraggio su controtelaio in acciaio zincato a caldo, controtelaio compreso nella fornitura e nel prezzo; telaio fisso e telaio battente in profili di alluminio estruso, isolati; telai assemblati meccanicamente, ante con profilo di tenuta vetri con guarnizione termoespandente nella parte interna della specchiatura, listelli fermavetro in alluminio con fissaggio non in vista, vetrata antifuoco a lastre composte completamente trasparenti comprese nella fornitura e nel prezzo; guarnizione di tenuta fumi freddi e termoespandente per la trattenuta di fumi caldi; guarnizione elastica perimetrale sulla battuta; 3 cerniere in alluminio con perno in acciaio inossidabile per battente registrabili in altezza e lateralmente, chiudiporta aereo antincendio, serratura antincendio da infilare con scrocco e catenaccio, cilindro sagomato, piastra d'incontro in acciaio zincato, guarnitura maniglie in alluminio anodizzato, colore argento, anima in acciaio; placca per chiave a cilindro sagomato, viti di fissaggio in vista, finitura superficiale mediante verniciatura a polvere termoindurente, spessore minimo 60 µm, colori RAL, guarnizione perimetrale del telaio esterno per la tenuta di fumi freddi e fumi caldi. Non s'intendono comprese nel prezzo le assistenze murarie ed ogni altra prestazione accessoria occorrente. vetrata fissa con montanti e traverse, REI 120'; |  | BOL24/1_01.01.01.01A.02 | 01A - - 02 - Operaio specializzato | h | 2 | 33.34 | 0% | 66.68
|  | BOL24/1_01.01.01.01A.03 | 01A - - 03 - Operaio qualificato | h | 2 | 30.52 | 0% | 61.04
|  | BOL24/1_AA.16.49.01.01 | 01 - - 01 - VOCE NON UFFICIALE - NON USARE - AA.16 - Limitato impiego di macchinari Montaggio macchina manuale (pistola sparachiodi, avvitatore, trapano; martello, ecc.) | a c/m2 | 2 | 1 | 0% | 2
|  | BOL24/1_AA.20.80.01.01 | 01 - - 01 - VOCE NON UFFICIALE - NON USARE - AA.20 - Vetrata fissa, con montanti e traversi, REI 120' (01.06.03.04.f) | m2 | 1 | 2742.17 | 0% | 2742.17
|  | Totale BOL24/1_ | [5 empty] | 2871.89
|  |  | Totale Voci (A) |  |  |  | 0% | 2871.89
|  |  | Spese generali (B) |  | 15% | di (A) |  | 430.78
|  |  | Di cui oneri di sicurezza afferenti l'impresa |  | 5.06% | di (B) |  | 21.8
|  |  | Utili di impresa (C) |  | 10% | di (A + B) |  | 330.27
|  |  | TOTALE (A + B + C) euro / m2 |  |  |  | 0% | 3632.94
|  |  | Incidenza Manodopera sul totale |  | 3.52% |  |  | 127.72
|  |  | Incidenza Oneri di sicurezza sul totale |  | 0.6% |  |  | 21.8
Analisi | CAM | Codice dettaglio | Voce principale/Voce | Unità di misura | Quantità | Prezzo unitario | Scostamento % su anno 2024 | Importo
BOL24/1_03.06.03.05.A Opere da fabbro Porte Porte tagliafuoco Porta tagliafuoco scorrevole, con certificazione di durata di resistenza al fuoco conforme normativa nazionale, con guida superiore, a funzionamento a mezzo di sensore termico, fornita e posta in opera, eseguita come segue: pannello composto da due lamiere di acciaio, con rinforzo interno in profilo di acciaio sagomato, labirinti perimetrali di tenuta in profilo di acciaio sagomato sulle superfici contrapposte pannello-muratura, guarnizione autoespandente sui labirinti, rotaia superiore di scorrimento in acciaio completa di staffe per l'ancoraggio, carrelli di sostegno e scorrimento a 4 ruote su cuscinetti a sfere, cuscinetti di scorrimento a terra, contrappesi con cordino di trascinamento in carter metallico ispezionabile, maniglie incassate a conchiglia su ambo i lati, veletta di copertura della rotaia, superficie in acciaio con zincatura a caldo, superficie in vista con mano di fondo, impianto di chiusura a mezzo di fusibile termico, ammortizzatore per freno corsa. ad un pannello, REI 120'; |  | BOL24/1_01.01.01.01A.02 | 01A - - 02 - Operaio specializzato | h | 1.25 | 33.34 | 0% | 41.68
|  | BOL24/1_01.01.01.01A.03 | 01A - - 03 - Operaio qualificato | h | 1.25 | 30.52 | 0% | 38.15
|  | BOL24/1_AA.16.49.01.01 | 01 - - 01 - VOCE NON UFFICIALE - NON USARE - AA.16 - Limitato impiego di macchinari Montaggio macchina manuale (pistola sparachiodi, avvitatore, trapano; martello, ecc.) | a c/m2 | 1 | 1 | 0% | 1
|  | BOL24/1_AA.20.81.01.01 | 01 - - 01 - VOCE NON UFFICIALE - NON USARE - AA.20 - Porta monobattente, REI 120' (01.06.03.05.a) | m2 | 1 | 504.04 | 0% | 504.04
|  | Totale BOL24/1_ | [5 empty] | 584.87
|  |  | Totale Voci (A) |  |  |  | 0% | 584.87
|  |  | Spese generali (B) |  | 15% | di (A) |  | 87.73
|  |  | Di cui oneri di sicurezza afferenti l'impresa |  | 5.06% | di (B) |  | 4.44
|  |  | Utili di impresa (C) |  | 10% | di (A + B) |  | 67.26
|  |  | TOTALE (A + B + C) euro / m2 |  |  |  | 0% | 739.86
|  |  | Incidenza Manodopera sul totale |  | 10.79% |  |  | 79.83
|  |  | Incidenza Oneri di sicurezza sul totale |  | 0.6% |  |  | 4.44
Analisi | CAM | Codice dettaglio | Voce principale/Voce | Unità di misura | Quantità | Prezzo unitario | Scostamento % su anno 2024 | Importo
BOL24/1_03.06.03.05.B Opere da fabbro Porte Porte tagliafuoco Porta tagliafuoco scorrevole, con certificazione di durata di resistenza al fuoco conforme normativa nazionale, con guida superiore, a funzionamento a mezzo di sensore termico, fornita e posta in opera, eseguita come segue: pannello composto da due lamiere di acciaio, con rinforzo interno in profilo di acciaio sagomato, labirinti perimetrali di tenuta in profilo di acciaio sagomato sulle superfici contrapposte pannello-muratura, guarnizione autoespandente sui labirinti, rotaia superiore di scorrimento in acciaio completa di staffe per l'ancoraggio, carrelli di sostegno e scorrimento a 4 ruote su cuscinetti a sfere, cuscinetti di scorrimento a terra, contrappesi con cordino di trascinamento in carter metallico ispezionabile, maniglie incassate a conchiglia su ambo i lati, veletta di copertura della rotaia, superficie in acciaio con zincatura a caldo, superficie in vista con mano di fondo, impianto di chiusura a mezzo di fusibile termico, ammortizzatore per freno corsa. a due pannelli, REI 120'; |  | BOL24/1_01.01.01.01A.02 | 01A - - 02 - Operaio specializzato | h | 1.25 | 33.34 | 0% | 41.68
|  | BOL24/1_01.01.01.01A.03 | 01A - - 03 - Operaio qualificato | h | 1.25 | 30.52 | 0% | 38.15
|  | BOL24/1_AA.16.49.01.01 | 01 - - 01 - VOCE NON UFFICIALE - NON USARE - AA.16 - Limitato impiego di macchinari Montaggio macchina manuale (pistola sparachiodi, avvitatore, trapano; martello, ecc.) | a c/m2 | 2 | 1 | 0% | 2
|  | BOL24/1_AA.20.82.01.01 | 01 - - 01 - VOCE NON UFFICIALE - NON USARE - AA.20 - Porta a due ante battenti, REI 120' (01.06.03.05.b) | m2 | 1 | 571.54 | 0% | 571.54
|  | Totale BOL24/1_ | [5 empty] | 653.37
|  |  | Totale Voci (A) |  |  |  | 0% | 653.37
|  |  | Spese generali (B) |  | 15% | di (A) |  | 98.01
|  |  | Di cui oneri di sicurezza afferenti l'impresa |  | 5.06% | di (B) |  | 4.96
|  |  | Utili di impresa (C) |  | 10% | di (A + B) |  | 75.14
|  |  | TOTALE (A + B + C) euro / m2 |  |  |  | 0% | 826.52
|  |  | Incidenza Manodopera sul totale |  | 9.66% |  |  | 79.83
|  |  | Incidenza Oneri di sicurezza sul totale |  | 0.6% |  |  | 4.96
Analisi | CAM | Codice dettaglio | Voce principale/Voce | Unità di misura | Quantità | Prezzo unitario | Scostamento % su anno 2024 | Importo
BOL24/1_03.06.03.06A.06 Opere da fabbro Porte Porte tagliafuoco - Sovrapprezzo per elettromagnete e chiudiporta automatico per porta scorrevole REI 120', completo di accessori. |  | BOL24/1_01.01.01.01A.02 | 01A - - 02 - Operaio specializzato | h | 0.2 | 33.34 | 0% | 6.67
|  | BOL24/1_01.01.01.01A.03 | 01A - - 03 - Operaio qualificato | h | 0.2 | 30.52 | 0% | 6.1
|  | BOL24/1_AA.16.49.01.01 | 01 - - 01 - VOCE NON UFFICIALE - NON USARE - AA.16 - Limitato impiego di macchinari Montaggio macchina manuale (pistola sparachiodi, avvitatore, trapano; martello, ecc.) | a c/m2 | 0.5 | 1 | 0% | 0.5
|  | BOL24/1_AA.20.83.01.01 | 01 - - 01 - VOCE NON UFFICIALE - NON USARE - AA.20 - Elettromagnete e chiudiporta automatico (01.06.03.06) | nr | 1 | 215.23 | 0% | 215.23
|  | Totale BOL24/1_ | [5 empty] | 228.5
|  |  | Totale Voci (A) |  |  |  | 0% | 228.5
|  |  | Spese generali (B) |  | 15% | di (A) |  | 34.28
|  |  | Di cui oneri di sicurezza afferenti l'impresa |  | 5.06% | di (B) |  | 1.73
|  |  | Utili di impresa (C) |  | 10% | di (A + B) |  | 26.28
|  |  | TOTALE (A + B + C) euro / cad |  |  |  | 0% | 289.06
|  |  | Incidenza Manodopera sul totale |  | 4.42% |  |  | 12.77
|  |  | Incidenza Oneri di sicurezza sul totale |  | 0.6% |  |  | 1.73
Analisi | CAM | Codice dettaglio | Voce principale/Voce | Unità di misura | Quantità | Prezzo unitario | Scostamento % su anno 2024 | Importo
BOL24/1_03.06.03.07A.07 Opere da fabbro Porte Porte tagliafuoco - Sovrapprezzo per centralina antincendio con rilevatore fumo e calore 220/24 V, batteria tampone incoporata, completo di accessori. |  | BOL24/1_01.01.01.01A.02 | 01A - - 02 - Operaio specializzato | h | 0.2 | 33.34 | 0% | 6.67
|  | BOL24/1_01.01.01.01A.03 | 01A - - 03 - Operaio qualificato | h | 0.2 | 30.52 | 0% | 6.1
|  | BOL24/1_AA.16.49.01.01 | 01 - - 01 - VOCE NON UFFICIALE - NON USARE - AA.16 - Limitato impiego di macchinari Montaggio macchina manuale (pistola sparachiodi, avvitatore, trapano; martello, ecc.) | a c/m2 | 0.5 | 1 | 0% | 0.5
|  | BOL24/1_AA.19.18.01.01 | 01 - - 01 - VOCE NON UFFICIALE - NON USARE - AA.19 - Centralina antincendio 220/24 V con rilevatore di fumo e incendio, batteria integrata per alimentazione di emergenza, completa di accessori (01.06.03.07) | nr | 1 | 638.07 | 0% | 638.07
|  | Totale BOL24/1_ | [5 empty] | 651.34
|  |  | Totale Voci (A) |  |  |  | 0% | 651.34
|  |  | Spese generali (B) |  | 15% | di (A) |  | 97.7
|  |  | Di cui oneri di sicurezza afferenti l'impresa |  | 5.06% | di (B) |  | 4.94
|  |  | Utili di impresa (C) |  | 10% | di (A + B) |  | 74.9
|  |  | TOTALE (A + B + C) euro / cad |  |  |  | 0% | 823.94
|  |  | Incidenza Manodopera sul totale |  | 1.55% |  |  | 12.77
|  |  | Incidenza Oneri di sicurezza sul totale |  | 0.6% |  |  | 4.94
Analisi | CAM | Codice dettaglio | Voce principale/Voce | Unità di misura | Quantità | Prezzo unitario | Scostamento % su anno 2024 | Importo
BOL24/1_03.07.01.01A.01 Opere da fabbro Portoni Portoni in acciaio - Porta basculante intelaiata con rivestimento esterno (produzione industriale), ad una partita , anta mobile, telai in acciaio, con telaio fisso, fornita e posta in opera, eseguita come segue: telai in acciaio, telaio fisso in lamiera d'acciaio pressopiegata, sezione telai conforme sollecitazioni ed esigenza, montanti e traverse in profilati corrispondenti ai profilati dei telai, soglia a pavimento, rivestimento anta in lamiera d'acciaio, spessore 0,6 mm, superficie con profilo ad omega, nervatura verticale, ferramenta per porte basculanti, contrappesi inscatolati, funi in acciaio zincato, ruote di scorrimento con cuscinetti a sfera, binari guida, barra stabilizzatrice, doppia maniglia con placca esterna per chiave a cilindro sagomato, catenaccio a barra, serratura a cilindro profilato con sblocco interno, guarnizioni di tenuta tra telaio fisso e battente, superficie in acciaio con zincatura a caldo, superficie in vista con mano di fondo. |  | BOL24/1_01.01.01.01A.02 | 01A - - 02 - Operaio specializzato | h | 0.7 | 33.34 | 0% | 23.34
|  | BOL24/1_01.01.01.01A.03 | 01A - - 03 - Operaio qualificato | h | 0.7 | 30.52 | 0% | 21.36
|  | BOL24/1_AA.16.49.01.01 | 01 - - 01 - VOCE NON UFFICIALE - NON USARE - AA.16 - Limitato impiego di macchinari Montaggio macchina manuale (pistola sparachiodi, avvitatore, trapano; martello, ecc.) | a c/m2 | 2 | 1 | 0% | 2
|  | BOL24/1_AA.19.03.01.01 | 01 - - 01 - VOCE NON UFFICIALE - NON USARE - AA.19 - Porta basculante (01.07.01.01) | m2 | 1 | 137.65 | 0% | 137.65
|  | Totale BOL24/1_ | [5 empty] | 184.35
|  |  | Totale Voci (A) |  |  |  | -94.89% | 184.35
|  |  | Spese generali (B) |  | 15% | di (A) |  | 27.65
|  |  | Di cui oneri di sicurezza afferenti l'impresa |  | 5.06% | di (B) |  | 1.4
|  |  | Utili di impresa (C) |  | 10% | di (A + B) |  | 21.2
|  |  | TOTALE (A + B + C) euro / m2 |  |  |  | -94.89% | 233.2
|  |  | Incidenza Manodopera sul totale |  | 19.17% |  |  | 44.7
|  |  | Incidenza Oneri di sicurezza sul totale |  | 0.6% |  |  | 1.4
Analisi | CAM | Codice dettaglio | Voce principale/Voce | Unità di misura | Quantità | Prezzo unitario | Scostamento % su anno 2024 | Importo
BOL24/1_03.07.01.02A.02 Opere da fabbro Portoni Portoni in acciaio - Sovrapprezzo alla porta basculante precedentemente descritta per l'inserimento di porta pedonale, compresi guarnitura maniglia e serratura a cilindro. |  | BOL24/1_01.01.01.01A.02 | 01A - - 02 - Operaio specializzato | h | 0.5 | 33.34 | 0% | 16.67
|  | BOL24/1_01.01.01.01A.03 | 01A - - 03 - Operaio qualificato | h | 0.5 | 30.52 | 0% | 15.26
|  | BOL24/1_AA.16.49.01.01 | 01 - - 01 - VOCE NON UFFICIALE - NON USARE - AA.16 - Limitato impiego di macchinari Montaggio macchina manuale (pistola sparachiodi, avvitatore, trapano; martello, ecc.) | a c/m2 | 2 | 1 | 0% | 2
|  | BOL24/1_AA.20.53.01.01 | 01 - - 01 - VOCE NON UFFICIALE - NON USARE - AA.20 - Porta scorrevole (01.07.01.02) | m2 | 1 | 423.5 | 0% | 423.5
|  | Totale BOL24/1_ | [5 empty] | 457.43
|  |  | Totale Voci (A) |  |  |  | 0% | 457.43
|  |  | Spese generali (B) |  | 15% | di (A) |  | 68.61
|  |  | Di cui oneri di sicurezza afferenti l'impresa |  | 5.06% | di (B) |  | 3.47
|  |  | Utili di impresa (C) |  | 10% | di (A + B) |  | 52.6
|  |  | TOTALE (A + B + C) euro / cad |  |  |  | 0% | 578.64
|  |  | Incidenza Manodopera sul totale |  | 5.52% |  |  | 31.93
|  |  | Incidenza Oneri di sicurezza sul totale |  | 0.6% |  |  | 3.47
Analisi | CAM | Codice dettaglio | Voce principale/Voce | Unità di misura | Quantità | Prezzo unitario | Scostamento % su anno 2024 | Importo
BOL24/1_03.07.01.03A.03 Opere da fabbro Portoni Portoni in acciaio - Porta basculante intelaiata predisposta per rivestimento in legno; rivestimento non compreso nel prezzo, ad una partita, anta mobile, telai in acciaio, con telaio fisso, fornita e posta in opera, eseguita come segue: telai in acciaio, telaio fisso in lamiera d'acciaio pressopiegata, sezione telai conforme sollecitazioni ed esigenza, montanti e traverse in profilati corrispondenti ai profilati dei telai, soglia a pavimento, ferramenta per porte basculanti, contrappesi inscatolati, funi in acciaio zincato, ruote di scorrimento con cuscinetti a sfera, binari guida, barra stabilizzatrice, doppia maniglia con placca esterna per chiave a cilindro sagomato, catenaccio a barra, serratura a cilindro profilato e sblocco interno, guarnizioni di tenuta tra telaio fisso e battente, superficie acciaio con zincatura a caldo, superficie in vista con una mano di fondo. Non é incluso il rivestimento in legno, contabilizzato a parte. |  | BOL24/1_01.01.01.01A.02 | 01A - - 02 - Operaio specializzato | h | 0.6 | 33.34 | 0% | 20
|  | BOL24/1_01.01.01.01A.03 | 01A - - 03 - Operaio qualificato | h | 0.6 | 30.52 | 0% | 18.31
|  | BOL24/1_AA.16.49.01.01 | 01 - - 01 - VOCE NON UFFICIALE - NON USARE - AA.16 - Limitato impiego di macchinari Montaggio macchina manuale (pistola sparachiodi, avvitatore, trapano; martello, ecc.) | a c/m2 | 2 | 1 | 0% | 2
|  | BOL24/1_AA.20.54.01.01 | 01 - - 01 - VOCE NON UFFICIALE - NON USARE - AA.20 - Sovrapprezzo per porta basculante mod. speciale per rivestimenti in loco (01.07.01.03) | m2 | 1 | 180.4 | 0% | 180.4
|  | Totale BOL24/1_ | [5 empty] | 220.71
|  |  | Totale Voci (A) |  |  |  | 0% | 220.71
|  |  | Spese generali (B) |  | 15% | di (A) |  | 33.11
|  |  | Di cui oneri di sicurezza afferenti l'impresa |  | 5.06% | di (B) |  | 1.68
|  |  | Utili di impresa (C) |  | 10% | di (A + B) |  | 25.38
|  |  | TOTALE (A + B + C) euro / m2 |  |  |  | 0% | 279.2
|  |  | Incidenza Manodopera sul totale |  | 13.72% |  |  | 38.31
|  |  | Incidenza Oneri di sicurezza sul totale |  | 0.6% |  |  | 1.68
Analisi | CAM | Codice dettaglio | Voce principale/Voce | Unità di misura | Quantità | Prezzo unitario | Scostamento % su anno 2024 | Importo
BOL24/1_03.07.01.04A.04 Opere da fabbro Portoni Portoni in acciaio - Portone intelaiato e specchiato ad impacco a libro, a più ante, mobile, telai in acciaio, con telaio fisso, fornito e posto in opera, eseguito come segue: ante con intelaiatura in profili d'acciaio, rivestimento in lamiera d'acciaio su ambo i lati, spessore 1 mm, frapposta coibentazione in poliuretano espanso, spessore 5 cm, telaio fisso in profilati d'acciaio, spessore 2 mm, ferramenta per portone scorrevole a libro, rotaia guida per rotelle di scorrimento fissata in alto, guida a pavimento in profilato angolare d'acciaio zincato, cerniere a tre anelli in acciaio zincato con cuscinetti a sfere, 3 cerniere per battente, cerniere e sospensioni con raccordi (nippel) per lubrificazione, catenaccio a incasso, serratura con cilindro sagomato, guarnitura maniglia, guarnizioni perimetrali di tenuta, ante e telaio in acciaio zincato a caldo, superficie in vista con mano di fondo. Non sono incluse le finestrature, contabilizzati a parte. |  | BOL24/1_01.01.01.01A.02 | 01A - - 02 - Operaio specializzato | h | 0.8 | 33.34 | 0% | 26.67
|  | BOL24/1_01.01.01.01A.03 | 01A - - 03 - Operaio qualificato | h | 0.8 | 30.52 | 0% | 24.42
|  | BOL24/1_AA.16.49.01.01 | 01 - - 01 - VOCE NON UFFICIALE - NON USARE - AA.16 - Limitato impiego di macchinari Montaggio macchina manuale (pistola sparachiodi, avvitatore, trapano; martello, ecc.) | a c/m2 | 2 | 1 | 0% | 2
|  | BOL24/1_AA.20.55.01.01 | 01 - - 01 - VOCE NON UFFICIALE - NON USARE - AA.20 - Portone ad impacco (01.07.01.04) | m2 | 1 | 306.54 | 0% | 306.54
|  | Totale BOL24/1_ | [5 empty] | 359.63
|  |  | Totale Voci (A) |  |  |  | 0% | 359.63
|  |  | Spese generali (B) |  | 15% | di (A) |  | 53.94
|  |  | Di cui oneri di sicurezza afferenti l'impresa |  | 5.06% | di (B) |  | 2.73
|  |  | Utili di impresa (C) |  | 10% | di (A + B) |  | 41.36
|  |  | TOTALE (A + B + C) euro / m2 |  |  |  | 0% | 454.93
|  |  | Incidenza Manodopera sul totale |  | 11.23% |  |  | 51.09
|  |  | Incidenza Oneri di sicurezza sul totale |  | 0.6% |  |  | 2.73
Analisi | CAM | Codice dettaglio | Voce principale/Voce | Unità di misura | Quantità | Prezzo unitario | Scostamento % su anno 2024 | Importo
BOL24/1_03.07.01.05.A Opere da fabbro Portoni Portoni in acciaio Sovrapprezzo alla porta scorrevole ad impacco a libro precedentemente descritta per formazione di specchiatura vetrata eseguita conforme disegno, compresi i listelli fermavetro su ambo i lati. Sono esclusi i vetri, contabilizzati a parte: ad oblò, fino al ø di 40 cm |  | BOL24/1_01.01.01.01A.02 | 01A - - 02 - Operaio specializzato | h | 0.4 | 33.34 | 0% | 13.34
|  | BOL24/1_01.01.01.01A.03 | 01A - - 03 - Operaio qualificato | h | 0.4 | 30.52 | 0% | 12.21
|  | BOL24/1_AA.16.49.01.01 | 01 - - 01 - VOCE NON UFFICIALE - NON USARE - AA.16 - Limitato impiego di macchinari Montaggio macchina manuale (pistola sparachiodi, avvitatore, trapano; martello, ecc.) | a c/m2 | 2 | 1 | 0% | 2
|  | BOL24/1_AA.20.56.01.01 | 01 - - 01 - VOCE NON UFFICIALE - NON USARE - AA.20 - Intaglio nella lastra senza riempimento (01.07.02.03) | nr | 1 | 80 | 0% | 80
|  | Totale BOL24/1_ | [5 empty] | 107.55
|  |  | Totale Voci (A) |  |  |  | 0% | 107.55
|  |  | Spese generali (B) |  | 15% | di (A) |  | 16.13
|  |  | Di cui oneri di sicurezza afferenti l'impresa |  | 5.06% | di (B) |  | 0.82
|  |  | Utili di impresa (C) |  | 10% | di (A + B) |  | 12.37
|  |  | TOTALE (A + B + C) euro / cad |  |  |  | 0% | 136.05
|  |  | Incidenza Manodopera sul totale |  | 18.78% |  |  | 25.55
|  |  | Incidenza Oneri di sicurezza sul totale |  | 0.6% |  |  | 0.82
Analisi | CAM | Codice dettaglio | Voce principale/Voce | Unità di misura | Quantità | Prezzo unitario | Scostamento % su anno 2024 | Importo
BOL24/1_03.07.01.05.B Opere da fabbro Portoni Portoni in acciaio Sovrapprezzo alla porta scorrevole ad impacco a libro precedentemente descritta per formazione di specchiatura vetrata eseguita conforme disegno, compresi i listelli fermavetro su ambo i lati. Sono esclusi i vetri, contabilizzati a parte: quadrata, con lato fino a 60 cm |  | BOL24/1_01.01.01.01A.02 | 01A - - 02 - Operaio specializzato | h | 0.4 | 33.34 | 0% | 13.34
|  | BOL24/1_01.01.01.01A.03 | 01A - - 03 - Operaio qualificato | h | 0.4 | 30.52 | 0% | 12.21
|  | BOL24/1_AA.16.49.01.01 | 01 - - 01 - VOCE NON UFFICIALE - NON USARE - AA.16 - Limitato impiego di macchinari Montaggio macchina manuale (pistola sparachiodi, avvitatore, trapano; martello, ecc.) | a c/m2 | 2 | 1 | 0% | 2
|  | BOL24/1_AA.20.56.01.01 | 01 - - 01 - VOCE NON UFFICIALE - NON USARE - AA.20 - Intaglio nella lastra senza riempimento (01.07.02.03) | nr | 1 | 80 | 0% | 80
|  | Totale BOL24/1_ | [5 empty] | 107.55
|  |  | Totale Voci (A) |  |  |  | 0% | 107.55
|  |  | Spese generali (B) |  | 15% | di (A) |  | 16.13
|  |  | Di cui oneri di sicurezza afferenti l'impresa |  | 5.06% | di (B) |  | 0.82
|  |  | Utili di impresa (C) |  | 10% | di (A + B) |  | 12.37
|  |  | TOTALE (A + B + C) euro / cad |  |  |  | 0% | 136.05
|  |  | Incidenza Manodopera sul totale |  | 18.78% |  |  | 25.55
|  |  | Incidenza Oneri di sicurezza sul totale |  | 0.6% |  |  | 0.82
Analisi | CAM | Codice dettaglio | Voce principale/Voce | Unità di misura | Quantità | Prezzo unitario | Scostamento % su anno 2024 | Importo
BOL24/1_03.07.01.05.C Opere da fabbro Portoni Portoni in acciaio Sovrapprezzo alla porta scorrevole ad impacco a libro precedentemente descritta per formazione di specchiatura vetrata eseguita conforme disegno, compresi i listelli fermavetro su ambo i lati. Sono esclusi i vetri, contabilizzati a parte: rettangolare, specchiatura 60x100 cm |  | BOL24/1_01.01.01.01A.02 | 01A - - 02 - Operaio specializzato | h | 0.5 | 33.34 | 0% | 16.67
|  | BOL24/1_01.01.01.01A.03 | 01A - - 03 - Operaio qualificato | h | 0.5 | 30.52 | 0% | 15.26
|  | BOL24/1_AA.16.49.01.01 | 01 - - 01 - VOCE NON UFFICIALE - NON USARE - AA.16 - Limitato impiego di macchinari Montaggio macchina manuale (pistola sparachiodi, avvitatore, trapano; martello, ecc.) | a c/m2 | 2 | 1 | 0% | 2
|  | BOL24/1_AA.20.56.01.01 | 01 - - 01 - VOCE NON UFFICIALE - NON USARE - AA.20 - Intaglio nella lastra senza riempimento (01.07.02.03) | nr | 1 | 80 | 0% | 80
|  | Totale BOL24/1_ | [5 empty] | 113.93
|  |  | Totale Voci (A) |  |  |  | 0% | 113.93
|  |  | Spese generali (B) |  | 15% | di (A) |  | 17.09
|  |  | Di cui oneri di sicurezza afferenti l'impresa |  | 5.06% | di (B) |  | 0.86
|  |  | Utili di impresa (C) |  | 10% | di (A + B) |  | 13.1
|  |  | TOTALE (A + B + C) euro / cad |  |  |  | 0% | 144.12
|  |  | Incidenza Manodopera sul totale |  | 22.16% |  |  | 31.93
|  |  | Incidenza Oneri di sicurezza sul totale |  | 0.6% |  |  | 0.86
Analisi | CAM | Codice dettaglio | Voce principale/Voce | Unità di misura | Quantità | Prezzo unitario | Scostamento % su anno 2024 | Importo
BOL24/1_03.07.01.05.D Opere da fabbro Portoni Portoni in acciaio Sovrapprezzo alla porta scorrevole ad impacco a libro precedentemente descritta per formazione di specchiatura vetrata eseguita conforme disegno, compresi i listelli fermavetro su ambo i lati. Sono esclusi i vetri, contabilizzati a parte: rettangolare con bordi arrotondati, specchiatura 60x100 cm |  | BOL24/1_01.01.01.01A.02 | 01A - - 02 - Operaio specializzato | h | 0.55 | 33.34 | 0% | 18.34
|  | BOL24/1_01.01.01.01A.03 | 01A - - 03 - Operaio qualificato | h | 0.55 | 30.52 | 0% | 16.79
|  | BOL24/1_AA.16.49.01.01 | 01 - - 01 - VOCE NON UFFICIALE - NON USARE - AA.16 - Limitato impiego di macchinari Montaggio macchina manuale (pistola sparachiodi, avvitatore, trapano; martello, ecc.) | a c/m2 | 2 | 1 | 0% | 2
|  | BOL24/1_AA.20.56.01.01 | 01 - - 01 - VOCE NON UFFICIALE - NON USARE - AA.20 - Intaglio nella lastra senza riempimento (01.07.02.03) | nr | 1 | 80 | 0% | 80
|  | Totale BOL24/1_ | [5 empty] | 117.13
|  |  | Totale Voci (A) |  |  |  | 0% | 117.13
|  |  | Spese generali (B) |  | 15% | di (A) |  | 17.57
|  |  | Di cui oneri di sicurezza afferenti l'impresa |  | 5.06% | di (B) |  | 0.89
|  |  | Utili di impresa (C) |  | 10% | di (A + B) |  | 13.47
|  |  | TOTALE (A + B + C) euro / cad |  |  |  | 0% | 148.17
|  |  | Incidenza Manodopera sul totale |  | 23.71% |  |  | 35.13
|  |  | Incidenza Oneri di sicurezza sul totale |  | 0.6% |  |  | 0.89
Analisi | CAM | Codice dettaglio | Voce principale/Voce | Unità di misura | Quantità | Prezzo unitario | Scostamento % su anno 2024 | Importo
BOL24/1_03.07.02.01A.01 Opere da fabbro Portoni Portone con telaio in alluminio - Cancello scorrevole con guida a pavimento, in profilati sagomati in alluminio grezzo, profilo orizzontale da 90mmmx102mmm (rinforzato all'interno), profili verticali da 80mmx120mm con telaio saldato; fornito e posto in opera; pannellatura interna di campi realizzata con profili rettangolari 20x30x3 in alluminio fissati al telaio senza punti di saldatura visibile, scorrimento tramite ruote in acciaio (diametro min. 100mm) con cuscinetto a sfera su guida omega realizzata in lamiera zincata da 3,5mm, incontro in acciao inox a U, altezza pari all'altezza del cancello, lamiera per scaricare il blocco di ruote a cancello chiuso, sistema rulli guida superiore registrabile, composta da lamiera inox e rulli in polyamide. Compreso automatismo con motorizzazione trifase 380V con freno elettromagnetico e sblocco di emergenza all'interno, trasmissione tramite ruota dentata su cremagliera zincata, quadro elettrico con funzione di chiusura a tempo, fotocellula di sicurezza, costole di sicurezza elettroniche, i segnali delle costole elettroniche, lampeggiatore, selettore a chiave con pulsante stop, ricevitore con antenna, trasmettitore bicanale, collegamento elettrico senza linea di alimentazione. |  | BOL24/1_01.01.01.01A.01 | 01A - - 01 - Operaio altamente specializzato o maestro professionale | h | 1 | 35.09 | 0% | 35.09
|  | BOL24/1_01.01.01.01A.02 | 01A - - 02 - Operaio specializzato | h | 2.7 | 33.34 | 0% | 90.02
|  | BOL24/1_01.01.01.01A.03 | 01A - - 03 - Operaio qualificato | h | 2.7 | 30.52 | 0% | 82.4
|  | BOL24/1_AA.16.49.01.01 | 01 - - 01 - VOCE NON UFFICIALE - NON USARE - AA.16 - Limitato impiego di macchinari Montaggio macchina manuale (pistola sparachiodi, avvitatore, trapano; martello, ecc.) | a c/m2 | 2 | 1 | 0% | 2
|  | BOL24/1_AA.19.39.01.01 | 01 - - 01 - VOCE NON UFFICIALE - NON USARE - AA.19 - Cancello scorrevole con guida a pavimento in profilati sagomati in alluminio grezzo (01.07.02.01) | m2 | 1 | 671.04 | 0% | 671.04
|  | Totale BOL24/1_ | [5 empty] | 880.55
|  |  | Totale Voci (A) |  |  |  | 0% | 880.55
|  |  | Spese generali (B) |  | 15% | di (A) |  | 132.08
|  |  | Di cui oneri di sicurezza afferenti l'impresa |  | 5.06% | di (B) |  | 6.68
|  |  | Utili di impresa (C) |  | 10% | di (A + B) |  | 101.26
|  |  | TOTALE (A + B + C) euro / m2 |  |  |  | 0% | 1113.89
|  |  | Incidenza Manodopera sul totale |  | 18.63% |  |  | 207.51
|  |  | Incidenza Oneri di sicurezza sul totale |  | 0.6% |  |  | 6.68
Analisi | CAM | Codice dettaglio | Voce principale/Voce | Unità di misura | Quantità | Prezzo unitario | Scostamento % su anno 2024 | Importo
BOL24/1_03.07.02.02A.02 Opere da fabbro Portoni Portone con telaio in alluminio - Cancello scorrevole senza guida a pavimento, in profilati sagomati in alluminio grezzo, profilo orizzontale da 90mmmx102mmm (rinforzato all'interno), profili verticali da 80mmx120mm con telaio saldato; fornito e posto in opera; pannellatura interna di campi realizzata con profili rettangolari 20x30x3 in alluminio fissati al telaio senza punti di saldatura visibile, con guida 150mmx135mm spessore 14mm inprofilato estruso di alluminio con due coperchi laterali in alluminio pressofuso con ruota in polyamide e cuscinetto a sfera integrata. |  | BOL24/1_01.01.01.01A.01 | 01A - - 01 - Operaio altamente specializzato o maestro professionale | h | 1 | 35.09 | 0% | 35.09
|  | BOL24/1_01.01.01.01A.02 | 01A - - 02 - Operaio specializzato | h | 2.7 | 33.34 | 0% | 90.02
|  | BOL24/1_01.01.01.01A.03 | 01A - - 03 - Operaio qualificato | h | 2.7 | 30.52 | 0% | 82.4
|  | BOL24/1_AA.16.49.01.01 | 01 - - 01 - VOCE NON UFFICIALE - NON USARE - AA.16 - Limitato impiego di macchinari Montaggio macchina manuale (pistola sparachiodi, avvitatore, trapano; martello, ecc.) | a c/m2 | 2 | 1 | 0% | 2
|  | BOL24/1_AA.19.40.01.01 | 01 - - 01 - VOCE NON UFFICIALE - NON USARE - AA.19 - Cancello scorrevole senza guida a pavimento (01.07.02.02) | m2 | 1 | 710.08 | 0% | 710.08
|  | Totale BOL24/1_ | [5 empty] | 919.59
|  |  | Totale Voci (A) |  |  |  | 0% | 919.59
|  |  | Spese generali (B) |  | 15% | di (A) |  | 137.94
|  |  | Di cui oneri di sicurezza afferenti l'impresa |  | 5.06% | di (B) |  | 6.98
|  |  | Utili di impresa (C) |  | 10% | di (A + B) |  | 105.75
|  |  | TOTALE (A + B + C) euro / m2 |  |  |  | 0% | 1163.28
|  |  | Incidenza Manodopera sul totale |  | 17.84% |  |  | 207.51
|  |  | Incidenza Oneri di sicurezza sul totale |  | 0.6% |  |  | 6.98
Analisi | CAM | Codice dettaglio | Voce principale/Voce | Unità di misura | Quantità | Prezzo unitario | Scostamento % su anno 2024 | Importo
BOL24/1_03.07.02.03A.03 Opere da fabbro Portoni Portone con telaio in alluminio - Carrello con due doppie ruote portanti (diametro 120mm) e due doppie ruote stabilizzanti (diametro 50mm) girate di 90% rispetto alle portanti; tutte le ruote sono realizzate in polyamide, rinforzate con fibra d vetro e cuscinetti a sfera per supportare un peso massimo del cancello di 6 kN; ogni blocco di ruote è testato per supportare un carico di 12 kN e sollecitazioni di vento pari a 5,6 kN; il sistema del carrello è composto da due piastre, una fissata a terra e una facente parte del blocco di ruote collegate da quattro vii utilizzate per la registrazione del livello del cancello, tutti i particolari devono essere zincati a freddo; incontro in acciao inox a U, altezza pari all'altezza del cancello, lamiera per scaricare il blocco di ruote a cancello chiuso, sistema rulli guida superiore registrabile, composta da lamiera inox e rulli in polyamide. Compreso automatismo con motorizzazione trifase 380V con freno elettromagnetico e sblocco di emergenza all'interno, trasmissione tramite ruota dentata su cremagliera zincata, quadro elettrico con funzione di chiusura a tempo, fotocellula di sicurezza, costole di sicurezza elettroniche, i segnali delle costole elettroniche, lampeggiatore, selettore a chiave con pulsante stop, ricevitore con antenna, trasmettitore bicanale, collegamento elettrico senza linea di alimentazione. |  | BOL24/1_01.01.01.01A.01 | 01A - - 01 - Operaio altamente specializzato o maestro professionale | h | 1 | 35.09 | 0% | 35.09
|  | BOL24/1_01.01.01.01A.02 | 01A - - 02 - Operaio specializzato | h | 2.7 | 33.34 | 0% | 90.02
|  | BOL24/1_01.01.01.01A.03 | 01A - - 03 - Operaio qualificato | h | 2.7 | 30.52 | 0% | 82.4
|  | BOL24/1_AA.16.49.01.01 | 01 - - 01 - VOCE NON UFFICIALE - NON USARE - AA.16 - Limitato impiego di macchinari Montaggio macchina manuale (pistola sparachiodi, avvitatore, trapano; martello, ecc.) | a c/m2 | 5 | 1 | 0% | 5
|  | BOL24/1_AA.19.39.01.01 | 01 - - 01 - VOCE NON UFFICIALE - NON USARE - AA.19 - Cancello scorrevole con guida a pavimento in profilati sagomati in alluminio grezzo (01.07.02.01) | m2 | 1 | 671.04 | 0% | 671.04
|  | Totale BOL24/1_ | [5 empty] | 883.55
|  |  | Totale Voci (A) |  |  |  | 0% | 883.55
|  |  | Spese generali (B) |  | 15% | di (A) |  | 132.53
|  |  | Di cui oneri di sicurezza afferenti l'impresa |  | 5.06% | di (B) |  | 6.71
|  |  | Utili di impresa (C) |  | 10% | di (A + B) |  | 101.61
|  |  | TOTALE (A + B + C) euro / m2 |  |  |  | 0% | 1117.69
|  |  | Incidenza Manodopera sul totale |  | 18.57% |  |  | 207.51
|  |  | Incidenza Oneri di sicurezza sul totale |  | 0.6% |  |  | 6.71
Analisi | CAM | Codice dettaglio | Voce principale/Voce | Unità di misura | Quantità | Prezzo unitario | Scostamento % su anno 2024 | Importo
BOL24/1_03.08.01.01.A Opere da fabbro Opere da fabbro ferraio Parapetti, corrimano, inferriate Parapetto forgiato, a disegno semplice, con zanche d'ancoraggio; mano di fondo di pittura anticorrosione; fornito e posto in opera. Esecuzione conforme disegno. per scale e pianerottoli rettilinei |  | BOL24/1_01.01.01.01A.01 | 01A - - 01 - Operaio altamente specializzato o maestro professionale | h | 1 | 35.09 | 0% | 35.09
|  | BOL24/1_01.01.01.01A.02 | 01A - - 02 - Operaio specializzato | h | 2.4 | 33.34 | 0% | 80.02
|  | BOL24/1_01.01.01.01A.03 | 01A - - 03 - Operaio qualificato | h | 2.4 | 30.52 | 0% | 73.25
|  | BOL24/1_03.13.02A.02.02 | 02 - Materiale di consumo necessario per una realizzazione a regola d'arte del lavoro 02 - Viti e tasselli per l'ancoraggio a strutture esistenti o a strutture che non sono comprese nella prestazione. | kg | 0.4 | 4.36 | 0% | 1.74
|  | Totale BOL24/1_03 | [5 empty] | 190.1
|  | BOL24/1_04.03.02.01.A | 01 - Applicazione di una pittura anticorrosione di fondo, su superfici già preparate, per ogni mano applicata: A - oleosintetica all'ossido di ferro, spessore 40 micron | m2 | 1 | 7.86 | 0% | 7.86
|  | BOL24/1_AA.16.49.01.01 | 01 - - 01 - VOCE NON UFFICIALE - NON USARE - AA.16 - Limitato impiego di macchinari Montaggio macchina manuale (pistola sparachiodi, avvitatore, trapano; martello, ecc.) | a c/m2 | 1 | 1 | 0% | 1
|  | BOL24/1_AA.19.66.01.01 | 01 - - 01 - VOCE NON UFFICIALE - NON USARE - AA.19 - Lamiera - S275 (51.04.20.01.b) | kg | 27 | 1.23 | 0% | 33.21
|  | Totale BOL24/1_ | [5 empty] | 42.07
|  |  | Totale Voci (A) |  |  |  | 0% | 232.17
|  |  | Spese generali (B) |  | 15% | di (A) |  | 34.83
|  |  | Di cui oneri di sicurezza afferenti l'impresa |  | 5.06% | di (B) |  | 1.76
|  |  | Utili di impresa (C) |  | 10% | di (A + B) |  | 26.7
|  |  | TOTALE (A + B + C) euro / m2 |  |  |  | 0% | 293.7
|  |  | Incidenza Manodopera sul totale |  | 64.3% |  |  | 188.85
|  |  | Incidenza Oneri di sicurezza sul totale |  | 0.6% |  |  | 1.76
Analisi | CAM | Codice dettaglio | Voce principale/Voce | Unità di misura | Quantità | Prezzo unitario | Scostamento % su anno 2024 | Importo
BOL24/1_03.08.01.01.B Opere da fabbro Opere da fabbro ferraio Parapetti, corrimano, inferriate Parapetto forgiato, a disegno semplice, con zanche d'ancoraggio; mano di fondo di pittura anticorrosione; fornito e posto in opera. Esecuzione conforme disegno. per scale con gradini a ventaglio e pianerottoli curvi |  | BOL24/1_01.01.01.01A.01 | 01A - - 01 - Operaio altamente specializzato o maestro professionale | h | 2.6 | 35.09 | 0% | 91.23
|  | BOL24/1_01.01.01.01A.02 | 01A - - 02 - Operaio specializzato | h | 3 | 33.34 | 0% | 100.02
|  | BOL24/1_01.01.01.01A.03 | 01A - - 03 - Operaio qualificato | h | 3 | 30.52 | 0% | 91.56
|  | BOL24/1_03.13.02A.02.02 | 02 - Materiale di consumo necessario per una realizzazione a regola d'arte del lavoro 02 - Viti e tasselli per l'ancoraggio a strutture esistenti o a strutture che non sono comprese nella prestazione. | kg | 0.4 | 4.36 | 0% | 1.74
|  | Totale BOL24/1_03 | [5 empty] | 284.55
|  | BOL24/1_04.03.02.01.A | 01 - Applicazione di una pittura anticorrosione di fondo, su superfici già preparate, per ogni mano applicata: A - oleosintetica all'ossido di ferro, spessore 40 micron | m2 | 1 | 7.86 | 0% | 7.86
|  | BOL24/1_AA.16.49.01.01 | 01 - - 01 - VOCE NON UFFICIALE - NON USARE - AA.16 - Limitato impiego di macchinari Montaggio macchina manuale (pistola sparachiodi, avvitatore, trapano; martello, ecc.) | a c/m2 | 1 | 1 | 0% | 1
|  | BOL24/1_AA.19.66.01.01 | 01 - - 01 - VOCE NON UFFICIALE - NON USARE - AA.19 - Lamiera - S275 (51.04.20.01.b) | kg | 27 | 1.23 | 0% | 33.21
|  | Totale BOL24/1_ | [5 empty] | 42.07
|  |  | Totale Voci (A) |  |  |  | 0% | 326.62
|  |  | Spese generali (B) |  | 15% | di (A) |  | 48.99
|  |  | Di cui oneri di sicurezza afferenti l'impresa |  | 5.06% | di (B) |  | 2.48
|  |  | Utili di impresa (C) |  | 10% | di (A + B) |  | 37.56
|  |  | TOTALE (A + B + C) euro / m2 |  |  |  | 0% | 413.17
|  |  | Incidenza Manodopera sul totale |  | 68.57% |  |  | 283.3
|  |  | Incidenza Oneri di sicurezza sul totale |  | 0.6% |  |  | 2.48
Analisi | CAM | Codice dettaglio | Voce principale/Voce | Unità di misura | Quantità | Prezzo unitario | Scostamento % su anno 2024 | Importo
BOL24/1_03.08.01.02.A Opere da fabbro Opere da fabbro ferraio Parapetti, corrimano, inferriate Corrimano forgiato, a disegno semplice, con mensole e zanche d'ancoraggio; mano di fondo di pittura anticorrosione; fornito e posto in opera. Esecuzione conforme disegno. per scale e pianerottoli rettilinei |  | BOL24/1_01.01.01.01A.01 | 01A - - 01 - Operaio altamente specializzato o maestro professionale | h | 0.25 | 35.09 | 0% | 8.77
|  | BOL24/1_01.01.01.01A.02 | 01A - - 02 - Operaio specializzato | h | 0.7 | 33.34 | 0% | 23.34
|  | BOL24/1_01.01.01.01A.03 | 01A - - 03 - Operaio qualificato | h | 0.7 | 30.52 | 0% | 21.36
|  | BOL24/1_03.01.01.01.O | 01 - Per strutture portanti di edifici completi, con mano di fondo di pittura anticorrosione, nonché l'elemento viene incementato; fornite e poste in opera per altezze fino a 12 m. Esecuzione conforme disegno. S'intendono compresi fazzoletti, piastre di rinforzo, piastre di appoggio, sfridi, nonché ogni altra prestazione accessoria occorrente. O - sovraprezzo per tubolari | kg | 3.2 | 0.69 | 0% | 2.21
|  | BOL24/1_03.13.02A.02.02 | 02 - Materiale di consumo necessario per una realizzazione a regola d'arte del lavoro 02 - Viti e tasselli per l'ancoraggio a strutture esistenti o a strutture che non sono comprese nella prestazione. | kg | 0.4 | 4.36 | 0% | 1.74
|  | Totale BOL24/1_03 | [5 empty] | 57.42
|  | BOL24/1_04.03.02.01.A | 01 - Applicazione di una pittura anticorrosione di fondo, su superfici già preparate, per ogni mano applicata: A - oleosintetica all'ossido di ferro, spessore 40 micron | m2 | 0.1 | 7.86 | 0% | 0.79
|  | BOL24/1_AA.16.49.01.01 | 01 - - 01 - VOCE NON UFFICIALE - NON USARE - AA.16 - Limitato impiego di macchinari Montaggio macchina manuale (pistola sparachiodi, avvitatore, trapano; martello, ecc.) | a c/m2 | 1 | 1 | 0% | 1
|  | BOL24/1_AA.19.66.01.01 | 01 - - 01 - VOCE NON UFFICIALE - NON USARE - AA.19 - Lamiera - S275 (51.04.20.01.b) | kg | 3.2 | 1.23 | 0% | 3.94
|  | Totale BOL24/1_ | [5 empty] | 5.73
|  |  | Totale Voci (A) |  |  |  | 0% | 63.15
|  |  | Spese generali (B) |  | 15% | di (A) |  | 9.47
|  |  | Di cui oneri di sicurezza afferenti l'impresa |  | 5.06% | di (B) |  | 0.48
|  |  | Utili di impresa (C) |  | 10% | di (A + B) |  | 7.26
|  |  | TOTALE (A + B + C) euro / m |  |  |  | 0% | 79.88
|  |  | Incidenza Manodopera sul totale |  | 67.55% |  |  | 53.96
|  |  | Incidenza Oneri di sicurezza sul totale |  | 0.6% |  |  | 0.48
Analisi | CAM | Codice dettaglio | Voce principale/Voce | Unità di misura | Quantità | Prezzo unitario | Scostamento % su anno 2024 | Importo
BOL24/1_03.08.01.02.B Opere da fabbro Opere da fabbro ferraio Parapetti, corrimano, inferriate Corrimano forgiato, a disegno semplice, con mensole e zanche d'ancoraggio; mano di fondo di pittura anticorrosione; fornito e posto in opera. Esecuzione conforme disegno. per scale con gradini a ventaglio e pianerottoli curvi |  | BOL24/1_01.01.01.01A.01 | 01A - - 01 - Operaio altamente specializzato o maestro professionale | h | 0.4 | 35.09 | 0% | 14.04
|  | BOL24/1_01.01.01.01A.02 | 01A - - 02 - Operaio specializzato | h | 0.85 | 33.34 | 0% | 28.34
|  | BOL24/1_01.01.01.01A.03 | 01A - - 03 - Operaio qualificato | h | 0.85 | 30.52 | 0% | 25.94
|  | BOL24/1_03.01.01.01.O | 01 - Per strutture portanti di edifici completi, con mano di fondo di pittura anticorrosione, nonché l'elemento viene incementato; fornite e poste in opera per altezze fino a 12 m. Esecuzione conforme disegno. S'intendono compresi fazzoletti, piastre di rinforzo, piastre di appoggio, sfridi, nonché ogni altra prestazione accessoria occorrente. O - sovraprezzo per tubolari | kg | 3.2 | 0.69 | 0% | 2.21
|  | BOL24/1_03.13.02A.02.02 | 02 - Materiale di consumo necessario per una realizzazione a regola d'arte del lavoro 02 - Viti e tasselli per l'ancoraggio a strutture esistenti o a strutture che non sono comprese nella prestazione. | kg | 0.4 | 4.36 | 0% | 1.74
|  | Totale BOL24/1_03 | [5 empty] | 72.27
|  | BOL24/1_04.03.02.01.A | 01 - Applicazione di una pittura anticorrosione di fondo, su superfici già preparate, per ogni mano applicata: A - oleosintetica all'ossido di ferro, spessore 40 micron | m2 | 0.1 | 7.86 | 0% | 0.79
|  | BOL24/1_AA.16.49.01.01 | 01 - - 01 - VOCE NON UFFICIALE - NON USARE - AA.16 - Limitato impiego di macchinari Montaggio macchina manuale (pistola sparachiodi, avvitatore, trapano; martello, ecc.) | a c/m2 | 1 | 1 | 0% | 1
|  | BOL24/1_AA.19.66.01.01 | 01 - - 01 - VOCE NON UFFICIALE - NON USARE - AA.19 - Lamiera - S275 (51.04.20.01.b) | kg | 3.2 | 1.23 | 0% | 3.94
|  | Totale BOL24/1_ | [5 empty] | 5.73
|  |  | Totale Voci (A) |  |  |  | 0% | 78
|  |  | Spese generali (B) |  | 15% | di (A) |  | 11.7
|  |  | Di cui oneri di sicurezza afferenti l'impresa |  | 5.06% | di (B) |  | 0.59
|  |  | Utili di impresa (C) |  | 10% | di (A + B) |  | 8.97
|  |  | TOTALE (A + B + C) euro / m |  |  |  | 0% | 98.67
|  |  | Incidenza Manodopera sul totale |  | 69.74% |  |  | 68.81
|  |  | Incidenza Oneri di sicurezza sul totale |  | 0.6% |  |  | 0.59
Analisi | CAM | Codice dettaglio | Voce principale/Voce | Unità di misura | Quantità | Prezzo unitario | Scostamento % su anno 2024 | Importo
BOL24/1_03.08.01.03A.03 Opere da fabbro Opere da fabbro ferraio Parapetti, corrimano, inferriate - Inferriata forgiata, a disegno semplice, con zanche d'ancoraggio; mano di fondo di pittura anticorrosione; fornita e posta in opera. Esecuzione conforme disegno. |  | BOL24/1_01.01.01.01A.01 | 01A - - 01 - Operaio altamente specializzato o maestro professionale | h | 0.2 | 35.09 | 0% | 7.02
|  | BOL24/1_01.01.01.01A.02 | 01A - - 02 - Operaio specializzato | h | 0.5 | 33.34 | 0% | 16.67
|  | BOL24/1_01.01.01.01A.03 | 01A - - 03 - Operaio qualificato | h | 0.5 | 30.52 | 0% | 15.26
|  | BOL24/1_03.13.02A.02.02 | 02 - Materiale di consumo necessario per una realizzazione a regola d'arte del lavoro 02 - Viti e tasselli per l'ancoraggio a strutture esistenti o a strutture che non sono comprese nella prestazione. | kg | 0.4 | 4.36 | 0% | 1.74
|  | Totale BOL24/1_03 | [5 empty] | 40.69
|  | BOL24/1_04.03.02.01.A | 01 - Applicazione di una pittura anticorrosione di fondo, su superfici già preparate, per ogni mano applicata: A - oleosintetica all'ossido di ferro, spessore 40 micron | m2 | 1 | 7.86 | 0% | 7.86
|  | BOL24/1_AA.16.49.01.01 | 01 - - 01 - VOCE NON UFFICIALE - NON USARE - AA.16 - Limitato impiego di macchinari Montaggio macchina manuale (pistola sparachiodi, avvitatore, trapano; martello, ecc.) | a c/m2 | 1 | 1 | 0% | 1
|  | BOL24/1_AA.19.66.01.01 | 01 - - 01 - VOCE NON UFFICIALE - NON USARE - AA.19 - Lamiera - S275 (51.04.20.01.b) | kg | 157 | 1.23 | 0% | 193.11
|  | Totale BOL24/1_ | [5 empty] | 201.97
|  |  | Totale Voci (A) |  |  |  | 0% | 242.66
|  |  | Spese generali (B) |  | 15% | di (A) |  | 36.4
|  |  | Di cui oneri di sicurezza afferenti l'impresa |  | 5.06% | di (B) |  | 1.84
|  |  | Utili di impresa (C) |  | 10% | di (A + B) |  | 27.91
|  |  | TOTALE (A + B + C) euro / m2 |  |  |  | 0% | 306.97
|  |  | Incidenza Manodopera sul totale |  | 12.85% |  |  | 39.44
|  |  | Incidenza Oneri di sicurezza sul totale |  | 0.6% |  |  | 1.84
Analisi | CAM | Codice dettaglio | Voce principale/Voce | Unità di misura | Quantità | Prezzo unitario | Scostamento % su anno 2024 | Importo
BOL24/1_03.09.01A.01.01 Opere da fabbro Minuteria, ancoraggi - Cardini, angolari, mensole Cardini, angolari, mensole e piastre in acciaio, con zanche d'ancoraggio e mano di fondo di pittura antiruggine; forniti e posti in opera. Esecuzione conforme disegno. |  | BOL24/1_01.01.01.01A.02 | 01A - - 02 - Operaio specializzato | h | 0.15 | 33.34 | 0% | 5
|  | BOL24/1_01.01.01.01A.03 | 01A - - 03 - Operaio qualificato | h | 0.15 | 30.52 | 0% | 4.58
|  | BOL24/1_03.13.02A.02.01 | 02 - Materiale di consumo necessario per una realizzazione a regola d'arte del lavoro 01 - Tasselli chimici per l'ancoraggio a strutture esistenti o a strutture che non sono comprese nella prestazione. | nr | 0.4076 | 11.46 | 0% | 4.67
|  | Totale BOL24/1_03 | [5 empty] | 14.25
|  | BOL24/1_04.03.02.01.A | 01 - Applicazione di una pittura anticorrosione di fondo, su superfici già preparate, per ogni mano applicata: A - oleosintetica all'ossido di ferro, spessore 40 micron | m2 | 0.0927 | 7.86 | 0% | 0.73
|  | BOL24/1_AA.16.49.01.01 | 01 - - 01 - VOCE NON UFFICIALE - NON USARE - AA.16 - Limitato impiego di macchinari Montaggio macchina manuale (pistola sparachiodi, avvitatore, trapano; martello, ecc.) | a c/m2 | 0.2 | 1 | 0% | 0.2
|  | BOL24/1_AA.19.66.01.01 | 01 - - 01 - VOCE NON UFFICIALE - NON USARE - AA.19 - Lamiera - S275 (51.04.20.01.b) | kg | 1 | 1.23 | 0% | 1.23
|  | Totale BOL24/1_ | [5 empty] | 2.16
|  |  | Totale Voci (A) |  |  |  | 0% | 16.41
|  |  | Spese generali (B) |  | 15% | di (A) |  | 2.46
|  |  | Di cui oneri di sicurezza afferenti l'impresa |  | 5.06% | di (B) |  | 0.12
|  |  | Utili di impresa (C) |  | 10% | di (A + B) |  | 1.89
|  |  | TOTALE (A + B + C) euro / kg |  |  |  | 0% | 20.76
|  |  | Incidenza Manodopera sul totale |  | 58.14% |  |  | 12.07
|  |  | Incidenza Oneri di sicurezza sul totale |  | 0.58% |  |  | 0.12
Analisi | CAM | Codice dettaglio | Voce principale/Voce | Unità di misura | Quantità | Prezzo unitario | Scostamento % su anno 2024 | Importo
BOL24/1_03.09.01A.01.02 Opere da fabbro Minuteria, ancoraggi - Cardini, angolari, mensole Staffe in acciaio per scale alla marinara, con zanche a muro e mano di fondo di pittura antiruggine; fornite e poste in opera. Esecuzione conforme disegno. |  | BOL24/1_01.01.01.01A.02 | 01A - - 02 - Operaio specializzato | h | 0.2 | 33.34 | 0% | 6.67
|  | BOL24/1_01.01.01.01A.03 | 01A - - 03 - Operaio qualificato | h | 0.2 | 30.52 | 0% | 6.1
|  | BOL24/1_02.05.03.03.A | 03 - Fornitura e realizzazione di ancoraggi a iniezione con colla bicomponente per l'ancoraggio di ferri di armatura in manufatti di cemento armato, profondità di perforazione ca. 20 cm. Nel prezzo unitario sono compresi la perforazione, tutte le prestazioni per il montaggio dell'ancora a regola d'arte e la colla. Non è compresa l'armatura da installare. Contabilizzazione a cm di profondità di perforazione dell'ancora iniettata, senza distinguere tra perforazione verticale e orizzontale, secondo il progetto esecutivo. Il peso dei ferri di ripresa viene calcolato con la voce ferri da cemento. A - D da 8 a 14 mm | cm | 20 | 0.26 | 0% | 5.2
|  | Totale BOL24/1_02 | [5 empty] | 17.97
|  | BOL24/1_03.13.02A.02.01 | 02 - Materiale di consumo necessario per una realizzazione a regola d'arte del lavoro 01 - Tasselli chimici per l'ancoraggio a strutture esistenti o a strutture che non sono comprese nella prestazione. | nr | 0.4076 | 11.46 | 0% | 4.67
|  | Totale BOL24/1_03 | [5 empty] | 4.67
|  | BOL24/1_04.03.02.01.A | 01 - Applicazione di una pittura anticorrosione di fondo, su superfici già preparate, per ogni mano applicata: A - oleosintetica all'ossido di ferro, spessore 40 micron | m2 | 0.0126 | 7.86 | 0% | 0.1
|  | BOL24/1_AA.16.49.01.01 | 01 - - 01 - VOCE NON UFFICIALE - NON USARE - AA.16 - Limitato impiego di macchinari Montaggio macchina manuale (pistola sparachiodi, avvitatore, trapano; martello, ecc.) | a c/m2 | 0.1 | 1 | 0% | 0.1
|  | BOL24/1_AA.19.66.01.01 | 01 - - 01 - VOCE NON UFFICIALE - NON USARE - AA.19 - Lamiera - S275 (51.04.20.01.b) | kg | 1.4 | 1.23 | 0% | 1.72
|  | Totale BOL24/1_ | [5 empty] | 1.92
|  |  | Totale Voci (A) |  |  |  | 0% | 24.56
|  |  | Spese generali (B) |  | 15% | di (A) |  | 3.68
|  |  | Di cui oneri di sicurezza afferenti l'impresa |  | 5.06% | di (B) |  | 0.19
|  |  | Utili di impresa (C) |  | 10% | di (A + B) |  | 2.82
|  |  | TOTALE (A + B + C) euro / cad |  |  |  | 0% | 31.06
|  |  | Incidenza Manodopera sul totale |  | 63.94% |  |  | 19.86
|  |  | Incidenza Oneri di sicurezza sul totale |  | 0.61% |  |  | 0.19
Analisi | CAM | Codice dettaglio | Voce principale/Voce | Unità di misura | Quantità | Prezzo unitario | Scostamento % su anno 2024 | Importo
BOL24/1_03.09.02A.02.01 Opere da fabbro Minuteria, ancoraggi - Lamine Lamina di battuta in acciaio, con zanche d'ancoraggio e mano di fondo di pittura antiruggine; fornita e posta in opera. Esecuzione conforme disegno. |  | BOL24/1_01.01.01.01A.02 | 01A - - 02 - Operaio specializzato | h | 0.1 | 33.34 | 0% | 3.33
|  | BOL24/1_01.01.01.01A.03 | 01A - - 03 - Operaio qualificato | h | 0.1 | 30.52 | 0% | 3.05
|  | BOL24/1_04.03.02.01.A | 01 - Applicazione di una pittura anticorrosione di fondo, su superfici già preparate, per ogni mano applicata: A - oleosintetica all'ossido di ferro, spessore 40 micron | m2 | 0.0355 | 7.86 | 0% | 0.28
|  | BOL24/1_AA.16.49.01.01 | 01 - - 01 - VOCE NON UFFICIALE - NON USARE - AA.16 - Limitato impiego di macchinari Montaggio macchina manuale (pistola sparachiodi, avvitatore, trapano; martello, ecc.) | a c/m2 | 0.1 | 1 | 0% | 0.1
|  | BOL24/1_AA.19.66.01.01 | 01 - - 01 - VOCE NON UFFICIALE - NON USARE - AA.19 - Lamiera - S275 (51.04.20.01.b) | kg | 0.3 | 1.23 | 0% | 0.37
|  | Totale BOL24/1_ | [5 empty] | 7.13
|  |  | Totale Voci (A) |  |  |  | 0% | 7.13
|  |  | Spese generali (B) |  | 15% | di (A) |  | 1.07
|  |  | Di cui oneri di sicurezza afferenti l'impresa |  | 5.06% | di (B) |  | 0.05
|  |  | Utili di impresa (C) |  | 10% | di (A + B) |  | 0.82
|  |  | TOTALE (A + B + C) euro / kg |  |  |  | 0% | 9.02
|  |  | Incidenza Manodopera sul totale |  | 70.73% |  |  | 6.38
|  |  | Incidenza Oneri di sicurezza sul totale |  | 0.55% |  |  | 0.05
Analisi | CAM | Codice dettaglio | Voce principale/Voce | Unità di misura | Quantità | Prezzo unitario | Scostamento % su anno 2024 | Importo
BOL24/1_03.09.02A.02.02 Opere da fabbro Minuteria, ancoraggi - Lamine Lamina in ottone, spessore 5 mm, larghezza 40 mm, per distacco pavimenti, con zanche d'ancoraggio; fornita e posta in opera. Esecuzione conforme disegno. |  | BOL24/1_01.01.01.01A.02 | 01A - - 02 - Operaio specializzato | h | 0.1 | 33.34 | 0% | 3.33
|  | BOL24/1_01.01.01.01A.03 | 01A - - 03 - Operaio qualificato | h | 0.1 | 30.52 | 0% | 3.05
|  | BOL24/1_AA.19.24.01.01 | 01 - - 01 - VOCE NON UFFICIALE - NON USARE - AA.19 - Lamine in ottone, spessore 5 mm, larghezza 40 mm (01.04.32.01.e) | m | 1 | 49.61 | 0% | 49.61
|  | Totale BOL24/1_ | [5 empty] | 55.99
|  |  | Totale Voci (A) |  |  |  | 0% | 55.99
|  |  | Spese generali (B) |  | 15% | di (A) |  | 8.4
|  |  | Di cui oneri di sicurezza afferenti l'impresa |  | 5.06% | di (B) |  | 0.43
|  |  | Utili di impresa (C) |  | 10% | di (A + B) |  | 6.44
|  |  | TOTALE (A + B + C) euro / m |  |  |  | 0% | 70.83
|  |  | Incidenza Manodopera sul totale |  | 9.01% |  |  | 6.38
|  |  | Incidenza Oneri di sicurezza sul totale |  | 0.61% |  |  | 0.43
Analisi | CAM | Codice dettaglio | Voce principale/Voce | Unità di misura | Quantità | Prezzo unitario | Scostamento % su anno 2024 | Importo
BOL24/1_03.09.03A.03.01 Opere da fabbro Minuteria, ancoraggi - Strisce di separazione, spessore massimo 3 mm, per giardini o pavimenti Strisce di separazione, materiale AISI304 0-200mm (larghezza di sviluppo) |  | BOL24/1_01.01.01.01A.02 | 01A - - 02 - Operaio specializzato | h | 0.2 | 33.34 | 0% | 6.67
|  | BOL24/1_01.01.01.01A.03 | 01A - - 03 - Operaio qualificato | h | 0.2 | 30.52 | 0% | 6.1
|  | BOL24/1_AA.16.49.01.01 | 01 - - 01 - VOCE NON UFFICIALE - NON USARE - AA.16 - Limitato impiego di macchinari Montaggio macchina manuale (pistola sparachiodi, avvitatore, trapano; martello, ecc.) | a c/m2 | 1 | 1 | 0% | 1
|  | BOL24/1_AA.19.21.01.01 | 01 - - 01 - VOCE NON UFFICIALE - NON USARE - AA.19 - Strisce di separazione Materiale: AISI304 0-200 mm (larghezza di sviluppo) (01.04.32.01.c) | m | 1 | 69.68 | 0% | 69.68
|  | Totale BOL24/1_ | [5 empty] | 83.45
|  |  | Totale Voci (A) |  |  |  | 0% | 83.45
|  |  | Spese generali (B) |  | 15% | di (A) |  | 12.52
|  |  | Di cui oneri di sicurezza afferenti l'impresa |  | 5.06% | di (B) |  | 0.63
|  |  | Utili di impresa (C) |  | 10% | di (A + B) |  | 9.6
|  |  | TOTALE (A + B + C) euro / m |  |  |  | 0% | 105.57
|  |  | Incidenza Manodopera sul totale |  | 12.1% |  |  | 12.77
|  |  | Incidenza Oneri di sicurezza sul totale |  | 0.6% |  |  | 0.63
Analisi | CAM | Codice dettaglio | Voce principale/Voce | Unità di misura | Quantità | Prezzo unitario | Scostamento % su anno 2024 | Importo
BOL24/1_03.09.03A.03.02 Opere da fabbro Minuteria, ancoraggi - Strisce di separazione, spessore massimo 3 mm, per giardini o pavimenti Strisce di separazione, materiale AISI304 200-400mm (larghezza di sviluppo) |  | BOL24/1_01.01.01.01A.02 | 01A - - 02 - Operaio specializzato | h | 0.2 | 33.34 | 0% | 6.67
|  | BOL24/1_01.01.01.01A.03 | 01A - - 03 - Operaio qualificato | h | 0.2 | 30.52 | 0% | 6.1
|  | BOL24/1_AA.19.22.01.01 | 01 - - 01 - VOCE NON UFFICIALE - NON USARE - AA.19 - Strisce di separazione Materiale: AISI304 200-400 mm (larghezza di sviluppo) (01.04.32.01.d) | m | 1 | 134.82 | 0% | 134.82
|  | Totale BOL24/1_ | [5 empty] | 147.59
|  |  | Totale Voci (A) |  |  |  | 0% | 147.59
|  |  | Spese generali (B) |  | 15% | di (A) |  | 22.14
|  |  | Di cui oneri di sicurezza afferenti l'impresa |  | 5.06% | di (B) |  | 1.12
|  |  | Utili di impresa (C) |  | 10% | di (A + B) |  | 16.97
|  |  | TOTALE (A + B + C) euro / m |  |  |  | 0% | 186.7
|  |  | Incidenza Manodopera sul totale |  | 6.84% |  |  | 12.77
|  |  | Incidenza Oneri di sicurezza sul totale |  | 0.6% |  |  | 1.12
Analisi | CAM | Codice dettaglio | Voce principale/Voce | Unità di misura | Quantità | Prezzo unitario | Scostamento % su anno 2024 | Importo
BOL24/1_03.09.04A.04.01 Opere da fabbro Minuteria, ancoraggi - Sportello per contattori della corrente e de gas, mobile, per nicchie in parete; rettangolare, telaio in acciaio; fornito e montato, realizzato come segue: telaio per apertura a battente; fissaggio al muro; anta battente in lamiera di acciaio, spessore della lamiera come da richiesta; per contatori gas con fori di ventilazione; numero di ante a battente: 1 o 2, cerniere in acciaio o materiale sintetico, a vista; chiusura a chiave (comprese 2 chiavi) o con serratura a triangolo; superficie grezza. Sovrapprezzo per zincatura e rivestimento pos. 03.12 - Rivestimento di superfici metalliche a un'anta |  | BOL24/1_01.01.02.02A.01 | 02A - - 01 - Operaio altamente specializzato o maestro professionale | h | 12 | 33.85 | 0% | 406.2
|  | BOL24/1_AA.05.77.01.01 | 01 - - 01 - VOCE NON UFFICIALE – NON USARE - Lamiera centesimale 38 kg/ m | m | 1.15 | 30.78 | 0% | 35.4
|  | BOL24/1_AA.05.78.01.01 | 01 - - 01 - VOCE NON UFFICIALE – NON USARE - Serratura e cerniere | cad | 1 | 13.5 | 0% | 13.5
|  | BOL24/1_AA.06.04.01.01 | 01 - - 01 - VOCE NON UFFICIALE – NON USARE - Trasporti | a c | 1 | 3.8 | 0% | 3.8
|  | BOL24/1_AA.12.98.01.01 | 01 - - 01 - VOCE NON UFFICIALE – NON USARE - Macchinari e attrezzature di lavoro | a c | 1 | 0.6 | 0% | 0.6
|  | Totale BOL24/1_ | [5 empty] | 459.5
|  |  | Totale Voci (A) |  |  |  | 0% | 459.5
|  |  | Spese generali (B) |  | 15% | di (A) |  | 68.93
|  |  | Di cui oneri di sicurezza afferenti l'impresa |  | 5.06% | di (B) |  | 3.49
|  |  | Utili di impresa (C) |  | 10% | di (A + B) |  | 52.84
|  |  | TOTALE (A + B + C) euro / m2 |  |  |  | 0% | 581.27
|  |  | Incidenza Manodopera sul totale |  | 69.88% |  |  | 406.2
|  |  | Incidenza Oneri di sicurezza sul totale |  | 0.6% |  |  | 3.49
Analisi | CAM | Codice dettaglio | Voce principale/Voce | Unità di misura | Quantità | Prezzo unitario | Scostamento % su anno 2024 | Importo
BOL24/1_03.09.04A.04.02 Opere da fabbro Minuteria, ancoraggi - Sportello per contattori della corrente e de gas, mobile, per nicchie in parete; rettangolare, telaio in acciaio; fornito e montato, realizzato come segue: telaio per apertura a battente; fissaggio al muro; anta battente in lamiera di acciaio, spessore della lamiera come da richiesta; per contatori gas con fori di ventilazione; numero di ante a battente: 1 o 2, cerniere in acciaio o materiale sintetico, a vista; chiusura a chiave (comprese 2 chiavi) o con serratura a triangolo; superficie grezza. Sovrapprezzo per zincatura e rivestimento pos. 03.12 - Rivestimento di superfici metalliche a due ante |  | BOL24/1_01.01.02.02A.01 | 02A - - 01 - Operaio altamente specializzato o maestro professionale | h | 14 | 33.85 | 0% | 473.9
|  | BOL24/1_AA.04.83.01.01 | 01 - - 01 - VOCE NON UFFICIALE – NON USARE - Lamierina 40 kg/ m | m | 1.15 | 32.4 | 0% | 37.26
|  | BOL24/1_AA.04.84.01.01 | 01 - - 01 - VOCE NON UFFICIALE – NON USARE - Serratura e cerniere | cad | 1 | 22.5 | 0% | 22.5
|  | BOL24/1_AA.04.85.01.01 | 01 - - 01 - VOCE NON UFFICIALE – NON USARE - Trasporti | a c | 1 | 4 | 0% | 4
|  | BOL24/1_AA.12.98.01.01 | 01 - - 01 - VOCE NON UFFICIALE – NON USARE - Macchinari e attrezzature di lavoro | a c | 1 | 0.6 | 0% | 0.6
|  | Totale BOL24/1_ | [5 empty] | 538.26
|  |  | Totale Voci (A) |  |  |  | 0% | 538.26
|  |  | Spese generali (B) |  | 15% | di (A) |  | 80.74
|  |  | Di cui oneri di sicurezza afferenti l'impresa |  | 5.06% | di (B) |  | 4.09
|  |  | Utili di impresa (C) |  | 10% | di (A + B) |  | 61.9
|  |  | TOTALE (A + B + C) euro / m2 |  |  |  | 0% | 680.9
|  |  | Incidenza Manodopera sul totale |  | 69.6% |  |  | 473.9
|  |  | Incidenza Oneri di sicurezza sul totale |  | 0.6% |  |  | 4.09
Analisi | CAM | Codice dettaglio | Voce principale/Voce | Unità di misura | Quantità | Prezzo unitario | Scostamento % su anno 2024 | Importo
BOL24/1_03.10.03.01.A Opere da fabbro Ferramenta particolare Chiudiporta Chiudiporta aereo, con meccanismo a ingranaggio, scatola in alluminio colore argento, a regolazione frontale, forza di chiusura 2 - 4, momento di chiusura 15 a 45 Nm, freno d'apertura regolabile e tiranteria tarabile, fornito e posto in opera con placca di supporto conforme indicazioni della casa produttrice: per porte con battenti fino a 1100 mm di larghezza |  | BOL24/1_01.01.01.01A.01 | 01A - - 01 - Operaio altamente specializzato o maestro professionale | h | 0.4 | 35.09 | 0% | 14.04
|  | BOL24/1_01.01.01.01A.02 | 01A - - 02 - Operaio specializzato | h | 0.4 | 33.34 | 0% | 13.34
|  | BOL24/1_01.01.01.01A.03 | 01A - - 03 - Operaio qualificato | h | 0.3 | 30.52 | 0% | 9.16
|  | BOL24/1_AA.20.27.01.01 | 01 - - 01 - VOCE NON UFFICIALE - NON USARE - AA.20 - Chiudiporta aereo (01.06.03.08) | nr | 1 | 99.4 | 0% | 99.4
|  | Totale BOL24/1_ | [5 empty] | 135.94
|  |  | Totale Voci (A) |  |  |  | 0% | 135.94
|  |  | Spese generali (B) |  | 15% | di (A) |  | 20.39
|  |  | Di cui oneri di sicurezza afferenti l'impresa |  | 5.06% | di (B) |  | 1.03
|  |  | Utili di impresa (C) |  | 10% | di (A + B) |  | 15.63
|  |  | TOTALE (A + B + C) euro / cad |  |  |  | 0% | 171.96
|  |  | Incidenza Manodopera sul totale |  | 21.25% |  |  | 36.54
|  |  | Incidenza Oneri di sicurezza sul totale |  | 0.6% |  |  | 1.03
Analisi | CAM | Codice dettaglio | Voce principale/Voce | Unità di misura | Quantità | Prezzo unitario | Scostamento % su anno 2024 | Importo
BOL24/1_03.10.03.01.B Opere da fabbro Ferramenta particolare Chiudiporta Chiudiporta aereo, con meccanismo a ingranaggio, scatola in alluminio colore argento, a regolazione frontale, forza di chiusura 2 - 4, momento di chiusura 15 a 45 Nm, freno d'apertura regolabile e tiranteria tarabile, fornito e posto in opera con placca di supporto conforme indicazioni della casa produttrice: per porte con battenti fino a 1400 mm di larghezza e per porte tagliafuoco con battenti fino a 1280 mm di larghezza |  | BOL24/1_01.01.01.01A.01 | 01A - - 01 - Operaio altamente specializzato o maestro professionale | h | 0.4 | 35.09 | 0% | 14.04
|  | BOL24/1_01.01.01.01A.02 | 01A - - 02 - Operaio specializzato | h | 0.4 | 33.34 | 0% | 13.34
|  | BOL24/1_01.01.01.01A.03 | 01A - - 03 - Operaio qualificato | h | 0.3 | 30.52 | 0% | 9.16
|  | BOL24/1_AA.20.29.01.01 | 01 - - 01 - VOCE NON UFFICIALE - NON USARE - AA.20 - Chiudiporta aereo (01.06.03.09) | nr | 1 | 197.41 | 0% | 197.41
|  | Totale BOL24/1_ | [5 empty] | 233.95
|  |  | Totale Voci (A) |  |  |  | 0% | 233.95
|  |  | Spese generali (B) |  | 15% | di (A) |  | 35.09
|  |  | Di cui oneri di sicurezza afferenti l'impresa |  | 5.06% | di (B) |  | 1.78
|  |  | Utili di impresa (C) |  | 10% | di (A + B) |  | 26.9
|  |  | TOTALE (A + B + C) euro / cad |  |  |  | 0% | 295.94
|  |  | Incidenza Manodopera sul totale |  | 12.35% |  |  | 36.54
|  |  | Incidenza Oneri di sicurezza sul totale |  | 0.6% |  |  | 1.78
Analisi | CAM | Codice dettaglio | Voce principale/Voce | Unità di misura | Quantità | Prezzo unitario | Scostamento % su anno 2024 | Importo
BOL24/1_03.10.03.02.A Opere da fabbro Ferramenta particolare Chiudiporta Chiudiporta aereo, con meccanismo a ingranaggio e braccio con barra a slitta, scatola in alluminio colore argento, a regolazione frontale, forza di chiusura 2 - 4, momento di chiusura 15 a 45 Nm, freno d'apertura regolabile e tiranteria tarabile, fornito e posto in opera con placca di supporto conforme indicazioni della casa produttrice: per porte con battenti fino a 1100 mm di larghezza |  | BOL24/1_01.01.01.01A.01 | 01A - - 01 - Operaio altamente specializzato o maestro professionale | h | 0.4 | 35.09 | 0% | 14.04
|  | BOL24/1_01.01.01.01A.02 | 01A - - 02 - Operaio specializzato | h | 0.4 | 33.34 | 0% | 13.34
|  | BOL24/1_01.01.01.01A.03 | 01A - - 03 - Operaio qualificato | h | 0.3 | 30.52 | 0% | 9.16
|  | BOL24/1_AA.18.83.01.01 | 01 - - 01 - VOCE NON UFFICIALE - NON USARE - AA.18 Chiudiporta aereo | nr | 1 | 134.45 | 0% | 134.45
|  | Totale BOL24/1_ | [5 empty] | 170.99
|  |  | Totale Voci (A) |  |  |  | 0% | 170.99
|  |  | Spese generali (B) |  | 15% | di (A) |  | 25.65
|  |  | Di cui oneri di sicurezza afferenti l'impresa |  | 5.06% | di (B) |  | 1.3
|  |  | Utili di impresa (C) |  | 10% | di (A + B) |  | 19.66
|  |  | TOTALE (A + B + C) euro / cad |  |  |  | 0% | 216.3
|  |  | Incidenza Manodopera sul totale |  | 16.89% |  |  | 36.54
|  |  | Incidenza Oneri di sicurezza sul totale |  | 0.6% |  |  | 1.3
Analisi | CAM | Codice dettaglio | Voce principale/Voce | Unità di misura | Quantità | Prezzo unitario | Scostamento % su anno 2024 | Importo
BOL24/1_03.10.03.02.B Opere da fabbro Ferramenta particolare Chiudiporta Chiudiporta aereo, con meccanismo a ingranaggio e braccio con barra a slitta, scatola in alluminio colore argento, a regolazione frontale, forza di chiusura 2 - 4, momento di chiusura 15 a 45 Nm, freno d'apertura regolabile e tiranteria tarabile, fornito e posto in opera con placca di supporto conforme indicazioni della casa produttrice: per porte con battenti fino a 1400 mm di larghezza e per porte tagliafuoco con battenti fino a 1280 mm di larghezza |  | BOL24/1_01.01.01.01A.01 | 01A - - 01 - Operaio altamente specializzato o maestro professionale | h | 0.4 | 35.09 | 0% | 14.04
|  | BOL24/1_01.01.01.01A.02 | 01A - - 02 - Operaio specializzato | h | 0.4 | 33.34 | 0% | 13.34
|  | BOL24/1_01.01.01.01A.03 | 01A - - 03 - Operaio qualificato | h | 0.3 | 30.52 | 0% | 9.16
|  | BOL24/1_AA.18.84.01.01 | 01 - - 01 - VOCE NON UFFICIALE - NON USARE - AA.18 Chiudiporta aereo | nr | 1 | 192.01 | 0% | 192.01
|  | Totale BOL24/1_ | [5 empty] | 228.55
|  |  | Totale Voci (A) |  |  |  | 0% | 228.55
|  |  | Spese generali (B) |  | 15% | di (A) |  | 34.28
|  |  | Di cui oneri di sicurezza afferenti l'impresa |  | 5.06% | di (B) |  | 1.73
|  |  | Utili di impresa (C) |  | 10% | di (A + B) |  | 26.28
|  |  | TOTALE (A + B + C) euro / cad |  |  |  | 0% | 289.11
|  |  | Incidenza Manodopera sul totale |  | 12.64% |  |  | 36.54
|  |  | Incidenza Oneri di sicurezza sul totale |  | 0.6% |  |  | 1.73
Analisi | CAM | Codice dettaglio | Voce principale/Voce | Unità di misura | Quantità | Prezzo unitario | Scostamento % su anno 2024 | Importo
BOL24/1_03.10.03.03.A Opere da fabbro Ferramenta particolare Chiudiporta Chiudiporta aereo, con meccanismo a ingranaggio e braccio con barra a slitta, scatola in alluminio colore argento, a regolazione frontale, forza di chiusura 2 - 4, momento di chiusura 15 a 45 Nm, freno d'apertura regolabile e tiranteria tarabile, regolatore sequenza di chiusura mediante meccanismo di sgancio nel telaio, fornito e posto in opera con placca di supporto conforme indicazioni della casa produttrice: per porte con due battenti fino a 1100 mm di larghezza |  | BOL24/1_01.01.01.01A.01 | 01A - - 01 - Operaio altamente specializzato o maestro professionale | h | 0.4 | 35.09 | 0% | 14.04
|  | BOL24/1_01.01.01.01A.02 | 01A - - 02 - Operaio specializzato | h | 0.4 | 33.34 | 0% | 13.34
|  | BOL24/1_01.01.01.01A.03 | 01A - - 03 - Operaio qualificato | h | 0.3 | 30.52 | 0% | 9.16
|  | BOL24/1_AA.18.85.01.01 | 01 - - 01 - VOCE NON UFFICIALE - NON USARE - AA.18 Chiudiporta aereo | nr | 1 | 385.01 | 0% | 385.01
|  | Totale BOL24/1_ | [5 empty] | 421.55
|  |  | Totale Voci (A) |  |  |  | 0% | 421.55
|  |  | Spese generali (B) |  | 15% | di (A) |  | 63.23
|  |  | Di cui oneri di sicurezza afferenti l'impresa |  | 5.06% | di (B) |  | 3.2
|  |  | Utili di impresa (C) |  | 10% | di (A + B) |  | 48.48
|  |  | TOTALE (A + B + C) euro / cad |  |  |  | 0% | 533.26
|  |  | Incidenza Manodopera sul totale |  | 6.85% |  |  | 36.54
|  |  | Incidenza Oneri di sicurezza sul totale |  | 0.6% |  |  | 3.2
Analisi | CAM | Codice dettaglio | Voce principale/Voce | Unità di misura | Quantità | Prezzo unitario | Scostamento % su anno 2024 | Importo
BOL24/1_03.10.03.03.B Opere da fabbro Ferramenta particolare Chiudiporta Chiudiporta aereo, con meccanismo a ingranaggio e braccio con barra a slitta, scatola in alluminio colore argento, a regolazione frontale, forza di chiusura 2 - 4, momento di chiusura 15 a 45 Nm, freno d'apertura regolabile e tiranteria tarabile, regolatore sequenza di chiusura mediante meccanismo di sgancio nel telaio, fornito e posto in opera con placca di supporto conforme indicazioni della casa produttrice: per porte con due battenti fino a 1400 mm di larghezza e per porte tagliafuoco con battenti fino a 1280 mm di larghezza |  | BOL24/1_01.01.01.01A.01 | 01A - - 01 - Operaio altamente specializzato o maestro professionale | h | 0.4 | 35.09 | 0% | 14.04
|  | BOL24/1_01.01.01.01A.02 | 01A - - 02 - Operaio specializzato | h | 0.4 | 33.34 | 0% | 13.34
|  | BOL24/1_01.01.01.01A.03 | 01A - - 03 - Operaio qualificato | h | 0.3 | 30.52 | 0% | 9.16
|  | BOL24/1_AA.18.86.01.01 | 01 - - 01 - VOCE NON UFFICIALE - NON USARE - AA.18 Chiudiporta aereo | nr | 1 | 455.07 | 0% | 455.07
|  | Totale BOL24/1_ | [5 empty] | 491.61
|  |  | Totale Voci (A) |  |  |  | 0% | 491.61
|  |  | Spese generali (B) |  | 15% | di (A) |  | 73.74
|  |  | Di cui oneri di sicurezza afferenti l'impresa |  | 5.06% | di (B) |  | 3.73
|  |  | Utili di impresa (C) |  | 10% | di (A + B) |  | 56.54
|  |  | TOTALE (A + B + C) euro / cad |  |  |  | 0% | 621.89
|  |  | Incidenza Manodopera sul totale |  | 5.88% |  |  | 36.54
|  |  | Incidenza Oneri di sicurezza sul totale |  | 0.6% |  |  | 3.73
Analisi | CAM | Codice dettaglio | Voce principale/Voce | Unità di misura | Quantità | Prezzo unitario | Scostamento % su anno 2024 | Importo
BOL24/1_03.10.03.04.A Opere da fabbro Ferramenta particolare Chiudiporta Chiudiporta a pavimento per porte a battuta e a vento con freno d'apertura, forza di chiusura da 15 a 45 Nm a regolazione esterna, con fermo porta inseribile e disinseribile per qualsiasi posizione fra 80° e 120°, registrabilità in altezza, di lato e in lungo, braccio portante e cerniera in alluminio anodizzato, piastra di copertura in acciaio inossidabile, fornito e posto in opera con scatola d'incasso da cementare a filo pavimento finito: per battenti della larghezza fino a 1400 mm e del peso fino a 250 kg |  | BOL24/1_01.01.01.01A.01 | 01A - - 01 - Operaio altamente specializzato o maestro professionale | h | 0.4 | 35.09 | 0% | 14.04
|  | BOL24/1_01.01.01.01A.02 | 01A - - 02 - Operaio specializzato | h | 0.4 | 33.34 | 0% | 13.34
|  | BOL24/1_01.01.01.01A.03 | 01A - - 03 - Operaio qualificato | h | 0.3 | 30.52 | 0% | 9.16
|  | BOL24/1_AA.19.78.01.01 | 01 - - 01 - VOCE NON UFFICIALE - NON USARE - AA.19 - Chiudiporta a pavimento(01.06.03.14) | cad | 1 | 388.21 | 0% | 388.21
|  | Totale BOL24/1_ | [5 empty] | 424.75
|  |  | Totale Voci (A) |  |  |  | 0% | 424.75
|  |  | Spese generali (B) |  | 15% | di (A) |  | 63.71
|  |  | Di cui oneri di sicurezza afferenti l'impresa |  | 5.06% | di (B) |  | 3.22
|  |  | Utili di impresa (C) |  | 10% | di (A + B) |  | 48.85
|  |  | TOTALE (A + B + C) euro / cad |  |  |  | 0% | 537.31
|  |  | Incidenza Manodopera sul totale |  | 6.8% |  |  | 36.54
|  |  | Incidenza Oneri di sicurezza sul totale |  | 0.6% |  |  | 3.22
Analisi | CAM | Codice dettaglio | Voce principale/Voce | Unità di misura | Quantità | Prezzo unitario | Scostamento % su anno 2024 | Importo
BOL24/1_03.10.04.01.A Opere da fabbro Ferramenta particolare Maniglioni antipanico Maniglione antipanico munito di marcatura CE; con barra di comando, supporti intermedi, molle di richiamo, movimento ad angolo, piastre e bocchette d'incontro, barra in acciaio cromato, fornito e posto in opera conforme indicazioni della casa produttrice: per anta battente fino a 1280 mm di larghezza, con barra orizzontale e scrocco laterale |  | BOL24/1_01.01.01.01A.02 | 01A - - 02 - Operaio specializzato | h | 0.2 | 33.34 | 0% | 6.67
|  | BOL24/1_01.01.01.01A.03 | 01A - - 03 - Operaio qualificato | h | 0.2 | 30.52 | 0% | 6.1
|  | BOL24/1_AA.16.49.01.01 | 01 - - 01 - VOCE NON UFFICIALE - NON USARE - AA.16 - Limitato impiego di macchinari Montaggio macchina manuale (pistola sparachiodi, avvitatore, trapano; martello, ecc.) | a c/m2 | 1 | 1 | 0% | 1
|  | BOL24/1_AA.20.48.01.01 | 01 - - 01 - VOCE NON UFFICIALE - NON USARE - AA.20 - Maniglione antipanico e serratura ad incasso (01.06.03.15) | nr | 1 | 163.47 | 0% | 163.47
|  | Totale BOL24/1_ | [5 empty] | 177.24
|  |  | Totale Voci (A) |  |  |  | 0% | 177.24
|  |  | Spese generali (B) |  | 15% | di (A) |  | 26.59
|  |  | Di cui oneri di sicurezza afferenti l'impresa |  | 5.06% | di (B) |  | 1.35
|  |  | Utili di impresa (C) |  | 10% | di (A + B) |  | 20.38
|  |  | TOTALE (A + B + C) euro / cad |  |  |  | 0% | 224.21
|  |  | Incidenza Manodopera sul totale |  | 5.7% |  |  | 12.77
|  |  | Incidenza Oneri di sicurezza sul totale |  | 0.6% |  |  | 1.35
Analisi | CAM | Codice dettaglio | Voce principale/Voce | Unità di misura | Quantità | Prezzo unitario | Scostamento % su anno 2024 | Importo
BOL24/1_03.10.04.01.B Opere da fabbro Ferramenta particolare Maniglioni antipanico Maniglione antipanico munito di marcatura CE; con barra di comando, supporti intermedi, molle di richiamo, movimento ad angolo, piastre e bocchette d'incontro, barra in acciaio cromato, fornito e posto in opera conforme indicazioni della casa produttrice: per anta battente fino a 1280 mm di larghezza, con barra orizzontale, serratura da infilare con scrocco, cilindro sagomato e maniglia per comando esterno |  | BOL24/1_01.01.01.01A.02 | 01A - - 02 - Operaio specializzato | h | 0.2 | 33.34 | 0% | 6.67
|  | BOL24/1_01.01.01.01A.03 | 01A - - 03 - Operaio qualificato | h | 0.2 | 30.52 | 0% | 6.1
|  | BOL24/1_AA.16.49.01.01 | 01 - - 01 - VOCE NON UFFICIALE - NON USARE - AA.16 - Limitato impiego di macchinari Montaggio macchina manuale (pistola sparachiodi, avvitatore, trapano; martello, ecc.) | a c/m2 | 1 | 1 | 0% | 1
|  | BOL24/1_AA.19.77.01.01 | 01 - - 01 - VOCE NON UFFICIALE - NON USARE - AA.19 - Maniglione antipanico e serratura ad incasso con scrocco (01.06.03.16) | nr | 1 | 168.47 | 0% | 168.47
|  | Totale BOL24/1_ | [5 empty] | 182.24
|  |  | Totale Voci (A) |  |  |  | 0% | 182.24
|  |  | Spese generali (B) |  | 15% | di (A) |  | 27.34
|  |  | Di cui oneri di sicurezza afferenti l'impresa |  | 5.06% | di (B) |  | 1.38
|  |  | Utili di impresa (C) |  | 10% | di (A + B) |  | 20.96
|  |  | TOTALE (A + B + C) euro / cad |  |  |  | 0% | 230.54
|  |  | Incidenza Manodopera sul totale |  | 5.54% |  |  | 12.77
|  |  | Incidenza Oneri di sicurezza sul totale |  | 0.6% |  |  | 1.38
Analisi | CAM | Codice dettaglio | Voce principale/Voce | Unità di misura | Quantità | Prezzo unitario | Scostamento % su anno 2024 | Importo
BOL24/1_03.10.04.01.C Opere da fabbro Ferramenta particolare Maniglioni antipanico Maniglione antipanico munito di marcatura CE; con barra di comando, supporti intermedi, molle di richiamo, movimento ad angolo, piastre e bocchette d'incontro, barra in acciaio cromato, fornito e posto in opera conforme indicazioni della casa produttrice: per anta battente fino a 1280 mm di larghezza, con barra orizzontale, scrocco laterale, alto e basso, serratura da infilare per cilindro sagomato e maniglia per comando esterno |  | BOL24/1_01.01.01.01A.02 | 01A - - 02 - Operaio specializzato | h | 0.2 | 33.34 | 0% | 6.67
|  | BOL24/1_01.01.01.01A.03 | 01A - - 03 - Operaio qualificato | h | 0.2 | 30.52 | 0% | 6.1
|  | BOL24/1_AA.16.49.01.01 | 01 - - 01 - VOCE NON UFFICIALE - NON USARE - AA.16 - Limitato impiego di macchinari Montaggio macchina manuale (pistola sparachiodi, avvitatore, trapano; martello, ecc.) | a c/m2 | 1 | 1 | 0% | 1
|  | BOL24/1_AA.19.79.01.01 | 01 - - 01 - VOCE NON UFFICIALE - NON USARE - AA.19 - Maniglione antipanico e serratura ad incasso (01.06.03.17) | cad | 1 | 216.93 | 0% | 216.93
|  | Totale BOL24/1_ | [5 empty] | 230.7
|  |  | Totale Voci (A) |  |  |  | 0% | 230.7
|  |  | Spese generali (B) |  | 15% | di (A) |  | 34.61
|  |  | Di cui oneri di sicurezza afferenti l'impresa |  | 5.06% | di (B) |  | 1.75
|  |  | Utili di impresa (C) |  | 10% | di (A + B) |  | 26.53
|  |  | TOTALE (A + B + C) euro / cad |  |  |  | 0% | 291.84
|  |  | Incidenza Manodopera sul totale |  | 4.38% |  |  | 12.77
|  |  | Incidenza Oneri di sicurezza sul totale |  | 0.6% |  |  | 1.75
Analisi | CAM | Codice dettaglio | Voce principale/Voce | Unità di misura | Quantità | Prezzo unitario | Scostamento % su anno 2024 | Importo
BOL24/1_03.10.04.01.D Opere da fabbro Ferramenta particolare Maniglioni antipanico Maniglione antipanico munito di marcatura CE; con barra di comando, supporti intermedi, molle di richiamo, movimento ad angolo, piastre e bocchette d'incontro, barra in acciaio cromato, fornito e posto in opera conforme indicazioni della casa produttrice: per anta battente semifissa fino a 1280 mm di larghezza di porte a due battenti, con barra orizzontale e coppia scrocchi per chiusura alto e basso |  | BOL24/1_01.01.01.01A.02 | 01A - - 02 - Operaio specializzato | h | 0.2 | 33.34 | 0% | 6.67
|  | BOL24/1_01.01.01.01A.03 | 01A - - 03 - Operaio qualificato | h | 0.2 | 30.52 | 0% | 6.1
|  | BOL24/1_AA.16.49.01.01 | 01 - - 01 - VOCE NON UFFICIALE - NON USARE - AA.16 - Limitato impiego di macchinari Montaggio macchina manuale (pistola sparachiodi, avvitatore, trapano; martello, ecc.) | a c/m2 | 1 | 1 | 0% | 1
|  | BOL24/1_AA.19.80.01.01 | 01 - - 01 - VOCE NON UFFICIALE - NON USARE - AA.19 - Battente semifisso (01.06.03.18) | cad | 1 | 212.71 | 0% | 212.71
|  | Totale BOL24/1_ | [5 empty] | 226.48
|  |  | Totale Voci (A) |  |  |  | 0% | 226.48
|  |  | Spese generali (B) |  | 15% | di (A) |  | 33.97
|  |  | Di cui oneri di sicurezza afferenti l'impresa |  | 5.06% | di (B) |  | 1.72
|  |  | Utili di impresa (C) |  | 10% | di (A + B) |  | 26.05
|  |  | TOTALE (A + B + C) euro / cad |  |  |  | 0% | 286.5
|  |  | Incidenza Manodopera sul totale |  | 4.46% |  |  | 12.77
|  |  | Incidenza Oneri di sicurezza sul totale |  | 0.6% |  |  | 1.72
Analisi | CAM | Codice dettaglio | Voce principale/Voce | Unità di misura | Quantità | Prezzo unitario | Scostamento % su anno 2024 | Importo
BOL24/1_03.10.04.02.A Opere da fabbro Ferramenta particolare Maniglioni antipanico Maniglione antipanico della serie "Push-bar", sporgenza max. 65 mm, munito di marcatura CE; con barra di comando in acciaio inox, carter verniciato con colori di serie, fornito e posto in opera conforme indicazioni della casa produttrice: per anta battente fino a 1114 mm di larghezza, con barra orizzontale e scrocco laterale |  | BOL24/1_01.01.01.01A.02 | 01A - - 02 - Operaio specializzato | h | 0.2 | 33.34 | 0% | 6.67
|  | BOL24/1_01.01.01.01A.03 | 01A - - 03 - Operaio qualificato | h | 0.2 | 30.52 | 0% | 6.1
|  | BOL24/1_AA.16.49.01.01 | 01 - - 01 - VOCE NON UFFICIALE - NON USARE - AA.16 - Limitato impiego di macchinari Montaggio macchina manuale (pistola sparachiodi, avvitatore, trapano; martello, ecc.) | a c/m2 | 1 | 1 | 0% | 1
|  | BOL24/1_AA.19.34.01.01 | 01 - - 01 - VOCE NON UFFICIALE - NON USARE - AA.19 - Maniglione antipanico "Push-bar" 1 batt. - 1 scrocco (01.06.03.19) | cad | 1 | 405.01 | 0% | 405.01
|  | Totale BOL24/1_ | [5 empty] | 418.78
|  |  | Totale Voci (A) |  |  |  | 0% | 418.78
|  |  | Spese generali (B) |  | 15% | di (A) |  | 62.82
|  |  | Di cui oneri di sicurezza afferenti l'impresa |  | 5.06% | di (B) |  | 3.18
|  |  | Utili di impresa (C) |  | 10% | di (A + B) |  | 48.16
|  |  | TOTALE (A + B + C) euro / cad |  |  |  | 0% | 529.76
|  |  | Incidenza Manodopera sul totale |  | 2.41% |  |  | 12.77
|  |  | Incidenza Oneri di sicurezza sul totale |  | 0.6% |  |  | 3.18
Analisi | CAM | Codice dettaglio | Voce principale/Voce | Unità di misura | Quantità | Prezzo unitario | Scostamento % su anno 2024 | Importo
BOL24/1_03.10.04.02.B Opere da fabbro Ferramenta particolare Maniglioni antipanico Maniglione antipanico della serie "Push-bar", sporgenza max. 65 mm, munito di marcatura CE; con barra di comando in acciaio inox, carter verniciato con colori di serie, fornito e posto in opera conforme indicazioni della casa produttrice: per anta battente fino a 1114 mm di larghezza, con barra orizzontale, scrocco laterale, serratura da infilare predisposta per cilindro sagomato e maniglia per comando esterno |  | BOL24/1_01.01.01.01A.02 | 01A - - 02 - Operaio specializzato | h | 0.2 | 33.34 | 0% | 6.67
|  | BOL24/1_01.01.01.01A.03 | 01A - - 03 - Operaio qualificato | h | 0.2 | 30.52 | 0% | 6.1
|  | BOL24/1_AA.16.49.01.01 | 01 - - 01 - VOCE NON UFFICIALE - NON USARE - AA.16 - Limitato impiego di macchinari Montaggio macchina manuale (pistola sparachiodi, avvitatore, trapano; martello, ecc.) | a c/m2 | 1 | 1 | 0% | 1
|  | BOL24/1_AA.19.81.01.01 | 01 - - 01 - VOCE NON UFFICIALE - NON USARE - AA.19 - Maniglione antipanico "Push-bar" 1 batt. - 1 scrocco con serrat. (01.06.03.20) | cad | 1 | 405.01 | 0% | 405.01
|  | Totale BOL24/1_ | [5 empty] | 418.78
|  |  | Totale Voci (A) |  |  |  | 0% | 418.78
|  |  | Spese generali (B) |  | 15% | di (A) |  | 62.82
|  |  | Di cui oneri di sicurezza afferenti l'impresa |  | 5.06% | di (B) |  | 3.18
|  |  | Utili di impresa (C) |  | 10% | di (A + B) |  | 48.16
|  |  | TOTALE (A + B + C) euro / cad |  |  |  | 0% | 529.76
|  |  | Incidenza Manodopera sul totale |  | 2.41% |  |  | 12.77
|  |  | Incidenza Oneri di sicurezza sul totale |  | 0.6% |  |  | 3.18
Analisi | CAM | Codice dettaglio | Voce principale/Voce | Unità di misura | Quantità | Prezzo unitario | Scostamento % su anno 2024 | Importo
BOL24/1_03.10.04.02.C Opere da fabbro Ferramenta particolare Maniglioni antipanico Maniglione antipanico della serie "Push-bar", sporgenza max. 65 mm, munito di marcatura CE; con barra di comando in acciaio inox, carter verniciato con colori di serie, fornito e posto in opera conforme indicazioni della casa produttrice: per anta battente fino a 1114 mm di larghezza, con barra orizzontale, scrocco laterale, coppia scrocchi per chiusura alto e basso, serratura da infilare predisposta per cilindro sagomato e maniglia per comando esterno |  | BOL24/1_01.01.01.01A.02 | 01A - - 02 - Operaio specializzato | h | 0.2 | 33.34 | 0% | 6.67
|  | BOL24/1_01.01.01.01A.03 | 01A - - 03 - Operaio qualificato | h | 0.2 | 30.52 | 0% | 6.1
|  | BOL24/1_AA.16.49.01.01 | 01 - - 01 - VOCE NON UFFICIALE - NON USARE - AA.16 - Limitato impiego di macchinari Montaggio macchina manuale (pistola sparachiodi, avvitatore, trapano; martello, ecc.) | a c/m2 | 1 | 1 | 0% | 1
|  | BOL24/1_AA.19.17.01.01 | 01 - - 01 - VOCE NON UFFICIALE - NON USARE - AA.19 - Maniglione antipanico "Push-bar" 1 batt. - 3 scrocchi con serrat. (01.06.03.21) | cad | 1 | 405.01 | 0% | 405.01
|  | Totale BOL24/1_ | [5 empty] | 418.78
|  |  | Totale Voci (A) |  |  |  | 0% | 418.78
|  |  | Spese generali (B) |  | 15% | di (A) |  | 62.82
|  |  | Di cui oneri di sicurezza afferenti l'impresa |  | 5.06% | di (B) |  | 3.18
|  |  | Utili di impresa (C) |  | 10% | di (A + B) |  | 48.16
|  |  | TOTALE (A + B + C) euro / cad |  |  |  | 0% | 529.76
|  |  | Incidenza Manodopera sul totale |  | 2.41% |  |  | 12.77
|  |  | Incidenza Oneri di sicurezza sul totale |  | 0.6% |  |  | 3.18
Analisi | CAM | Codice dettaglio | Voce principale/Voce | Unità di misura | Quantità | Prezzo unitario | Scostamento % su anno 2024 | Importo
BOL24/1_03.10.04.02.D Opere da fabbro Ferramenta particolare Maniglioni antipanico Maniglione antipanico della serie "Push-bar", sporgenza max. 65 mm, munito di marcatura CE; con barra di comando in acciaio inox, carter verniciato con colori di serie, fornito e posto in opera conforme indicazioni della casa produttrice: per anta battente semifissa fino a 1114 mm di larghezza di porta a due battenti, con barra orizzontale e coppia scrocchi per chiusura alto e basso |  | BOL24/1_01.01.01.01A.02 | 01A - - 02 - Operaio specializzato | h | 0.2 | 33.34 | 0% | 6.67
|  | BOL24/1_01.01.01.01A.03 | 01A - - 03 - Operaio qualificato | h | 0.2 | 30.52 | 0% | 6.1
|  | BOL24/1_AA.16.49.01.01 | 01 - - 01 - VOCE NON UFFICIALE - NON USARE - AA.16 - Limitato impiego di macchinari Montaggio macchina manuale (pistola sparachiodi, avvitatore, trapano; martello, ecc.) | a c/m2 | 1 | 1 | 0% | 1
|  | BOL24/1_AA.20.98.01.01 | 01 - - 01 - VOCE NON UFFICIALE - NON USARE - AA.20 - Maniglione antipanico "Push-bar" - battente semifisso (01.06.03.22) | cad | 1 | 331.8 | 0% | 331.8
|  | Totale BOL24/1_ | [5 empty] | 345.57
|  |  | Totale Voci (A) |  |  |  | 0% | 345.57
|  |  | Spese generali (B) |  | 15% | di (A) |  | 51.84
|  |  | Di cui oneri di sicurezza afferenti l'impresa |  | 5.06% | di (B) |  | 2.62
|  |  | Utili di impresa (C) |  | 10% | di (A + B) |  | 39.74
|  |  | TOTALE (A + B + C) euro / cad |  |  |  | 0% | 437.15
|  |  | Incidenza Manodopera sul totale |  | 2.92% |  |  | 12.77
|  |  | Incidenza Oneri di sicurezza sul totale |  | 0.6% |  |  | 2.62
Analisi | CAM | Codice dettaglio | Voce principale/Voce | Unità di misura | Quantità | Prezzo unitario | Scostamento % su anno 2024 | Importo
BOL24/1_03.12.01.01.A Opere da fabbro Rivestimenti di superfici metalliche Zincatura Zincatura a caldo carpenteria leggera Zincatura carpenteria leggera < 350 kg |  | BOL24/1_AA.19.74.01.01 | 01 - - 01 - VOCE NON UFFICIALE - NON USARE - AA.19 - Zincatura carpenteria leggera < 350kg | kg | 1 | 1.7 | 0% | 1.7
|  | Totale BOL24/1_ | [5 empty] | 1.7
|  |  | Totale Voci (A) |  |  |  | 0% | 1.7
|  |  | Spese generali (B) |  | 15% | di (A) |  | 0.26
|  |  | Di cui oneri di sicurezza afferenti l'impresa |  | 5.06% | di (B) |  | 0.01
|  |  | Utili di impresa (C) |  | 10% | di (A + B) |  | 0.2
|  |  | TOTALE (A + B + C) euro / kg |  |  |  | 0% | 2.16
|  |  | Incidenza Manodopera sul totale |  | 0% |  |  | 0
|  |  | Incidenza Oneri di sicurezza sul totale |  | 0.46% |  |  | 0.01
Analisi | CAM | Codice dettaglio | Voce principale/Voce | Unità di misura | Quantità | Prezzo unitario | Scostamento % su anno 2024 | Importo
BOL24/1_03.12.01.01.B Opere da fabbro Rivestimenti di superfici metalliche Zincatura Zincatura a caldo carpenteria leggera Zincatura carpenteria leggera > 350 kg |  | BOL24/1_AA.18.91.01.01 | 01 - - 01 - VOCE NON UFFICIALE - NON USARE - AA.18 Zincatura carpenteria leggera > 350kg (01.05.03.01.b) | kg | 1 | 1.35 | 0% | 1.35
|  | Totale BOL24/1_ | [5 empty] | 1.35
|  |  | Totale Voci (A) |  |  |  | 0% | 1.35
|  |  | Spese generali (B) |  | 15% | di (A) |  | 0.2
|  |  | Di cui oneri di sicurezza afferenti l'impresa |  | 5.06% | di (B) |  | 0.01
|  |  | Utili di impresa (C) |  | 10% | di (A + B) |  | 0.16
|  |  | TOTALE (A + B + C) euro / kg |  |  |  | 0% | 1.71
|  |  | Incidenza Manodopera sul totale |  | 0% |  |  | 0
|  |  | Incidenza Oneri di sicurezza sul totale |  | 0.58% |  |  | 0.01
Analisi | CAM | Codice dettaglio | Voce principale/Voce | Unità di misura | Quantità | Prezzo unitario | Scostamento % su anno 2024 | Importo
BOL24/1_03.12.01.02.A Opere da fabbro Rivestimenti di superfici metalliche Zincatura Zincatura a caldo carpenteria pesante Zincatura a caldo carpenteria pesante < 1000 kg |  | BOL24/1_AA.20.41.01.01 | 01 - - 01 - VOCE NON UFFICIALE - NON USARE - AA.20 - Zincatura carpenteria pesante < 1.000 kg (01.05.03.01.c) | kg | 1 | 1 | 0% | 1
|  | Totale BOL24/1_ | [5 empty] | 1
|  |  | Totale Voci (A) |  |  |  | 0% | 1
|  |  | Spese generali (B) |  | 15% | di (A) |  | 0.15
|  |  | Di cui oneri di sicurezza afferenti l'impresa |  | 5.06% | di (B) |  | 0.01
|  |  | Utili di impresa (C) |  | 10% | di (A + B) |  | 0.12
|  |  | TOTALE (A + B + C) euro / kg |  |  |  | 0% | 1.27
|  |  | Incidenza Manodopera sul totale |  | 0% |  |  | 0
|  |  | Incidenza Oneri di sicurezza sul totale |  | 0.79% |  |  | 0.01
Analisi | CAM | Codice dettaglio | Voce principale/Voce | Unità di misura | Quantità | Prezzo unitario | Scostamento % su anno 2024 | Importo
BOL24/1_03.12.01.02.B Opere da fabbro Rivestimenti di superfici metalliche Zincatura Zincatura a caldo carpenteria pesante Zincatura a caldo carpenteria pesante 1000-5000 kg |  | BOL24/1_AA.20.42.01.01 | 01 - - 01 - VOCE NON UFFICIALE - NON USARE - AA.20 - Zincatura carpenteria pesante 1000-5000 kg (01.05.03.01.d) | kg | 1 | 0.9 | 0% | 0.9
|  | Totale BOL24/1_ | [5 empty] | 0.9
|  |  | Totale Voci (A) |  |  |  | 0% | 0.9
|  |  | Spese generali (B) |  | 15% | di (A) |  | 0.14
|  |  | Di cui oneri di sicurezza afferenti l'impresa |  | 5.06% | di (B) |  | 0.01
|  |  | Utili di impresa (C) |  | 10% | di (A + B) |  | 0.1
|  |  | TOTALE (A + B + C) euro / kg |  |  |  | 0% | 1.14
|  |  | Incidenza Manodopera sul totale |  | 0% |  |  | 0
|  |  | Incidenza Oneri di sicurezza sul totale |  | 0.88% |  |  | 0.01
Analisi | CAM | Codice dettaglio | Voce principale/Voce | Unità di misura | Quantità | Prezzo unitario | Scostamento % su anno 2024 | Importo
BOL24/1_03.12.01.02.C Opere da fabbro Rivestimenti di superfici metalliche Zincatura Zincatura a caldo carpenteria pesante Zincatura a caldo carpenteria pesante 5000-10000 kg |  | BOL24/1_AA.20.43.01.01 | 01 - - 01 - VOCE NON UFFICIALE - NON USARE - AA.20 - Zincatura carpenteria pesante 5000-10000 kg (01.05.03.01.e) | kg | 1 | 0.73 | 0% | 0.73
|  | Totale BOL24/1_ | [5 empty] | 0.73
|  |  | Totale Voci (A) |  |  |  | 0% | 0.73
|  |  | Spese generali (B) |  | 15% | di (A) |  | 0.11
|  |  | Di cui oneri di sicurezza afferenti l'impresa |  | 5.06% | di (B) |  | 0.01
|  |  | Utili di impresa (C) |  | 10% | di (A + B) |  | 0.08
|  |  | TOTALE (A + B + C) euro / kg |  |  |  | 0% | 0.92
|  |  | Incidenza Manodopera sul totale |  | 0% |  |  | 0
|  |  | Incidenza Oneri di sicurezza sul totale |  | 1.09% |  |  | 0.01
Analisi | CAM | Codice dettaglio | Voce principale/Voce | Unità di misura | Quantità | Prezzo unitario | Scostamento % su anno 2024 | Importo
BOL24/1_03.12.01.02.D Opere da fabbro Rivestimenti di superfici metalliche Zincatura Zincatura a caldo carpenteria pesante Zincatura a caldo carpenteria pesante > 10000 kg |  | BOL24/1_AA.19.94.01.01 | 01 - - 01 - VOCE NON UFFICIALE - NON USARE - AA.19 - Zincatura carpenteria pesante > 10.000 kg | cad | 1 | 0.63 | 0% | 0.63
|  | Totale BOL24/1_ | [5 empty] | 0.63
|  |  | Totale Voci (A) |  |  |  | 0% | 0.63
|  |  | Spese generali (B) |  | 15% | di (A) |  | 0.09
|  |  | Di cui oneri di sicurezza afferenti l'impresa |  | 5.06% | di (B) |  | 0
|  |  | Utili di impresa (C) |  | 10% | di (A + B) |  | 0.07
|  |  | TOTALE (A + B + C) euro / kg |  |  |  | 0% | 0.79
|  |  | Incidenza Manodopera sul totale |  | 0% |  |  | 0
|  |  | Incidenza Oneri di sicurezza sul totale |  | 0% |  |  | 0
Analisi | CAM | Codice dettaglio | Voce principale/Voce | Unità di misura | Quantità | Prezzo unitario | Scostamento % su anno 2024 | Importo
BOL24/1_03.12.02.01A.01 Opere da fabbro Rivestimenti di superfici metalliche Verniciatura a polvere - Verniciatura a polvere secondo RAL |  | BOL24/1_AA.19.95.01.01 | 01 - - 01 - VOCE NON UFFICIALE - NON USARE - AA.19 - Verniciatura a polvere (01.05.03.02) | m2 | 1 | 28.56 | 0% | 28.56
|  | Totale BOL24/1_ | [5 empty] | 28.56
|  |  | Totale Voci (A) |  |  |  | 0% | 28.56
|  |  | Spese generali (B) |  | 15% | di (A) |  | 4.28
|  |  | Di cui oneri di sicurezza afferenti l'impresa |  | 5.06% | di (B) |  | 0.22
|  |  | Utili di impresa (C) |  | 10% | di (A + B) |  | 3.28
|  |  | TOTALE (A + B + C) euro / m2 |  |  |  | 0% | 36.12
|  |  | Incidenza Manodopera sul totale |  | 0% |  |  | 0
|  |  | Incidenza Oneri di sicurezza sul totale |  | 0.61% |  |  | 0.22
Analisi | CAM | Codice dettaglio | Voce principale/Voce | Unità di misura | Quantità | Prezzo unitario | Scostamento % su anno 2024 | Importo
BOL24/1_03.13.02A.02.01 Opere da fabbro Costi speciali - Materiale di consumo necessario per una realizzazione a regola d'arte del lavoro Tasselli chimici per l'ancoraggio a strutture esistenti o a strutture che non sono comprese nella prestazione. |  | BOL24/1_01.01.01.01A.03 | 01A - - 03 - Operaio qualificato | h | 0.2 | 30.52 | 0% | 6.1
|  | BOL24/1_01.02.07.06.B | 06 - Martello demolitore con motore a scoppio oppure elettrico incorporato, per perforazioni e demolizioni, escluso addetto alla manovra. B - con motore elettrico, potenza fino 2,00 kW. | h | 0.04 | 5.8 | 0% | 0.23
|  | BOL24/1_AA.20.58.01.01 | 01 - - 01 - VOCE NON UFFICIALE - NON USARE - AA.20 - Tasselli chimici (01.04.31.05) | nr | 0.1001 | 18.86 | 0% | 1.89
|  | BOL24/1_AA.20.59.01.01 | 01 - - 01 - VOCE NON UFFICIALE - NON USARE - AA.20 - Tasselli meccanici (01.04.31.04) | nr | 1 | 2.91 | 0% | 2.91
|  | BOL24/1_AA.20.60.01.01 | 01 - - 01 - VOCE NON UFFICIALE – NON USARE - AA.20 - Pistola ancoraggio chimico (01.04.30.32.c) | h | 0.1 | 3.3 | 0% | 0.33
|  | Totale BOL24/1_ | [5 empty] | 11.46
|  |  | Totale Voci (A) |  |  |  | 0% | 11.46
|  |  | Spese generali (B) |  | 15% | di (A) |  | 1.72
|  |  | Di cui oneri di sicurezza afferenti l'impresa |  | 5.06% | di (B) |  | 0.09
|  |  | Utili di impresa (C) |  | 10% | di (A + B) |  | 1.32
|  |  | TOTALE (A + B + C) euro / nr |  |  |  | 0% | 14.5
|  |  | Incidenza Manodopera sul totale |  | 42.07% |  |  | 6.1
|  |  | Incidenza Oneri di sicurezza sul totale |  | 0.62% |  |  | 0.09
Analisi | CAM | Codice dettaglio | Voce principale/Voce | Unità di misura | Quantità | Prezzo unitario | Scostamento % su anno 2024 | Importo
BOL24/1_03.13.02A.02.02 Opere da fabbro Costi speciali - Materiale di consumo necessario per una realizzazione a regola d'arte del lavoro Viti e tasselli per l'ancoraggio a strutture esistenti o a strutture che non sono comprese nella prestazione. |  | BOL24/1_01.01.01.01A.03 | 01A - - 03 - Operaio qualificato | h | 0.04 | 30.52 | 0% | 1.22
|  | BOL24/1_01.02.07.06.B | 06 - Martello demolitore con motore a scoppio oppure elettrico incorporato, per perforazioni e demolizioni, escluso addetto alla manovra. B - con motore elettrico, potenza fino 2,00 kW. | h | 0.04 | 5.8 | 0% | 0.23
|  | BOL24/1_AA.20.59.01.01 | 01 - - 01 - VOCE NON UFFICIALE - NON USARE - AA.20 - Tasselli meccanici (01.04.31.04) | nr | 1 | 2.91 | 0% | 2.91
|  | Totale BOL24/1_ | [5 empty] | 4.36
|  |  | Totale Voci (A) |  |  |  | 0% | 4.36
|  |  | Spese generali (B) |  | 15% | di (A) |  | 0.65
|  |  | Di cui oneri di sicurezza afferenti l'impresa |  | 5.06% | di (B) |  | 0.03
|  |  | Utili di impresa (C) |  | 10% | di (A + B) |  | 0.5
|  |  | TOTALE (A + B + C) euro / kg |  |  |  | 0% | 5.51
|  |  | Incidenza Manodopera sul totale |  | 22.14% |  |  | 1.22
|  |  | Incidenza Oneri di sicurezza sul totale |  | 0.54% |  |  | 0.03
Analisi | CAM | Codice dettaglio | Voce principale/Voce | Unità di misura | Quantità | Prezzo unitario | Scostamento % su anno 2024 | Importo
BOL24/1_03.14.01A.01.01 Opere da fabbro Pensilina - Pensilina in vetro Fornitura e montaggio di pensiline in vetro per esterni, composte da mensola a parete e punti di fissaggio, tiranti, vetro e accessori per vetrature sopratesta con calcoli statici per tipo verificati. Resistenti agli urti e antisdrucciolo, resistenti ai raggi UV in maniera permanente. Mensole a parete, punti di fissaggio e tiranti in acciaio inox AISI 304/V2A , spessore del vetro e numero di tiranti a seconda dell'utilizzo, del luogo di montaggio e dell'inclinazione. Sbalzo max. 1600 mm senza ulteriore sottostruttura in acciaio, per sovrapprezzo vedi 03.09.01.01 Sovrapprezzo per zincatura e rivestimento codice 03.12 - Rivestimento di superfici metalliche |  | BOL24/1_01.01.02.02A.01 | 02A - - 01 - Operaio altamente specializzato o maestro professionale | h | 5 | 33.85 | 0% | 169.25
|  | BOL24/1_AA.04.86.01.01 | 01 - - 01 - VOCE NON UFFICIALE – NON USARE - Macchinari e attrezzature di lavoro | a c | 1 | 5 | 0% | 5
|  | BOL24/1_AA.11.31.01.01 | 01 - - 01 - VOCE NON UFFICIALE – NON USARE - Vetro di sicurezza laminato 12.10.4, composto da vetro parzialmente temprato 10+ vetro doppio 12 | m2 | 1 | 220.23 | 0% | 220.23
|  | BOL24/1_AA.11.34.01.01 | 01 - - 01 - VOCE NON UFFICIALE – NON USARE - Set di profili per pensilina | m2 | 1.15 | 89.03 | 0% | 102.38
|  | BOL24/1_AA.11.35.01.01 | 01 - - 01 - VOCE NON UFFICIALE – NON USARE - Trasporti | a c | 1 | 30 | 0% | 30
|  | Totale BOL24/1_ | [5 empty] | 526.86
|  |  | Totale Voci (A) |  |  |  | 0% | 526.86
|  |  | Spese generali (B) |  | 15% | di (A) |  | 79.03
|  |  | Di cui oneri di sicurezza afferenti l'impresa |  | 5.06% | di (B) |  | 4
|  |  | Utili di impresa (C) |  | 10% | di (A + B) |  | 60.59
|  |  | TOTALE (A + B + C) euro / m2 |  |  |  | 0% | 666.48
|  |  | Incidenza Manodopera sul totale |  | 25.39% |  |  | 169.25
|  |  | Incidenza Oneri di sicurezza sul totale |  | 0.6% |  |  | 4
Analisi | CAM | Codice dettaglio | Voce principale/Voce | Unità di misura | Quantità | Prezzo unitario | Scostamento % su anno 2024 | Importo
BOL24/1_03.16.01A.06.01 Opere da fabbro Sistemazione interna carpenteria metallica - Zerbini Telaio angolare in acciaio per posa zerbino a filo pavimento; zerbino da interno ed esterno; profilo in alluminio con materiale per pulizia scarpe in feltro in polipropilene, gomma EPDM o spazzole in nylon 6.6; collegamento dei profili con filo in acciaio inox avvolto in PVC; altezza profilo 4 e 8 mm Sovrapprezzo per zincatura e rivestimento codice 03.12 Rivestimento di superfici metalliche |  | BOL24/1_01.01.02.02A.01 | 02A - - 01 - Operaio altamente specializzato o maestro professionale | h | 4 | 33.85 | 0% | 135.4
|  | BOL24/1_AA.04.86.01.01 | 01 - - 01 - VOCE NON UFFICIALE – NON USARE - Macchinari e attrezzature di lavoro | a c | 1 | 5 | 0% | 5
|  | BOL24/1_AA.04.88.01.01 | 01 - - 01 - VOCE NON UFFICIALE – NON USARE - Zerbino di ingresso con spazzole | m2 | 1 | 414.91 | 0% | 414.91
|  | BOL24/1_AA.04.89.01.01 | 01 - - 01 - VOCE NON UFFICIALE – NON USARE - Trasporti | a c | 1 | 0.8 | 0% | 0.8
|  | BOL24/1_AA.09.35.01.01 | 01 - - 01 - VOCE NON UFFICIALE – NON USARE - Angolare in acciaio | m2 | 1.15 | 6.32 | 0% | 7.27
|  | Totale BOL24/1_ | [5 empty] | 563.38
|  |  | Totale Voci (A) |  |  |  | 0% | 563.38
|  |  | Spese generali (B) |  | 15% | di (A) |  | 84.51
|  |  | Di cui oneri di sicurezza afferenti l'impresa |  | 5.06% | di (B) |  | 4.28
|  |  | Utili di impresa (C) |  | 10% | di (A + B) |  | 64.79
|  |  | TOTALE (A + B + C) euro / m2 |  |  |  | 0% | 712.68
|  |  | Incidenza Manodopera sul totale |  | 19% |  |  | 135.4
|  |  | Incidenza Oneri di sicurezza sul totale |  | 0.6% |  |  | 4.28
Analisi | CAM | Codice dettaglio | Voce principale/Voce | Unità di misura | Quantità | Prezzo unitario | Scostamento % su anno 2024 | Importo
BOL24/1_06.02.01.08.A Pavimenti caldi Pavimenti in PVC, gomma, linoleum e moquette Pavimenti in PVC Pavimentazione in PVC con supporti di tessuto non tessuto in fibra sintetica o schiuma a teli, tinta unita o marmorizzata, colore da catalogo. Sono compresi la posa su sottofondo a norma, il raccordo della pavimentazione ad altri elementi, il mastice adesivo e gli sfridi. Pavimentazione in PVC con strato di usura da 0,3 mm |  | BOL24/1_01.01.01.01A.01 | 01A - - 01 - Operaio altamente specializzato o maestro professionale | h | 0.3 | 35.09 | 0% | 10.53
|  | BOL24/1_AA.12.12.01.01 | 01 - - 01 - VOCE NON UFFICIALE – NON USARE - Pavimento in PVC, strato di usura 0,3 mm | m2 | 1 | 14.25 | 0% | 14.25
|  | BOL24/1_AA.12.94.01.01 | 01 - - 01 - VOCE NON UFFICIALE – NON USARE - Utensili di lavoro | a c | 1 | 0.5 | 0% | 0.5
|  | BOL24/1_AA.12.95.01.01 | 01 - - 01 - VOCE NON UFFICIALE – NON USARE - Trasporti | a c | 1 | 0.5 | 0% | 0.5
|  | Totale BOL24/1_ | [5 empty] | 25.78
|  |  | Totale Voci (A) |  |  |  | 0% | 25.78
|  |  | Spese generali (B) |  | 15% | di (A) |  | 3.87
|  |  | Di cui oneri di sicurezza afferenti l'impresa |  | 5.06% | di (B) |  | 0.2
|  |  | Utili di impresa (C) |  | 10% | di (A + B) |  | 2.97
|  |  | TOTALE (A + B + C) euro / m2 |  |  |  | 0% | 32.62
|  |  | Incidenza Manodopera sul totale |  | 32.28% |  |  | 10.53
|  |  | Incidenza Oneri di sicurezza sul totale |  | 0.61% |  |  | 0.2
Analisi | CAM | Codice dettaglio | Voce principale/Voce | Unità di misura | Quantità | Prezzo unitario | Scostamento % su anno 2024 | Importo
BOL24/1_06.02.01.08.B Pavimenti caldi Pavimenti in PVC, gomma, linoleum e moquette Pavimenti in PVC Pavimentazione in PVC con supporti di tessuto non tessuto in fibra sintetica o schiuma a teli, tinta unita o marmorizzata, colore da catalogo. Sono compresi la posa su sottofondo a norma, il raccordo della pavimentazione ad altri elementi, il mastice adesivo e gli sfridi. Pavimentazione in PVC con strato di usura da 0,5 mm |  | BOL24/1_01.01.01.01A.01 | 01A - - 01 - Operaio altamente specializzato o maestro professionale | h | 0.3 | 35.09 | 0% | 10.53
|  | BOL24/1_AA.12.94.01.01 | 01 - - 01 - VOCE NON UFFICIALE – NON USARE - Utensili di lavoro | a c | 1 | 0.5 | 0% | 0.5
|  | BOL24/1_AA.12.95.01.01 | 01 - - 01 - VOCE NON UFFICIALE – NON USARE - Trasporti | a c | 1 | 0.5 | 0% | 0.5
|  | BOL24/1_AA.12.96.01.01 | 01 - - 01 - VOCE NON UFFICIALE – NON USARE - Pavimento in PVC, strato di usura 0,5 mm | m2 | 1 | 18.25 | 0% | 18.25
|  | Totale BOL24/1_ | [5 empty] | 29.78
|  |  | Totale Voci (A) |  |  |  | 0% | 29.78
|  |  | Spese generali (B) |  | 15% | di (A) |  | 4.47
|  |  | Di cui oneri di sicurezza afferenti l'impresa |  | 5.06% | di (B) |  | 0.23
|  |  | Utili di impresa (C) |  | 10% | di (A + B) |  | 3.43
|  |  | TOTALE (A + B + C) euro / m2 |  |  |  | 0% | 37.68
|  |  | Incidenza Manodopera sul totale |  | 27.95% |  |  | 10.53
|  |  | Incidenza Oneri di sicurezza sul totale |  | 0.61% |  |  | 0.23
Analisi | CAM | Codice dettaglio | Voce principale/Voce | Unità di misura | Quantità | Prezzo unitario | Scostamento % su anno 2024 | Importo
BOL24/1_06.02.01.08.C Pavimenti caldi Pavimenti in PVC, gomma, linoleum e moquette Pavimenti in PVC Pavimentazione in PVC con supporti di tessuto non tessuto in fibra sintetica o schiuma a teli, tinta unita o marmorizzata, colore da catalogo. Sono compresi la posa su sottofondo a norma, il raccordo della pavimentazione ad altri elementi, il mastice adesivo e gli sfridi. Pavimentazione in PVC con strato di usura da 0,7 mm |  | BOL24/1_01.01.01.01A.01 | 01A - - 01 - Operaio altamente specializzato o maestro professionale | h | 0.3 | 35.09 | 0% | 10.53
|  | BOL24/1_AA.09.67.01.01 | 01 - - 01 - VOCE NON UFFICIALE – NON USARE - Pavimento in PVC, strato di usura 0,7 mm | m2 | 1 | 24.3 | 0% | 24.3
|  | BOL24/1_AA.12.94.01.01 | 01 - - 01 - VOCE NON UFFICIALE – NON USARE - Utensili di lavoro | a c | 1 | 0.5 | 0% | 0.5
|  | BOL24/1_AA.12.95.01.01 | 01 - - 01 - VOCE NON UFFICIALE – NON USARE - Trasporti | a c | 1 | 0.5 | 0% | 0.5
|  | Totale BOL24/1_ | [5 empty] | 35.83
|  |  | Totale Voci (A) |  |  |  | 0% | 35.83
|  |  | Spese generali (B) |  | 15% | di (A) |  | 5.37
|  |  | Di cui oneri di sicurezza afferenti l'impresa |  | 5.06% | di (B) |  | 0.27
|  |  | Utili di impresa (C) |  | 10% | di (A + B) |  | 4.12
|  |  | TOTALE (A + B + C) euro / m2 |  |  |  | 0% | 45.32
|  |  | Incidenza Manodopera sul totale |  | 23.23% |  |  | 10.53
|  |  | Incidenza Oneri di sicurezza sul totale |  | 0.6% |  |  | 0.27
Analisi | CAM | Codice dettaglio | Voce principale/Voce | Unità di misura | Quantità | Prezzo unitario | Scostamento % su anno 2024 | Importo
BOL24/1_06.02.01.09A.09 Pavimenti caldi Pavimenti in PVC, gomma, linoleum e moquette Pavimenti in PVC - Pavimento elastico design senza PVC, incollato in opera. Sono compresi la posa su piano di posa a norma, il raccordo ad altri elementi, il mastice adesivo e gli sfridi.La preparazione del sottofondo viene pubblicizzato. |  | BOL24/1_01.01.01.01A.01 | 01A - - 01 - Operaio altamente specializzato o maestro professionale | h | 0.4 | 35.09 | 0% | 14.04
|  | BOL24/1_AA.09.68.01.01 | 01 - - 01 - VOCE NON UFFICIALE – NON USARE - Rivestimento PVC in design | m2 | 1 | 35.5 | 0% | 35.5
|  | BOL24/1_AA.12.94.01.01 | 01 - - 01 - VOCE NON UFFICIALE – NON USARE - Utensili di lavoro | a c | 1 | 0.5 | 0% | 0.5
|  | BOL24/1_AA.12.95.01.01 | 01 - - 01 - VOCE NON UFFICIALE – NON USARE - Trasporti | a c | 1 | 0.5 | 0% | 0.5
|  | Totale BOL24/1_ | [5 empty] | 50.54
|  |  | Totale Voci (A) |  |  |  | 0% | 50.54
|  |  | Spese generali (B) |  | 15% | di (A) |  | 7.58
|  |  | Di cui oneri di sicurezza afferenti l'impresa |  | 5.06% | di (B) |  | 0.38
|  |  | Utili di impresa (C) |  | 10% | di (A + B) |  | 5.81
|  |  | TOTALE (A + B + C) euro / m2 |  |  |  | 0% | 63.93
|  |  | Incidenza Manodopera sul totale |  | 21.96% |  |  | 14.04
|  |  | Incidenza Oneri di sicurezza sul totale |  | 0.59% |  |  | 0.38
Analisi | CAM | Codice dettaglio | Voce principale/Voce | Unità di misura | Quantità | Prezzo unitario | Scostamento % su anno 2024 | Importo
BOL24/1_06.02.02.01.A Pavimenti caldi Pavimenti in PVC, gomma, linoleum e moquette Pavimenti in gomma sintetica Pavimento in gomma sintetica, a tinta unita o più colori; colore da catalogo; tossicologicamente sicuro in caso d'incendio, reazione al fuoco Cfl-s1; antistatico. Sono compresi la posa su sottofondo a norma, il raccordo ad altri elementi, il mastice adesivo e gli sfridi. pavimento in lastre da ca. 60x60 cm, tinte unite o variegate, superficie e rovescio lisci, spessore 2 mm |  | BOL24/1_01.01.01.01A.01 | 01A - - 01 - Operaio altamente specializzato o maestro professionale | h | 0.4 | 35.09 | 0% | 14.04
|  | BOL24/1_AA.09.69.01.01 | 01 - - 01 - VOCE NON UFFICIALE – NON USARE - Pavimentazione in gomma sintetica 2 mm - in lastre | m2 | 1 | 29.9 | 0% | 29.9
|  | BOL24/1_AA.12.94.01.01 | 01 - - 01 - VOCE NON UFFICIALE – NON USARE - Utensili di lavoro | a c | 1 | 0.5 | 0% | 0.5
|  | BOL24/1_AA.12.95.01.01 | 01 - - 01 - VOCE NON UFFICIALE – NON USARE - Trasporti | a c | 1 | 0.5 | 0% | 0.5
|  | Totale BOL24/1_ | [5 empty] | 44.94
|  |  | Totale Voci (A) |  |  |  | 0% | 44.94
|  |  | Spese generali (B) |  | 15% | di (A) |  | 6.74
|  |  | Di cui oneri di sicurezza afferenti l'impresa |  | 5.06% | di (B) |  | 0.34
|  |  | Utili di impresa (C) |  | 10% | di (A + B) |  | 5.17
|  |  | TOTALE (A + B + C) euro / m2 |  |  |  | 0% | 56.85
|  |  | Incidenza Manodopera sul totale |  | 24.7% |  |  | 14.04
|  |  | Incidenza Oneri di sicurezza sul totale |  | 0.6% |  |  | 0.34
Analisi | CAM | Codice dettaglio | Voce principale/Voce | Unità di misura | Quantità | Prezzo unitario | Scostamento % su anno 2024 | Importo
BOL24/1_06.02.02.01.B Pavimenti caldi Pavimenti in PVC, gomma, linoleum e moquette Pavimenti in gomma sintetica Pavimento in gomma sintetica, a tinta unita o più colori; colore da catalogo; tossicologicamente sicuro in caso d'incendio, reazione al fuoco Cfl-s1; antistatico. Sono compresi la posa su sottofondo a norma, il raccordo ad altri elementi, il mastice adesivo e gli sfridi. pavimento in lastre da ca. 60x60 cm, tinte unite o variegate, superficie e rovescio lisci, spessore 3,5 mm |  | BOL24/1_01.01.01.01A.01 | 01A - - 01 - Operaio altamente specializzato o maestro professionale | h | 0.4 | 35.09 | 0% | 14.04
|  | BOL24/1_AA.08.92.01.01 | 01 - - 01 - VOCE NON UFFICIALE – NON USARE - Pavimentazione in gomma sintetica 3,5 mm - in lastre | m2 | 1 | 57.6 | 0% | 57.6
|  | BOL24/1_AA.12.94.01.01 | 01 - - 01 - VOCE NON UFFICIALE – NON USARE - Utensili di lavoro | a c | 1 | 0.5 | 0% | 0.5
|  | BOL24/1_AA.12.95.01.01 | 01 - - 01 - VOCE NON UFFICIALE – NON USARE - Trasporti | a c | 1 | 0.5 | 0% | 0.5
|  | Totale BOL24/1_ | [5 empty] | 72.64
|  |  | Totale Voci (A) |  |  |  | 0% | 72.64
|  |  | Spese generali (B) |  | 15% | di (A) |  | 10.9
|  |  | Di cui oneri di sicurezza afferenti l'impresa |  | 5.06% | di (B) |  | 0.55
|  |  | Utili di impresa (C) |  | 10% | di (A + B) |  | 8.35
|  |  | TOTALE (A + B + C) euro / m2 |  |  |  | 0% | 91.89
|  |  | Incidenza Manodopera sul totale |  | 15.28% |  |  | 14.04
|  |  | Incidenza Oneri di sicurezza sul totale |  | 0.6% |  |  | 0.55
Analisi | CAM | Codice dettaglio | Voce principale/Voce | Unità di misura | Quantità | Prezzo unitario | Scostamento % su anno 2024 | Importo
BOL24/1_06.02.02.01.C Pavimenti caldi Pavimenti in PVC, gomma, linoleum e moquette Pavimenti in gomma sintetica Pavimento in gomma sintetica, a tinta unita o più colori; colore da catalogo; tossicologicamente sicuro in caso d'incendio, reazione al fuoco Cfl-s1; antistatico. Sono compresi la posa su sottofondo a norma, il raccordo ad altri elementi, il mastice adesivo e gli sfridi. pavimento in lastre da 100x100 cm, tinte unite, spessore 4 mm |  | BOL24/1_01.01.01.01A.01 | 01A - - 01 - Operaio altamente specializzato o maestro professionale | h | 0.4 | 35.09 | 0% | 14.04
|  | BOL24/1_AA.08.93.01.01 | 01 - - 01 - VOCE NON UFFICIALE – NON USARE - Pavimentazione in gomma sintetica 4 mm a bolli | m2 | 1 | 49.9 | 0% | 49.9
|  | BOL24/1_AA.12.94.01.01 | 01 - - 01 - VOCE NON UFFICIALE – NON USARE - Utensili di lavoro | a c | 1 | 0.5 | 0% | 0.5
|  | BOL24/1_AA.12.95.01.01 | 01 - - 01 - VOCE NON UFFICIALE – NON USARE - Trasporti | a c | 1 | 0.5 | 0% | 0.5
|  | Totale BOL24/1_ | [5 empty] | 64.94
|  |  | Totale Voci (A) |  |  |  | 0% | 64.94
|  |  | Spese generali (B) |  | 15% | di (A) |  | 9.74
|  |  | Di cui oneri di sicurezza afferenti l'impresa |  | 5.06% | di (B) |  | 0.49
|  |  | Utili di impresa (C) |  | 10% | di (A + B) |  | 7.47
|  |  | TOTALE (A + B + C) euro / m2 |  |  |  | 0% | 82.15
|  |  | Incidenza Manodopera sul totale |  | 17.09% |  |  | 14.04
|  |  | Incidenza Oneri di sicurezza sul totale |  | 0.6% |  |  | 0.49
Analisi | CAM | Codice dettaglio | Voce principale/Voce | Unità di misura | Quantità | Prezzo unitario | Scostamento % su anno 2024 | Importo
BOL24/1_06.02.02.02.A Pavimenti caldi Pavimenti in PVC, gomma, linoleum e moquette Pavimenti in gomma sintetica Pavimento in gomma sintetica, a teli, multicolore; colori da catalogo; superficie liscia, omogenea; tossicologicamente sicuro in caso d'incendio, reazione al fuoco: Cfl-s1, antistatico. Sono compresi la posa su piano di posa a norma, il raccordo ad altri elementi, il mastice adesivo e gli sfridi. spessore 2 mm |  | BOL24/1_01.01.01.01A.01 | 01A - - 01 - Operaio altamente specializzato o maestro professionale | h | 0.5 | 35.09 | 0% | 17.55
|  | BOL24/1_AA.08.94.01.01 | 01 - - 01 - VOCE NON UFFICIALE – NON USARE - Pavimentazione in gomma sintetica 2 mm - in teli | m2 | 1 | 29.9 | 0% | 29.9
|  | BOL24/1_AA.12.94.01.01 | 01 - - 01 - VOCE NON UFFICIALE – NON USARE - Utensili di lavoro | a c | 1 | 0.5 | 0% | 0.5
|  | BOL24/1_AA.12.95.01.01 | 01 - - 01 - VOCE NON UFFICIALE – NON USARE - Trasporti | a c | 1 | 0.5 | 0% | 0.5
|  | Totale BOL24/1_ | [5 empty] | 48.45
|  |  | Totale Voci (A) |  |  |  | 0% | 48.45
|  |  | Spese generali (B) |  | 15% | di (A) |  | 7.27
|  |  | Di cui oneri di sicurezza afferenti l'impresa |  | 5.06% | di (B) |  | 0.37
|  |  | Utili di impresa (C) |  | 10% | di (A + B) |  | 5.57
|  |  | TOTALE (A + B + C) euro / m2 |  |  |  | 0% | 61.29
|  |  | Incidenza Manodopera sul totale |  | 28.63% |  |  | 17.55
|  |  | Incidenza Oneri di sicurezza sul totale |  | 0.6% |  |  | 0.37
Analisi | CAM | Codice dettaglio | Voce principale/Voce | Unità di misura | Quantità | Prezzo unitario | Scostamento % su anno 2024 | Importo
BOL24/1_06.02.02.02.B Pavimenti caldi Pavimenti in PVC, gomma, linoleum e moquette Pavimenti in gomma sintetica Pavimento in gomma sintetica, a teli, multicolore; colori da catalogo; superficie liscia, omogenea; tossicologicamente sicuro in caso d'incendio, reazione al fuoco: Cfl-s1, antistatico. Sono compresi la posa su piano di posa a norma, il raccordo ad altri elementi, il mastice adesivo e gli sfridi. spessore 3 mm |  | BOL24/1_01.01.01.01A.01 | 01A - - 01 - Operaio altamente specializzato o maestro professionale | h | 0.5 | 35.09 | 0% | 17.55
|  | BOL24/1_AA.08.95.01.01 | 01 - - 01 - VOCE NON UFFICIALE – NON USARE - Pavimentazione in gomma sintetica 3 mm - in teli | m2 | 1 | 40.43 | 0% | 40.43
|  | BOL24/1_AA.12.94.01.01 | 01 - - 01 - VOCE NON UFFICIALE – NON USARE - Utensili di lavoro | a c | 1 | 0.5 | 0% | 0.5
|  | BOL24/1_AA.12.95.01.01 | 01 - - 01 - VOCE NON UFFICIALE – NON USARE - Trasporti | a c | 1 | 0.5 | 0% | 0.5
|  | Totale BOL24/1_ | [5 empty] | 58.98
|  |  | Totale Voci (A) |  |  |  | 0% | 58.98
|  |  | Spese generali (B) |  | 15% | di (A) |  | 8.85
|  |  | Di cui oneri di sicurezza afferenti l'impresa |  | 5.06% | di (B) |  | 0.45
|  |  | Utili di impresa (C) |  | 10% | di (A + B) |  | 6.78
|  |  | TOTALE (A + B + C) euro / m2 |  |  |  | 0% | 74.61
|  |  | Incidenza Manodopera sul totale |  | 23.52% |  |  | 17.55
|  |  | Incidenza Oneri di sicurezza sul totale |  | 0.6% |  |  | 0.45
Analisi | CAM | Codice dettaglio | Voce principale/Voce | Unità di misura | Quantità | Prezzo unitario | Scostamento % su anno 2024 | Importo
BOL24/1_06.02.03.01.A Pavimenti caldi Pavimenti in PVC, gomma, linoleum e moquette Pavimenti in linoleum Pavimento in linoleum a teli, antistatico, con rivestimento protettivo della superficie applicato in stabilimento, reazione al fuoco: Cfl-s1; in tinta unita marezzata o marmorizzata; colore secondo catalogo. Sono compresi la posa su piano di posa a norma, la levigatura di pulizia e l'aspirazione dello stesso, il raccordo a elementi, il mastice adesivo e gli sfridi. tinta unita o marezzata, spessore 2,5 mm |  | BOL24/1_01.01.01.01A.01 | 01A - - 01 - Operaio altamente specializzato o maestro professionale | h | 0.4 | 35.09 | 0% | 14.04
|  | BOL24/1_AA.06.40.01.01 | 01 - - 01 - VOCE NON UFFICIALE – NON USARE - Linoleum in tinta unita o marezzata; spessore: 2,5 mm | m2 | 1 | 16.1 | 0% | 16.1
|  | BOL24/1_AA.12.94.01.01 | 01 - - 01 - VOCE NON UFFICIALE – NON USARE - Utensili di lavoro | a c | 1 | 0.5 | 0% | 0.5
|  | BOL24/1_AA.12.95.01.01 | 01 - - 01 - VOCE NON UFFICIALE – NON USARE - Trasporti | a c | 1 | 0.5 | 0% | 0.5
|  | Totale BOL24/1_ | [5 empty] | 31.14
|  |  | Totale Voci (A) |  |  |  | 0% | 31.14
|  |  | Spese generali (B) |  | 15% | di (A) |  | 4.67
|  |  | Di cui oneri di sicurezza afferenti l'impresa |  | 5.06% | di (B) |  | 0.24
|  |  | Utili di impresa (C) |  | 10% | di (A + B) |  | 3.58
|  |  | TOTALE (A + B + C) euro / m2 |  |  |  | 0% | 39.39
|  |  | Incidenza Manodopera sul totale |  | 35.64% |  |  | 14.04
|  |  | Incidenza Oneri di sicurezza sul totale |  | 0.61% |  |  | 0.24
Analisi | CAM | Codice dettaglio | Voce principale/Voce | Unità di misura | Quantità | Prezzo unitario | Scostamento % su anno 2024 | Importo
BOL24/1_06.02.03.01.B Pavimenti caldi Pavimenti in PVC, gomma, linoleum e moquette Pavimenti in linoleum Pavimento in linoleum a teli, antistatico, con rivestimento protettivo della superficie applicato in stabilimento, reazione al fuoco: Cfl-s1; in tinta unita marezzata o marmorizzata; colore secondo catalogo. Sono compresi la posa su piano di posa a norma, la levigatura di pulizia e l'aspirazione dello stesso, il raccordo a elementi, il mastice adesivo e gli sfridi. tinta marmorizzata, spessore 2,5 mm |  | BOL24/1_01.01.01.01A.01 | 01A - - 01 - Operaio altamente specializzato o maestro professionale | h | 0.4 | 35.09 | 0% | 14.04
|  | BOL24/1_AA.06.41.01.01 | 01 - - 01 - VOCE NON UFFICIALE – NON USARE - Linoleum, tinta marmorizzata; spessore: 2,5 mm | m2 | 1 | 16.1 | 0% | 16.1
|  | BOL24/1_AA.12.94.01.01 | 01 - - 01 - VOCE NON UFFICIALE – NON USARE - Utensili di lavoro | a c | 1 | 0.5 | 0% | 0.5
|  | BOL24/1_AA.12.95.01.01 | 01 - - 01 - VOCE NON UFFICIALE – NON USARE - Trasporti | a c | 1 | 0.5 | 0% | 0.5
|  | Totale BOL24/1_ | [5 empty] | 31.14
|  |  | Totale Voci (A) |  |  |  | 0% | 31.14
|  |  | Spese generali (B) |  | 15% | di (A) |  | 4.67
|  |  | Di cui oneri di sicurezza afferenti l'impresa |  | 5.06% | di (B) |  | 0.24
|  |  | Utili di impresa (C) |  | 10% | di (A + B) |  | 3.58
|  |  | TOTALE (A + B + C) euro / m2 |  |  |  | 0% | 39.39
|  |  | Incidenza Manodopera sul totale |  | 35.64% |  |  | 14.04
|  |  | Incidenza Oneri di sicurezza sul totale |  | 0.61% |  |  | 0.24
Analisi | CAM | Codice dettaglio | Voce principale/Voce | Unità di misura | Quantità | Prezzo unitario | Scostamento % su anno 2024 | Importo
BOL24/1_06.02.03.01.C Pavimenti caldi Pavimenti in PVC, gomma, linoleum e moquette Pavimenti in linoleum Pavimento in linoleum a teli, antistatico, con rivestimento protettivo della superficie applicato in stabilimento, reazione al fuoco: Cfl-s1; in tinta unita marezzata o marmorizzata; colore secondo catalogo. Sono compresi la posa su piano di posa a norma, la levigatura di pulizia e l'aspirazione dello stesso, il raccordo a elementi, il mastice adesivo e gli sfridi. tinta unita o marmorizzata, spessore 3,2 mm |  | BOL24/1_01.01.01.01A.01 | 01A - - 01 - Operaio altamente specializzato o maestro professionale | h | 0.4 | 35.09 | 0% | 14.04
|  | BOL24/1_AA.06.42.01.01 | 01 - - 01 - VOCE NON UFFICIALE – NON USARE - Linoleum in tinta unita o marmorizzata; spessore: 3,2 mm | m2 | 1 | 19.9 | 0% | 19.9
|  | BOL24/1_AA.12.94.01.01 | 01 - - 01 - VOCE NON UFFICIALE – NON USARE - Utensili di lavoro | a c | 1 | 0.5 | 0% | 0.5
|  | BOL24/1_AA.12.95.01.01 | 01 - - 01 - VOCE NON UFFICIALE – NON USARE - Trasporti | a c | 1 | 0.5 | 0% | 0.5
|  | Totale BOL24/1_ | [5 empty] | 34.94
|  |  | Totale Voci (A) |  |  |  | 0% | 34.94
|  |  | Spese generali (B) |  | 15% | di (A) |  | 5.24
|  |  | Di cui oneri di sicurezza afferenti l'impresa |  | 5.06% | di (B) |  | 0.27
|  |  | Utili di impresa (C) |  | 10% | di (A + B) |  | 4.02
|  |  | TOTALE (A + B + C) euro / m2 |  |  |  | 0% | 44.2
|  |  | Incidenza Manodopera sul totale |  | 31.76% |  |  | 14.04
|  |  | Incidenza Oneri di sicurezza sul totale |  | 0.61% |  |  | 0.27
Analisi | CAM | Codice dettaglio | Voce principale/Voce | Unità di misura | Quantità | Prezzo unitario | Scostamento % su anno 2024 | Importo
BOL24/1_06.02.04.01A.01 Pavimenti caldi Pavimenti in PVC, gomma, linoleum e moquette Saldature, sigillature - Saldatura del pavimento in PVC con nastro sigillante in PVC. |  | BOL24/1_01.01.01.01A.01 | 01A - - 01 - Operaio altamente specializzato o maestro professionale | h | 0.04 | 35.09 | 0% | 1.4
|  | BOL24/1_AA.06.43.01.01 | 01 - - 01 - VOCE NON UFFICIALE – NON USARE - Nastro sigillante 4mm | m | 1 | 0.19 | 0% | 0.19
|  | BOL24/1_AA.06.44.01.01 | 01 - - 01 - VOCE NON UFFICIALE – NON USARE - Utensili di lavoro | a c | 1 | 0.7 | 0% | 0.7
|  | BOL24/1_AA.06.45.01.01 | 01 - - 01 - VOCE NON UFFICIALE – NON USARE - Trasporti | a c | 1 | 0.2 | 0% | 0.2
|  | Totale BOL24/1_ | [5 empty] | 2.49
|  |  | Totale Voci (A) |  |  |  | 0% | 2.49
|  |  | Spese generali (B) |  | 15% | di (A) |  | 0.37
|  |  | Di cui oneri di sicurezza afferenti l'impresa |  | 5.06% | di (B) |  | 0.02
|  |  | Utili di impresa (C) |  | 10% | di (A + B) |  | 0.29
|  |  | TOTALE (A + B + C) euro / m |  |  |  | 0% | 3.15
|  |  | Incidenza Manodopera sul totale |  | 44.44% |  |  | 1.4
|  |  | Incidenza Oneri di sicurezza sul totale |  | 0.63% |  |  | 0.02
Analisi | CAM | Codice dettaglio | Voce principale/Voce | Unità di misura | Quantità | Prezzo unitario | Scostamento % su anno 2024 | Importo
BOL24/1_06.02.04.02A.02 Pavimenti caldi Pavimenti in PVC, gomma, linoleum e moquette Saldature, sigillature - Sigillatura del pavimento in gomma con nastro fusibile della tinta corrispondente al pavimento. |  | BOL24/1_01.01.01.01A.01 | 01A - - 01 - Operaio altamente specializzato o maestro professionale | h | 0.04 | 35.09 | 0% | 1.4
|  | BOL24/1_AA.06.44.01.01 | 01 - - 01 - VOCE NON UFFICIALE – NON USARE - Utensili di lavoro | a c | 1 | 0.7 | 0% | 0.7
|  | BOL24/1_AA.06.45.01.01 | 01 - - 01 - VOCE NON UFFICIALE – NON USARE - Trasporti | a c | 1 | 0.2 | 0% | 0.2
|  | BOL24/1_AA.06.46.01.01 | 01 - - 01 - VOCE NON UFFICIALE – NON USARE - Nastro sigillante termico 4mm | m | 1 | 1.6 | 0% | 1.6
|  | Totale BOL24/1_ | [5 empty] | 3.9
|  |  | Totale Voci (A) |  |  |  | 0% | 3.9
|  |  | Spese generali (B) |  | 15% | di (A) |  | 0.59
|  |  | Di cui oneri di sicurezza afferenti l'impresa |  | 5.06% | di (B) |  | 0.03
|  |  | Utili di impresa (C) |  | 10% | di (A + B) |  | 0.45
|  |  | TOTALE (A + B + C) euro / m |  |  |  | 0% | 4.94
|  |  | Incidenza Manodopera sul totale |  | 28.34% |  |  | 1.4
|  |  | Incidenza Oneri di sicurezza sul totale |  | 0.61% |  |  | 0.03
Analisi | CAM | Codice dettaglio | Voce principale/Voce | Unità di misura | Quantità | Prezzo unitario | Scostamento % su anno 2024 | Importo
BOL24/1_06.02.04.03A.03 Pavimenti caldi Pavimenti in PVC, gomma, linoleum e moquette Saldature, sigillature - Sigillatura del pavimento in linoleum con impasto sigillante della tinta corrispondente al pavimento. |  | BOL24/1_01.01.01.01A.01 | 01A - - 01 - Operaio altamente specializzato o maestro professionale | h | 0.04 | 35.09 | 0% | 1.4
|  | BOL24/1_AA.06.44.01.01 | 01 - - 01 - VOCE NON UFFICIALE – NON USARE - Utensili di lavoro | a c | 1 | 0.7 | 0% | 0.7
|  | BOL24/1_AA.06.45.01.01 | 01 - - 01 - VOCE NON UFFICIALE – NON USARE - Trasporti | a c | 1 | 0.2 | 0% | 0.2
|  | BOL24/1_AA.06.47.01.01 | 01 - - 01 - VOCE NON UFFICIALE – NON USARE - Mastice elastico | m | 1 | 2.81 | 0% | 2.81
|  | Totale BOL24/1_ | [5 empty] | 5.11
|  |  | Totale Voci (A) |  |  |  | 0% | 5.11
|  |  | Spese generali (B) |  | 15% | di (A) |  | 0.77
|  |  | Di cui oneri di sicurezza afferenti l'impresa |  | 5.06% | di (B) |  | 0.04
|  |  | Utili di impresa (C) |  | 10% | di (A + B) |  | 0.59
|  |  | TOTALE (A + B + C) euro / m |  |  |  | 0% | 6.47
|  |  | Incidenza Manodopera sul totale |  | 21.64% |  |  | 1.4
|  |  | Incidenza Oneri di sicurezza sul totale |  | 0.62% |  |  | 0.04
Analisi | CAM | Codice dettaglio | Voce principale/Voce | Unità di misura | Quantità | Prezzo unitario | Scostamento % su anno 2024 | Importo
BOL24/1_06.02.04.04A.04 Pavimenti caldi Pavimenti in PVC, gomma, linoleum e moquette Saldature, sigillature - Saldatura a caldo del pavimento in linoleum. |  | BOL24/1_01.01.01.01A.01 | 01A - - 01 - Operaio altamente specializzato o maestro professionale | h | 0.04 | 35.09 | 0% | 1.4
|  | BOL24/1_AA.06.44.01.01 | 01 - - 01 - VOCE NON UFFICIALE – NON USARE - Utensili di lavoro | a c | 1 | 0.7 | 0% | 0.7
|  | BOL24/1_AA.06.45.01.01 | 01 - - 01 - VOCE NON UFFICIALE – NON USARE - Trasporti | a c | 1 | 0.2 | 0% | 0.2
|  | BOL24/1_AA.06.48.01.01 | 01 - - 01 - VOCE NON UFFICIALE – NON USARE - Nastro sigillante per linoleum | m | 1 | 0.92 | 0% | 0.92
|  | Totale BOL24/1_ | [5 empty] | 3.22
|  |  | Totale Voci (A) |  |  |  | 0% | 3.22
|  |  | Spese generali (B) |  | 15% | di (A) |  | 0.48
|  |  | Di cui oneri di sicurezza afferenti l'impresa |  | 5.06% | di (B) |  | 0.02
|  |  | Utili di impresa (C) |  | 10% | di (A + B) |  | 0.37
|  |  | TOTALE (A + B + C) euro / m |  |  |  | 0% | 4.07
|  |  | Incidenza Manodopera sul totale |  | 34.4% |  |  | 1.4
|  |  | Incidenza Oneri di sicurezza sul totale |  | 0.49% |  |  | 0.02
Analisi | CAM | Codice dettaglio | Voce principale/Voce | Unità di misura | Quantità | Prezzo unitario | Scostamento % su anno 2024 | Importo
BOL24/1_06.02.05.02.A Pavimenti caldi Pavimenti in PVC, gomma, linoleum e moquette Pavimenti in moquette Pavimento a tappeto (moquette) tessuto a telaio meccanico, superficie a riccio bouclé o a velluto, con strato di rinforzo sul lato posteriore; lato di usura in pura lana vergine o misto con una percentuale di lana non inferiore all'85%, in teli da 200 a 400 cm; reazione al fuoco: Cfl-s1, antistatico. Sono compresi la posa su piano di posa a norma, il raccordo ad altri elementi, il mastice adesivo e gli sfridi. spessore felpa da 4 a 5 mm, peso della felpa da 600 a 800 g/m2 |  | BOL24/1_01.01.01.01A.01 | 01A - - 01 - Operaio altamente specializzato o maestro professionale | h | 0.5 | 35.09 | 0% | 17.55
|  | BOL24/1_AA.09.14.01.01 | 01 - - 01 - VOCE NON UFFICIALE – NON USARE - Trasporti | a c | 1 | 1 | 0% | 1
|  | BOL24/1_AA.12.89.01.01 | 01 - - 01 - VOCE NON UFFICIALE – NON USARE - Pavimento tessile | m | 1 | 42.25 | 0% | 42.25
|  | BOL24/1_AA.12.94.01.01 | 01 - - 01 - VOCE NON UFFICIALE – NON USARE - Utensili di lavoro | a c | 1 | 0.5 | 0% | 0.5
|  | Totale BOL24/1_ | [5 empty] | 61.3
|  |  | Totale Voci (A) |  |  |  | 0% | 61.3
|  |  | Spese generali (B) |  | 15% | di (A) |  | 9.2
|  |  | Di cui oneri di sicurezza afferenti l'impresa |  | 5.06% | di (B) |  | 0.47
|  |  | Utili di impresa (C) |  | 10% | di (A + B) |  | 7.05
|  |  | TOTALE (A + B + C) euro / m2 |  |  |  | 0% | 77.55
|  |  | Incidenza Manodopera sul totale |  | 22.63% |  |  | 17.55
|  |  | Incidenza Oneri di sicurezza sul totale |  | 0.61% |  |  | 0.47
Analisi | CAM | Codice dettaglio | Voce principale/Voce | Unità di misura | Quantità | Prezzo unitario | Scostamento % su anno 2024 | Importo
BOL24/1_06.02.05.02.B Pavimenti caldi Pavimenti in PVC, gomma, linoleum e moquette Pavimenti in moquette Pavimento a tappeto (moquette) tessuto a telaio meccanico, superficie a riccio bouclé o a velluto, con strato di rinforzo sul lato posteriore; lato di usura in pura lana vergine o misto con una percentuale di lana non inferiore all'85%, in teli da 200 a 400 cm; reazione al fuoco: Cfl-s1, antistatico. Sono compresi la posa su piano di posa a norma, il raccordo ad altri elementi, il mastice adesivo e gli sfridi. spessore felpa da 5 a 6 mm, peso della felpa da 800 a 1000 g/m2 |  | BOL24/1_01.01.01.01A.01 | 01A - - 01 - Operaio altamente specializzato o maestro professionale | h | 0.5 | 35.09 | 0% | 17.55
|  | BOL24/1_AA.07.04.01.01 | 01 - - 01 - VOCE NON UFFICIALE – NON USARE - Pavimento tipo moquette 5-6mm | m | 1 | 45.7 | 0% | 45.7
|  | BOL24/1_AA.09.14.01.01 | 01 - - 01 - VOCE NON UFFICIALE – NON USARE - Trasporti | a c | 1 | 1 | 0% | 1
|  | BOL24/1_AA.12.94.01.01 | 01 - - 01 - VOCE NON UFFICIALE – NON USARE - Utensili di lavoro | a c | 1 | 0.5 | 0% | 0.5
|  | Totale BOL24/1_ | [5 empty] | 64.75
|  |  | Totale Voci (A) |  |  |  | 0% | 64.75
|  |  | Spese generali (B) |  | 15% | di (A) |  | 9.71
|  |  | Di cui oneri di sicurezza afferenti l'impresa |  | 5.06% | di (B) |  | 0.49
|  |  | Utili di impresa (C) |  | 10% | di (A + B) |  | 7.45
|  |  | TOTALE (A + B + C) euro / m2 |  |  |  | 0% | 81.91
|  |  | Incidenza Manodopera sul totale |  | 21.43% |  |  | 17.55
|  |  | Incidenza Oneri di sicurezza sul totale |  | 0.6% |  |  | 0.49
Analisi | CAM | Codice dettaglio | Voce principale/Voce | Unità di misura | Quantità | Prezzo unitario | Scostamento % su anno 2024 | Importo
BOL24/1_06.02.06.01.A Pavimenti caldi Pavimenti in PVC, gomma, linoleum e moquette Zerbini Zerbino in cocco, con supporto gommato, colore naturale, fornito e posto in opera sagomato conforme disegno su sottofondo rasato, come descritto nelle voci precedenti: spessore complessivo 23mm |  | BOL24/1_01.01.01.01A.01 | 01A - - 01 - Operaio altamente specializzato o maestro professionale | h | 0.5 | 35.09 | 0% | 17.55
|  | BOL24/1_AA.06.49.01.01 | 01 - - 01 - VOCE NON UFFICIALE – NON USARE - Zerbino in cocco | m | 1 | 40.5 | 0% | 40.5
|  | BOL24/1_AA.09.14.01.01 | 01 - - 01 - VOCE NON UFFICIALE – NON USARE - Trasporti | a c | 1 | 1 | 0% | 1
|  | BOL24/1_AA.12.94.01.01 | 01 - - 01 - VOCE NON UFFICIALE – NON USARE - Utensili di lavoro | a c | 1 | 0.5 | 0% | 0.5
|  | Totale BOL24/1_ | [5 empty] | 59.55
|  |  | Totale Voci (A) |  |  |  | 0% | 59.55
|  |  | Spese generali (B) |  | 15% | di (A) |  | 8.93
|  |  | Di cui oneri di sicurezza afferenti l'impresa |  | 5.06% | di (B) |  | 0.45
|  |  | Utili di impresa (C) |  | 10% | di (A + B) |  | 6.85
|  |  | TOTALE (A + B + C) euro / m2 |  |  |  | 0% | 75.33
|  |  | Incidenza Manodopera sul totale |  | 23.3% |  |  | 17.55
|  |  | Incidenza Oneri di sicurezza sul totale |  | 0.6% |  |  | 0.45
Analisi | CAM | Codice dettaglio | Voce principale/Voce | Unità di misura | Quantità | Prezzo unitario | Scostamento % su anno 2024 | Importo
BOL24/1_06.03.03.02.A Pavimenti caldi Pavimenti in legno e effetto legno Lamellare Legno di testa RE spessore 22 mm, pre-assemblato in fogli. Sono compresi la posa su piano di posa a norma, la levigatura e lo spolvero dello stesso, il raccordo del pavimento in legno ad altri elementi, il mastice adesivo, gli sfridi e la levigatura uniforme a tre passaggi. Il trattamento della superficie è descritto con posizione a parte. Si rammenta che tra i cubetti e le adiacenti opere (ad es. pareti, pilastri, colonne) vanno previsti giunti di dilatazione (min. 15 mm). Superfici grandi vanno suddivise con giunti di dilatazione. Le distanze e la larghezza dei giunti di dilatazione vanno determinate in base al tipo di legno, alla dimensione delle superfici delimitate dai giunti stessi e all’utilizzo dei locali. specie legnosa: rovere |  | BOL24/1_01.01.01.01A.01 | 01A - - 01 - Operaio altamente specializzato o maestro professionale | h | 1.2 | 35.09 | 0% | 42.11
|  | BOL24/1_AA.09.14.01.01 | 01 - - 01 - VOCE NON UFFICIALE – NON USARE - Trasporti | a c | 1 | 1 | 0% | 1
|  | BOL24/1_AA.09.15.01.01 | 01 - - 01 - VOCE NON UFFICIALE – NON USARE - Cubetti di legno in rovere | m | 1 | 85.1 | 0% | 85.1
|  | BOL24/1_AA.09.16.01.01 | 01 - - 01 - VOCE NON UFFICIALE – NON USARE - Utensili di lavoro | a c | 1 | 1.5 | 0% | 1.5
|  | Totale BOL24/1_ | [5 empty] | 129.71
|  |  | Totale Voci (A) |  |  |  | 0% | 129.71
|  |  | Spese generali (B) |  | 15% | di (A) |  | 19.46
|  |  | Di cui oneri di sicurezza afferenti l'impresa |  | 5.06% | di (B) |  | 0.98
|  |  | Utili di impresa (C) |  | 10% | di (A + B) |  | 14.92
|  |  | TOTALE (A + B + C) euro / m2 |  |  |  | 0% | 164.09
|  |  | Incidenza Manodopera sul totale |  | 25.66% |  |  | 42.11
|  |  | Incidenza Oneri di sicurezza sul totale |  | 0.6% |  |  | 0.98
Analisi | CAM | Codice dettaglio | Voce principale/Voce | Unità di misura | Quantità | Prezzo unitario | Scostamento % su anno 2024 | Importo
BOL24/1_06.03.03.02.B Pavimenti caldi Pavimenti in legno e effetto legno Lamellare Legno di testa RE spessore 22 mm, pre-assemblato in fogli. Sono compresi la posa su piano di posa a norma, la levigatura e lo spolvero dello stesso, il raccordo del pavimento in legno ad altri elementi, il mastice adesivo, gli sfridi e la levigatura uniforme a tre passaggi. Il trattamento della superficie è descritto con posizione a parte. Si rammenta che tra i cubetti e le adiacenti opere (ad es. pareti, pilastri, colonne) vanno previsti giunti di dilatazione (min. 15 mm). Superfici grandi vanno suddivise con giunti di dilatazione. Le distanze e la larghezza dei giunti di dilatazione vanno determinate in base al tipo di legno, alla dimensione delle superfici delimitate dai giunti stessi e all’utilizzo dei locali. specie legnosa: frassino |  | BOL24/1_01.01.01.01A.01 | 01A - - 01 - Operaio altamente specializzato o maestro professionale | h | 1.2 | 35.09 | 0% | 42.11
|  | BOL24/1_AA.09.14.01.01 | 01 - - 01 - VOCE NON UFFICIALE – NON USARE - Trasporti | a c | 1 | 1 | 0% | 1
|  | BOL24/1_AA.09.16.01.01 | 01 - - 01 - VOCE NON UFFICIALE – NON USARE - Utensili di lavoro | a c | 1 | 1.5 | 0% | 1.5
|  | BOL24/1_AA.09.17.01.01 | 01 - - 01 - VOCE NON UFFICIALE – NON USARE - Cubetti di legno in frassino | m | 1 | 61.2 | 0% | 61.2
|  | Totale BOL24/1_ | [5 empty] | 105.81
|  |  | Totale Voci (A) |  |  |  | 0% | 105.81
|  |  | Spese generali (B) |  | 15% | di (A) |  | 15.87
|  |  | Di cui oneri di sicurezza afferenti l'impresa |  | 5.06% | di (B) |  | 0.8
|  |  | Utili di impresa (C) |  | 10% | di (A + B) |  | 12.17
|  |  | TOTALE (A + B + C) euro / m2 |  |  |  | 0% | 133.85
|  |  | Incidenza Manodopera sul totale |  | 31.46% |  |  | 42.11
|  |  | Incidenza Oneri di sicurezza sul totale |  | 0.6% |  |  | 0.8
Analisi | CAM | Codice dettaglio | Voce principale/Voce | Unità di misura | Quantità | Prezzo unitario | Scostamento % su anno 2024 | Importo
BOL24/1_06.03.03.02.C Pavimenti caldi Pavimenti in legno e effetto legno Lamellare Legno di testa RE spessore 22 mm, pre-assemblato in fogli. Sono compresi la posa su piano di posa a norma, la levigatura e lo spolvero dello stesso, il raccordo del pavimento in legno ad altri elementi, il mastice adesivo, gli sfridi e la levigatura uniforme a tre passaggi. Il trattamento della superficie è descritto con posizione a parte. Si rammenta che tra i cubetti e le adiacenti opere (ad es. pareti, pilastri, colonne) vanno previsti giunti di dilatazione (min. 15 mm). Superfici grandi vanno suddivise con giunti di dilatazione. Le distanze e la larghezza dei giunti di dilatazione vanno determinate in base al tipo di legno, alla dimensione delle superfici delimitate dai giunti stessi e all’utilizzo dei locali. specie legnosa: larice |  | BOL24/1_01.01.01.01A.01 | 01A - - 01 - Operaio altamente specializzato o maestro professionale | h | 1.2 | 35.09 | 0% | 42.11
|  | BOL24/1_AA.09.14.01.01 | 01 - - 01 - VOCE NON UFFICIALE – NON USARE - Trasporti | a c | 1 | 1 | 0% | 1
|  | BOL24/1_AA.09.16.01.01 | 01 - - 01 - VOCE NON UFFICIALE – NON USARE - Utensili di lavoro | a c | 1 | 1.5 | 0% | 1.5
|  | BOL24/1_AA.09.18.01.01 | 01 - - 01 - VOCE NON UFFICIALE – NON USARE - Cubetti di legno in larice | m | 1 | 51.9 | 0% | 51.9
|  | Totale BOL24/1_ | [5 empty] | 96.51
|  |  | Totale Voci (A) |  |  |  | 0% | 96.51
|  |  | Spese generali (B) |  | 15% | di (A) |  | 14.48
|  |  | Di cui oneri di sicurezza afferenti l'impresa |  | 5.06% | di (B) |  | 0.73
|  |  | Utili di impresa (C) |  | 10% | di (A + B) |  | 11.1
|  |  | TOTALE (A + B + C) euro / m2 |  |  |  | 0% | 122.09
|  |  | Incidenza Manodopera sul totale |  | 34.49% |  |  | 42.11
|  |  | Incidenza Oneri di sicurezza sul totale |  | 0.6% |  |  | 0.73
Analisi | CAM | Codice dettaglio | Voce principale/Voce | Unità di misura | Quantità | Prezzo unitario | Scostamento % su anno 2024 | Importo
BOL24/1_06.03.03.02.D Pavimenti caldi Pavimenti in legno e effetto legno Lamellare Legno di testa RE spessore 22 mm, pre-assemblato in fogli. Sono compresi la posa su piano di posa a norma, la levigatura e lo spolvero dello stesso, il raccordo del pavimento in legno ad altri elementi, il mastice adesivo, gli sfridi e la levigatura uniforme a tre passaggi. Il trattamento della superficie è descritto con posizione a parte. Si rammenta che tra i cubetti e le adiacenti opere (ad es. pareti, pilastri, colonne) vanno previsti giunti di dilatazione (min. 15 mm). Superfici grandi vanno suddivise con giunti di dilatazione. Le distanze e la larghezza dei giunti di dilatazione vanno determinate in base al tipo di legno, alla dimensione delle superfici delimitate dai giunti stessi e all’utilizzo dei locali. specie legnosa: pino |  | BOL24/1_01.01.01.01A.01 | 01A - - 01 - Operaio altamente specializzato o maestro professionale | h | 1.2 | 35.09 | 0% | 42.11
|  | BOL24/1_AA.09.14.01.01 | 01 - - 01 - VOCE NON UFFICIALE – NON USARE - Trasporti | a c | 1 | 1 | 0% | 1
|  | BOL24/1_AA.09.16.01.01 | 01 - - 01 - VOCE NON UFFICIALE – NON USARE - Utensili di lavoro | a c | 1 | 1.5 | 0% | 1.5
|  | BOL24/1_AA.09.19.01.01 | 01 - - 01 - VOCE NON UFFICIALE – NON USARE - Cubetti di legno in pino | m | 1 | 51.9 | 0% | 51.9
|  | Totale BOL24/1_ | [5 empty] | 96.51
|  |  | Totale Voci (A) |  |  |  | 0% | 96.51
|  |  | Spese generali (B) |  | 15% | di (A) |  | 14.48
|  |  | Di cui oneri di sicurezza afferenti l'impresa |  | 5.06% | di (B) |  | 0.73
|  |  | Utili di impresa (C) |  | 10% | di (A + B) |  | 11.1
|  |  | TOTALE (A + B + C) euro / m2 |  |  |  | 0% | 122.09
|  |  | Incidenza Manodopera sul totale |  | 34.49% |  |  | 42.11
|  |  | Incidenza Oneri di sicurezza sul totale |  | 0.6% |  |  | 0.73
Analisi | CAM | Codice dettaglio | Voce principale/Voce | Unità di misura | Quantità | Prezzo unitario | Scostamento % su anno 2024 | Importo
BOL24/1_06.03.04.01A.01 Pavimenti caldi Pavimenti in legno e effetto legno Pavimenti effetto legno - Pavimento in laminato, classe AC4, spessore: min. 8,0 mm con isolamento acustico anticalpestio e foglio in polietilene; fornito e posato in opera a regola d'arte. S'intendono compresi nel prezzo la sigillatura dei tagli di cazzuola con resina bicomponente, il collante, la rifilatura ad elementi incorporati, lo sfrido. |  | BOL24/1_01.01.01.01A.01 | 01A - - 01 - Operaio altamente specializzato o maestro professionale | h | 0.65 | 35.09 | 0% | 22.81
|  | BOL24/1_AA.09.20.01.01 | 01 - - 01 - VOCE NON UFFICIALE – NON USARE - Pavimento in laminato AC4 | m | 1 | 25.9 | 0% | 25.9
|  | BOL24/1_AA.12.94.01.01 | 01 - - 01 - VOCE NON UFFICIALE – NON USARE - Utensili di lavoro | a c | 1 | 0.5 | 0% | 0.5
|  | BOL24/1_AA.12.95.01.01 | 01 - - 01 - VOCE NON UFFICIALE – NON USARE - Trasporti | a c | 1 | 0.5 | 0% | 0.5
|  | Totale BOL24/1_ | [5 empty] | 49.71
|  |  | Totale Voci (A) |  |  |  | 0% | 49.71
|  |  | Spese generali (B) |  | 15% | di (A) |  | 7.46
|  |  | Di cui oneri di sicurezza afferenti l'impresa |  | 5.06% | di (B) |  | 0.38
|  |  | Utili di impresa (C) |  | 10% | di (A + B) |  | 5.72
|  |  | TOTALE (A + B + C) euro / m2 |  |  |  | 0% | 62.89
|  |  | Incidenza Manodopera sul totale |  | 36.27% |  |  | 22.81
|  |  | Incidenza Oneri di sicurezza sul totale |  | 0.6% |  |  | 0.38
Analisi | CAM | Codice dettaglio | Voce principale/Voce | Unità di misura | Quantità | Prezzo unitario | Scostamento % su anno 2024 | Importo
BOL24/1_06.03.04.02A.02 Pavimenti caldi Pavimenti in legno e effetto legno Pavimenti effetto legno - Pavimento in laminato, classe AC5, spessore: min. 8,0 mm con isolamento acustico anticalpestio e foglio in polietilene; fornito e posato in opera a regola d'arte. S'intendono compresi nel prezzo la sigillatura dei tagli di cazzuola con resina bicomponente, il collante, la rifilatura ad elementi incorporati, lo sfrido. |  | BOL24/1_01.01.01.01A.01 | 01A - - 01 - Operaio altamente specializzato o maestro professionale | h | 0.65 | 35.09 | 0% | 22.81
|  | BOL24/1_AA.09.21.01.01 | 01 - - 01 - VOCE NON UFFICIALE – NON USARE - Pavimento in laminato AC5 | m | 1 | 28.6 | 0% | 28.6
|  | BOL24/1_AA.12.94.01.01 | 01 - - 01 - VOCE NON UFFICIALE – NON USARE - Utensili di lavoro | a c | 1 | 0.5 | 0% | 0.5
|  | BOL24/1_AA.12.95.01.01 | 01 - - 01 - VOCE NON UFFICIALE – NON USARE - Trasporti | a c | 1 | 0.5 | 0% | 0.5
|  | Totale BOL24/1_ | [5 empty] | 52.41
|  |  | Totale Voci (A) |  |  |  | 0% | 52.41
|  |  | Spese generali (B) |  | 15% | di (A) |  | 7.86
|  |  | Di cui oneri di sicurezza afferenti l'impresa |  | 5.06% | di (B) |  | 0.4
|  |  | Utili di impresa (C) |  | 10% | di (A + B) |  | 6.03
|  |  | TOTALE (A + B + C) euro / m2 |  |  |  | 0% | 66.3
|  |  | Incidenza Manodopera sul totale |  | 34.4% |  |  | 22.81
|  |  | Incidenza Oneri di sicurezza sul totale |  | 0.6% |  |  | 0.4
Analisi | CAM | Codice dettaglio | Voce principale/Voce | Unità di misura | Quantità | Prezzo unitario | Scostamento % su anno 2024 | Importo
BOL24/1_06.05.01.01.A Pavimenti caldi Cubetti in legno Legno di testa GE spessore 40 mm per ambienti industriali dopo la norma DIN 68702 Legno di testa GE spessore 40 mm, pre-assemblato in fogli. Sono compresi la posa su piano di posa a norma, la levigatura e lo spolvero dello stesso, il raccordo del pavimento in legno ad altri elementi, il mastice adesivo, gli sfridi e la levigatura uniforme a tre passaggi. Il trattamento della superficie è descritto con posizione a parte. Si rammenta che tra i cubetti e le adiacenti opere (ad es. pareti, pilastri, colonne) vanno previsti giunti di dilatazione (min. 15 mm). Superfici grandi vanno suddivise con giunti di dilatazione. Le distanze e la larghezza dei giunti di dilatazione vanno determinate in base al tipo di legno, alla dimensione delle superfici delimitate dai giunti stessi e all’utilizzo dei locali. specie legnosa: pino |  | BOL24/1_01.01.01.01A.01 | 01A - - 01 - Operaio altamente specializzato o maestro professionale | h | 1.2 | 35.09 | 0% | 42.11
|  | BOL24/1_AA.09.14.01.01 | 01 - - 01 - VOCE NON UFFICIALE – NON USARE - Trasporti | a c | 1 | 1 | 0% | 1
|  | BOL24/1_AA.09.16.01.01 | 01 - - 01 - VOCE NON UFFICIALE – NON USARE - Utensili di lavoro | a c | 1 | 1.5 | 0% | 1.5
|  | BOL24/1_AA.09.22.01.01 | 01 - - 01 - VOCE NON UFFICIALE – NON USARE - Cubetti di legno in pino | m | 1 | 65.2 | 0% | 65.2
|  | Totale BOL24/1_ | [5 empty] | 109.81
|  |  | Totale Voci (A) |  |  |  | 0% | 109.81
|  |  | Spese generali (B) |  | 15% | di (A) |  | 16.47
|  |  | Di cui oneri di sicurezza afferenti l'impresa |  | 5.06% | di (B) |  | 0.83
|  |  | Utili di impresa (C) |  | 10% | di (A + B) |  | 12.63
|  |  | TOTALE (A + B + C) euro / m2 |  |  |  | 0% | 138.91
|  |  | Incidenza Manodopera sul totale |  | 30.31% |  |  | 42.11
|  |  | Incidenza Oneri di sicurezza sul totale |  | 0.6% |  |  | 0.83
Analisi | CAM | Codice dettaglio | Voce principale/Voce | Unità di misura | Quantità | Prezzo unitario | Scostamento % su anno 2024 | Importo
BOL24/1_06.05.01.01.B Pavimenti caldi Cubetti in legno Legno di testa GE spessore 40 mm per ambienti industriali dopo la norma DIN 68702 Legno di testa GE spessore 40 mm, pre-assemblato in fogli. Sono compresi la posa su piano di posa a norma, la levigatura e lo spolvero dello stesso, il raccordo del pavimento in legno ad altri elementi, il mastice adesivo, gli sfridi e la levigatura uniforme a tre passaggi. Il trattamento della superficie è descritto con posizione a parte. Si rammenta che tra i cubetti e le adiacenti opere (ad es. pareti, pilastri, colonne) vanno previsti giunti di dilatazione (min. 15 mm). Superfici grandi vanno suddivise con giunti di dilatazione. Le distanze e la larghezza dei giunti di dilatazione vanno determinate in base al tipo di legno, alla dimensione delle superfici delimitate dai giunti stessi e all’utilizzo dei locali. specie legnosa: rovere |  | BOL24/1_01.01.01.01A.01 | 01A - - 01 - Operaio altamente specializzato o maestro professionale | h | 1.2 | 35.09 | 0% | 42.11
|  | BOL24/1_AA.09.14.01.01 | 01 - - 01 - VOCE NON UFFICIALE – NON USARE - Trasporti | a c | 1 | 1 | 0% | 1
|  | BOL24/1_AA.09.16.01.01 | 01 - - 01 - VOCE NON UFFICIALE – NON USARE - Utensili di lavoro | a c | 1 | 1.5 | 0% | 1.5
|  | BOL24/1_AA.09.23.01.01 | 01 - - 01 - VOCE NON UFFICIALE – NON USARE - Cubetti di legno in rovere | m | 1 | 102 | 0% | 102
|  | Totale BOL24/1_ | [5 empty] | 146.61
|  |  | Totale Voci (A) |  |  |  | 0% | 146.61
|  |  | Spese generali (B) |  | 15% | di (A) |  | 21.99
|  |  | Di cui oneri di sicurezza afferenti l'impresa |  | 5.06% | di (B) |  | 1.11
|  |  | Utili di impresa (C) |  | 10% | di (A + B) |  | 16.86
|  |  | TOTALE (A + B + C) euro / m2 |  |  |  | 0% | 185.46
|  |  | Incidenza Manodopera sul totale |  | 22.71% |  |  | 42.11
|  |  | Incidenza Oneri di sicurezza sul totale |  | 0.6% |  |  | 1.11
Analisi | CAM | Codice dettaglio | Voce principale/Voce | Unità di misura | Quantità | Prezzo unitario | Scostamento % su anno 2024 | Importo
BOL24/1_07.01.01.01.C Opere di carpenteria in legno e per la copertura di tetti a falda Opere di carpenteria in legno Elementi costruttivi prefabbricati in legno lamellare per strutture di coperture Struttura di copertura in legno lamellare incollato, superfici piallate, abete, sezione rettangolare, elementi costruttivi diritti; fornita e posta in opera, inclusi gli oneri per la formazione di fori e fresature per i necessari collegamenti in acciaio. La colla deve corrispondere alle prescrizioni EN 301; di norma viene usata una colla MUF. Sono compresi nel prezzo i trasporti, il montaggio, gli sfridi e i fissaggi. Classe GL 32 c |  | BOL24/1_01.01.01.01A.01 | 01A - - 01 - Operaio altamente specializzato o maestro professionale | h | 1 | 35.09 | 0% | 35.09
|  | BOL24/1_01.01.01.01A.02 | 01A - - 02 - Operaio specializzato | h | 3 | 33.34 | 0% | 100.02
|  | BOL24/1_01.01.01.01A.03 | 01A - - 03 - Operaio qualificato | h | 2 | 30.52 | 0% | 61.04
|  | BOL24/1_01.01.01.01A.04 | 01A - - 04 - Operaio comune | h | 1 | 28.05 | 0% | 28.05
|  | BOL24/1_AA.11.35.01.01 | 01 - - 01 - VOCE NON UFFICIALE – NON USARE - Trasporti | a c | 1 | 30 | 0% | 30
|  | BOL24/1_AA.17.92.01.01 | 01 - - 01 - VOCE NON UFFICIALE - NON USARE - AA.17 - BSH GL32c | m3 | 1.02 | 652 | 0% | 665.04
|  | BOL24/1_AA.17.93.01.01 | 01 - - 01 - VOCE NON UFFICIALE - NON USARE - AA.17 - Materiale di fissaggio | m3 | 1 | 20 | 0% | 20
|  | BOL24/1_AA.17.94.01.01 | 01 - - 01 - VOCE NON UFFICIALE - NON USARE - AA.17 - Tenonatrici | m3 | 1 | 50 | 0% | 50
|  | BOL24/1_AA.17.95.01.01 | 01 - - 01 - VOCE NON UFFICIALE - NON USARE - AA.17 - Montaggio macchina manuale | m3 | 1 | 30 | 0% | 30
|  | Totale BOL24/1_ | [5 empty] | 1019.24
|  |  | Totale Voci (A) |  |  |  | 0% | 1019.24
|  |  | Spese generali (B) |  | 15% | di (A) |  | 152.89
|  |  | Di cui oneri di sicurezza afferenti l'impresa |  | 5.06% | di (B) |  | 7.74
|  |  | Utili di impresa (C) |  | 10% | di (A + B) |  | 117.21
|  |  | TOTALE (A + B + C) euro / m3 |  |  |  | 0% | 1289.34
|  |  | Incidenza Manodopera sul totale |  | 17.39% |  |  | 224.2
|  |  | Incidenza Oneri di sicurezza sul totale |  | 0.6% |  |  | 7.74
Analisi | CAM | Codice dettaglio | Voce principale/Voce | Unità di misura | Quantità | Prezzo unitario | Scostamento % su anno 2024 | Importo
BOL24/1_07.01.01.01.D Opere di carpenteria in legno e per la copertura di tetti a falda Opere di carpenteria in legno Elementi costruttivi prefabbricati in legno lamellare per strutture di coperture Struttura di copertura in legno lamellare incollato, superfici piallate, abete, sezione rettangolare, elementi costruttivi diritti; fornita e posta in opera, inclusi gli oneri per la formazione di fori e fresature per i necessari collegamenti in acciaio. La colla deve corrispondere alle prescrizioni EN 301; di norma viene usata una colla MUF. Sono compresi nel prezzo i trasporti, il montaggio, gli sfridi e i fissaggi. Classe GL 24 h |  | BOL24/1_01.01.01.01A.01 | 01A - - 01 - Operaio altamente specializzato o maestro professionale | h | 1 | 35.09 | 0% | 35.09
|  | BOL24/1_01.01.01.01A.02 | 01A - - 02 - Operaio specializzato | h | 3 | 33.34 | 0% | 100.02
|  | BOL24/1_01.01.01.01A.03 | 01A - - 03 - Operaio qualificato | h | 2 | 30.52 | 0% | 61.04
|  | BOL24/1_01.01.01.01A.04 | 01A - - 04 - Operaio comune | h | 1 | 28.05 | 0% | 28.05
|  | BOL24/1_AA.11.35.01.01 | 01 - - 01 - VOCE NON UFFICIALE – NON USARE - Trasporti | a c | 1 | 30 | 0% | 30
|  | BOL24/1_AA.17.93.01.01 | 01 - - 01 - VOCE NON UFFICIALE - NON USARE - AA.17 - Materiale di fissaggio | m3 | 1 | 20 | 0% | 20
|  | BOL24/1_AA.17.94.01.01 | 01 - - 01 - VOCE NON UFFICIALE - NON USARE - AA.17 - Tenonatrici | m3 | 1 | 50 | 0% | 50
|  | BOL24/1_AA.17.95.01.01 | 01 - - 01 - VOCE NON UFFICIALE - NON USARE - AA.17 - Montaggio macchina manuale | m3 | 1 | 30 | 0% | 30
|  | BOL24/1_AA.17.96.01.01 | 01 - - 01 - VOCE NON UFFICIALE - NON USARE - AA.17 - BSH GL28H | m3 | 1.02 | 605 | 0% | 617.1
|  | Totale BOL24/1_ | [5 empty] | 971.3
|  |  | Totale Voci (A) |  |  |  | 0% | 971.3
|  |  | Spese generali (B) |  | 15% | di (A) |  | 145.7
|  |  | Di cui oneri di sicurezza afferenti l'impresa |  | 5.06% | di (B) |  | 7.37
|  |  | Utili di impresa (C) |  | 10% | di (A + B) |  | 111.7
|  |  | TOTALE (A + B + C) euro / m3 |  |  |  | 0% | 1228.7
|  |  | Incidenza Manodopera sul totale |  | 18.25% |  |  | 224.2
|  |  | Incidenza Oneri di sicurezza sul totale |  | 0.6% |  |  | 7.37
Analisi | CAM | Codice dettaglio | Voce principale/Voce | Unità di misura | Quantità | Prezzo unitario | Scostamento % su anno 2024 | Importo
BOL24/1_07.01.01.01.E Opere di carpenteria in legno e per la copertura di tetti a falda Opere di carpenteria in legno Elementi costruttivi prefabbricati in legno lamellare per strutture di coperture Struttura di copertura in legno lamellare incollato, superfici piallate, abete, sezione rettangolare, elementi costruttivi diritti; fornita e posta in opera, inclusi gli oneri per la formazione di fori e fresature per i necessari collegamenti in acciaio. La colla deve corrispondere alle prescrizioni EN 301; di norma viene usata una colla MUF. Sono compresi nel prezzo i trasporti, il montaggio, gli sfridi e i fissaggi. Classe GL 28 h |  | BOL24/1_01.01.01.01A.01 | 01A - - 01 - Operaio altamente specializzato o maestro professionale | h | 1 | 35.09 | 0% | 35.09
|  | BOL24/1_01.01.01.01A.02 | 01A - - 02 - Operaio specializzato | h | 3 | 33.34 | 0% | 100.02
|  | BOL24/1_01.01.01.01A.03 | 01A - - 03 - Operaio qualificato | h | 2 | 30.52 | 0% | 61.04
|  | BOL24/1_01.01.01.01A.04 | 01A - - 04 - Operaio comune | h | 1 | 28.05 | 0% | 28.05
|  | BOL24/1_AA.11.35.01.01 | 01 - - 01 - VOCE NON UFFICIALE – NON USARE - Trasporti | a c | 1 | 30 | 0% | 30
|  | BOL24/1_AA.17.93.01.01 | 01 - - 01 - VOCE NON UFFICIALE - NON USARE - AA.17 - Materiale di fissaggio | m3 | 1 | 20 | 0% | 20
|  | BOL24/1_AA.17.94.01.01 | 01 - - 01 - VOCE NON UFFICIALE - NON USARE - AA.17 - Tenonatrici | m3 | 1 | 50 | 0% | 50
|  | BOL24/1_AA.17.95.01.01 | 01 - - 01 - VOCE NON UFFICIALE - NON USARE - AA.17 - Montaggio macchina manuale | m3 | 1 | 30 | 0% | 30
|  | BOL24/1_AA.17.97.01.01 | 01 - - 01 - VOCE NON UFFICIALE - NON USARE - AA.17 - BSH GL28H | m3 | 1.02 | 635 | 0% | 647.7
|  | Totale BOL24/1_ | [5 empty] | 1001.9
|  |  | Totale Voci (A) |  |  |  | 0% | 1001.9
|  |  | Spese generali (B) |  | 15% | di (A) |  | 150.29
|  |  | Di cui oneri di sicurezza afferenti l'impresa |  | 5.06% | di (B) |  | 7.6
|  |  | Utili di impresa (C) |  | 10% | di (A + B) |  | 115.22
|  |  | TOTALE (A + B + C) euro / m3 |  |  |  | 0% | 1267.41
|  |  | Incidenza Manodopera sul totale |  | 17.69% |  |  | 224.2
|  |  | Incidenza Oneri di sicurezza sul totale |  | 0.6% |  |  | 7.6
Analisi | CAM | Codice dettaglio | Voce principale/Voce | Unità di misura | Quantità | Prezzo unitario | Scostamento % su anno 2024 | Importo
BOL24/1_07.01.01.01.F Opere di carpenteria in legno e per la copertura di tetti a falda Opere di carpenteria in legno Elementi costruttivi prefabbricati in legno lamellare per strutture di coperture Struttura di copertura in legno lamellare incollato, superfici piallate, abete, sezione rettangolare, elementi costruttivi diritti; fornita e posta in opera, inclusi gli oneri per la formazione di fori e fresature per i necessari collegamenti in acciaio. La colla deve corrispondere alle prescrizioni EN 301; di norma viene usata una colla MUF. Sono compresi nel prezzo i trasporti, il montaggio, gli sfridi e i fissaggi. Classe GL 32 h |  | BOL24/1_01.01.01.01A.01 | 01A - - 01 - Operaio altamente specializzato o maestro professionale | h | 1 | 35.09 | 0% | 35.09
|  | BOL24/1_01.01.01.01A.02 | 01A - - 02 - Operaio specializzato | h | 3 | 33.34 | 0% | 100.02
|  | BOL24/1_01.01.01.01A.03 | 01A - - 03 - Operaio qualificato | h | 2 | 30.52 | 0% | 61.04
|  | BOL24/1_01.01.01.01A.04 | 01A - - 04 - Operaio comune | h | 1 | 28.05 | 0% | 28.05
|  | BOL24/1_AA.11.35.01.01 | 01 - - 01 - VOCE NON UFFICIALE – NON USARE - Trasporti | a c | 1 | 30 | 0% | 30
|  | BOL24/1_AA.17.93.01.01 | 01 - - 01 - VOCE NON UFFICIALE - NON USARE - AA.17 - Materiale di fissaggio | m3 | 1 | 20 | 0% | 20
|  | BOL24/1_AA.17.94.01.01 | 01 - - 01 - VOCE NON UFFICIALE - NON USARE - AA.17 - Tenonatrici | m3 | 1 | 50 | 0% | 50
|  | BOL24/1_AA.17.95.01.01 | 01 - - 01 - VOCE NON UFFICIALE - NON USARE - AA.17 - Montaggio macchina manuale | m3 | 1 | 30 | 0% | 30
|  | BOL24/1_AA.17.98.01.01 | 01 - - 01 - VOCE NON UFFICIALE - NON USARE - AA.17 - BSH GL23h | m3 | 1.02 | 667.5 | 0% | 680.85
|  | Totale BOL24/1_ | [5 empty] | 1035.05
|  |  | Totale Voci (A) |  |  |  | 0% | 1035.05
|  |  | Spese generali (B) |  | 15% | di (A) |  | 155.26
|  |  | Di cui oneri di sicurezza afferenti l'impresa |  | 5.06% | di (B) |  | 7.86
|  |  | Utili di impresa (C) |  | 10% | di (A + B) |  | 119.03
|  |  | TOTALE (A + B + C) euro / m3 |  |  |  | 0% | 1309.34
|  |  | Incidenza Manodopera sul totale |  | 17.12% |  |  | 224.2
|  |  | Incidenza Oneri di sicurezza sul totale |  | 0.6% |  |  | 7.86
Analisi | CAM | Codice dettaglio | Voce principale/Voce | Unità di misura | Quantità | Prezzo unitario | Scostamento % su anno 2024 | Importo
BOL24/1_07.01.01.01.G Opere di carpenteria in legno e per la copertura di tetti a falda Opere di carpenteria in legno Elementi costruttivi prefabbricati in legno lamellare per strutture di coperture Struttura di copertura in legno lamellare incollato, superfici piallate, abete, sezione rettangolare, elementi costruttivi diritti; fornita e posta in opera, inclusi gli oneri per la formazione di fori e fresature per i necessari collegamenti in acciaio. La colla deve corrispondere alle prescrizioni EN 301; di norma viene usata una colla MUF. Sono compresi nel prezzo i trasporti, il montaggio, gli sfridi e i fissaggi. Sovrapprezzo per realizzazione in larice GL24H |  | BOL24/1_AA.16.44.01.01 | 01 - - 01 - VOCE NON UFFICIALE - NON USARE - AA.16 - Sovrapprezzo GL24C Larice | m3 | 1.02 | 702.5 | 0% | 716.55
|  | Totale BOL24/1_ | [5 empty] | 716.55
|  |  | Totale Voci (A) |  |  |  | 0% | 716.55
|  |  | Spese generali (B) |  | 15% | di (A) |  | 107.48
|  |  | Di cui oneri di sicurezza afferenti l'impresa |  | 5.06% | di (B) |  | 5.44
|  |  | Utili di impresa (C) |  | 10% | di (A + B) |  | 82.4
|  |  | TOTALE (A + B + C) euro / m3 |  |  |  | 0% | 906.43
|  |  | Incidenza Manodopera sul totale |  | 0% |  |  | 0
|  |  | Incidenza Oneri di sicurezza sul totale |  | 0.6% |  |  | 5.44
Analisi | CAM | Codice dettaglio | Voce principale/Voce | Unità di misura | Quantità | Prezzo unitario | Scostamento % su anno 2024 | Importo
BOL24/1_07.01.01.03.E Opere di carpenteria in legno e per la copertura di tetti a falda Opere di carpenteria in legno Elementi costruttivi prefabbricati in legno lamellare per strutture di coperture Travetti per tetti in legno lamellare incollato, superfici piallate, abete; forniti e posti in opera a ca. 80 cm di interasse su supporto predisposto, inclusi i falsi puntoni, i travetti a cravatta, la formazione delle teste (due tagli), gli oneri per la formazione di fori e fresature per elementi di giunzione in acciaio. Sono compresi nel prezzo gli sfridi e i fissaggi. Classe GL 24 h |  | BOL24/1_01.01.01.01A.01 | 01A - - 01 - Operaio altamente specializzato o maestro professionale | h | 1 | 35.09 | 0% | 35.09
|  | BOL24/1_01.01.01.01A.02 | 01A - - 02 - Operaio specializzato | h | 3 | 33.34 | 0% | 100.02
|  | BOL24/1_01.01.01.01A.03 | 01A - - 03 - Operaio qualificato | h | 3 | 30.52 | 0% | 91.56
|  | BOL24/1_01.01.01.01A.04 | 01A - - 04 - Operaio comune | h | 2 | 28.05 | 0% | 56.1
|  | BOL24/1_AA.11.35.01.01 | 01 - - 01 - VOCE NON UFFICIALE – NON USARE - Trasporti | a c | 1 | 30 | 0% | 30
|  | BOL24/1_AA.16.45.01.01 | 01 - - 01 - VOCE NON UFFICIALE - NON USARE - AA.16 - BSH GL24H | m3 | 1.02 | 610 | 0% | 622.2
|  | BOL24/1_AA.17.93.01.01 | 01 - - 01 - VOCE NON UFFICIALE - NON USARE - AA.17 - Materiale di fissaggio | m3 | 1 | 20 | 0% | 20
|  | BOL24/1_AA.17.94.01.01 | 01 - - 01 - VOCE NON UFFICIALE - NON USARE - AA.17 - Tenonatrici | m3 | 1 | 50 | 0% | 50
|  | BOL24/1_AA.17.95.01.01 | 01 - - 01 - VOCE NON UFFICIALE - NON USARE - AA.17 - Montaggio macchina manuale | m3 | 1 | 30 | 0% | 30
|  | Totale BOL24/1_ | [5 empty] | 1034.97
|  |  | Totale Voci (A) |  |  |  | 0% | 1034.97
|  |  | Spese generali (B) |  | 15% | di (A) |  | 155.25
|  |  | Di cui oneri di sicurezza afferenti l'impresa |  | 5.06% | di (B) |  | 7.86
|  |  | Utili di impresa (C) |  | 10% | di (A + B) |  | 119.02
|  |  | TOTALE (A + B + C) euro / m3 |  |  |  | 0% | 1309.24
|  |  | Incidenza Manodopera sul totale |  | 21.6% |  |  | 282.77
|  |  | Incidenza Oneri di sicurezza sul totale |  | 0.6% |  |  | 7.86
Analisi | CAM | Codice dettaglio | Voce principale/Voce | Unità di misura | Quantità | Prezzo unitario | Scostamento % su anno 2024 | Importo
BOL24/1_07.01.01.03.F Opere di carpenteria in legno e per la copertura di tetti a falda Opere di carpenteria in legno Elementi costruttivi prefabbricati in legno lamellare per strutture di coperture Travetti per tetti in legno lamellare incollato, superfici piallate, abete; forniti e posti in opera a ca. 80 cm di interasse su supporto predisposto, inclusi i falsi puntoni, i travetti a cravatta, la formazione delle teste (due tagli), gli oneri per la formazione di fori e fresature per elementi di giunzione in acciaio. Sono compresi nel prezzo gli sfridi e i fissaggi. Classe GL 28 h |  | BOL24/1_01.01.01.01A.01 | 01A - - 01 - Operaio altamente specializzato o maestro professionale | h | 1 | 35.09 | 0% | 35.09
|  | BOL24/1_01.01.01.01A.02 | 01A - - 02 - Operaio specializzato | h | 3 | 33.34 | 0% | 100.02
|  | BOL24/1_01.01.01.01A.03 | 01A - - 03 - Operaio qualificato | h | 3 | 30.52 | 0% | 91.56
|  | BOL24/1_01.01.01.01A.04 | 01A - - 04 - Operaio comune | h | 2 | 28.05 | 0% | 56.1
|  | BOL24/1_AA.11.35.01.01 | 01 - - 01 - VOCE NON UFFICIALE – NON USARE - Trasporti | a c | 1 | 30 | 0% | 30
|  | BOL24/1_AA.16.46.01.01 | 01 - - 01 - VOCE NON UFFICIALE - NON USARE - AA.16 - BSH GL28H | m3 | 1.02 | 640 | 0% | 652.8
|  | BOL24/1_AA.17.93.01.01 | 01 - - 01 - VOCE NON UFFICIALE - NON USARE - AA.17 - Materiale di fissaggio | m3 | 1 | 20 | 0% | 20
|  | BOL24/1_AA.17.94.01.01 | 01 - - 01 - VOCE NON UFFICIALE - NON USARE - AA.17 - Tenonatrici | m3 | 1 | 50 | 0% | 50
|  | BOL24/1_AA.17.95.01.01 | 01 - - 01 - VOCE NON UFFICIALE - NON USARE - AA.17 - Montaggio macchina manuale | m3 | 1 | 30 | 0% | 30
|  | Totale BOL24/1_ | [5 empty] | 1065.57
|  |  | Totale Voci (A) |  |  |  | 0% | 1065.57
|  |  | Spese generali (B) |  | 15% | di (A) |  | 159.84
|  |  | Di cui oneri di sicurezza afferenti l'impresa |  | 5.06% | di (B) |  | 8.09
|  |  | Utili di impresa (C) |  | 10% | di (A + B) |  | 122.54
|  |  | TOTALE (A + B + C) euro / m3 |  |  |  | 0% | 1347.95
|  |  | Incidenza Manodopera sul totale |  | 20.98% |  |  | 282.77
|  |  | Incidenza Oneri di sicurezza sul totale |  | 0.6% |  |  | 8.09
Analisi | CAM | Codice dettaglio | Voce principale/Voce | Unità di misura | Quantità | Prezzo unitario | Scostamento % su anno 2024 | Importo
BOL24/1_07.01.01.03.G Opere di carpenteria in legno e per la copertura di tetti a falda Opere di carpenteria in legno Elementi costruttivi prefabbricati in legno lamellare per strutture di coperture Travetti per tetti in legno lamellare incollato, superfici piallate, abete; forniti e posti in opera a ca. 80 cm di interasse su supporto predisposto, inclusi i falsi puntoni, i travetti a cravatta, la formazione delle teste (due tagli), gli oneri per la formazione di fori e fresature per elementi di giunzione in acciaio. Sono compresi nel prezzo gli sfridi e i fissaggi. Classe GL 32 h |  | BOL24/1_01.01.01.01A.01 | 01A - - 01 - Operaio altamente specializzato o maestro professionale | h | 1 | 35.09 | 0% | 35.09
|  | BOL24/1_01.01.01.01A.02 | 01A - - 02 - Operaio specializzato | h | 3 | 33.34 | 0% | 100.02
|  | BOL24/1_01.01.01.01A.03 | 01A - - 03 - Operaio qualificato | h | 3 | 30.52 | 0% | 91.56
|  | BOL24/1_01.01.01.01A.04 | 01A - - 04 - Operaio comune | h | 2 | 28.05 | 0% | 56.1
|  | BOL24/1_AA.11.35.01.01 | 01 - - 01 - VOCE NON UFFICIALE – NON USARE - Trasporti | a c | 1 | 30 | 0% | 30
|  | BOL24/1_AA.16.47.01.01 | 01 - - 01 - VOCE NON UFFICIALE - NON USARE - AA.16 - BSH GL32H | m3 | 1.02 | 680 | 0% | 693.6
|  | BOL24/1_AA.17.93.01.01 | 01 - - 01 - VOCE NON UFFICIALE - NON USARE - AA.17 - Materiale di fissaggio | m3 | 1 | 20 | 0% | 20
|  | BOL24/1_AA.17.94.01.01 | 01 - - 01 - VOCE NON UFFICIALE - NON USARE - AA.17 - Tenonatrici | m3 | 1 | 50 | 0% | 50
|  | BOL24/1_AA.17.95.01.01 | 01 - - 01 - VOCE NON UFFICIALE - NON USARE - AA.17 - Montaggio macchina manuale | m3 | 1 | 30 | 0% | 30
|  | Totale BOL24/1_ | [5 empty] | 1106.37
|  |  | Totale Voci (A) |  |  |  | 0% | 1106.37
|  |  | Spese generali (B) |  | 15% | di (A) |  | 165.96
|  |  | Di cui oneri di sicurezza afferenti l'impresa |  | 5.06% | di (B) |  | 8.4
|  |  | Utili di impresa (C) |  | 10% | di (A + B) |  | 127.23
|  |  | TOTALE (A + B + C) euro / m3 |  |  |  | 0% | 1399.56
|  |  | Incidenza Manodopera sul totale |  | 20.2% |  |  | 282.77
|  |  | Incidenza Oneri di sicurezza sul totale |  | 0.6% |  |  | 8.4
Analisi | CAM | Codice dettaglio | Voce principale/Voce | Unità di misura | Quantità | Prezzo unitario | Scostamento % su anno 2024 | Importo
BOL24/1_07.01.01.03.H Opere di carpenteria in legno e per la copertura di tetti a falda Opere di carpenteria in legno Elementi costruttivi prefabbricati in legno lamellare per strutture di coperture Travetti per tetti in legno lamellare incollato, superfici piallate, abete; forniti e posti in opera a ca. 80 cm di interasse su supporto predisposto, inclusi i falsi puntoni, i travetti a cravatta, la formazione delle teste (due tagli), gli oneri per la formazione di fori e fresature per elementi di giunzione in acciaio. Sono compresi nel prezzo gli sfridi e i fissaggi. Sovrapprezzo per realizzazione in larice GL24H |  | BOL24/1_AA.16.44.01.01 | 01 - - 01 - VOCE NON UFFICIALE - NON USARE - AA.16 - Sovrapprezzo GL24C Larice | m3 | 1.02 | 702.5 | 0% | 716.55
|  | Totale BOL24/1_ | [5 empty] | 716.55
|  |  | Totale Voci (A) |  |  |  | 0% | 716.55
|  |  | Spese generali (B) |  | 15% | di (A) |  | 107.48
|  |  | Di cui oneri di sicurezza afferenti l'impresa |  | 5.06% | di (B) |  | 5.44
|  |  | Utili di impresa (C) |  | 10% | di (A + B) |  | 82.4
|  |  | TOTALE (A + B + C) euro / m3 |  |  |  | 0% | 906.43
|  |  | Incidenza Manodopera sul totale |  | 0% |  |  | 0
|  |  | Incidenza Oneri di sicurezza sul totale |  | 0.6% |  |  | 5.44
Analisi | CAM | Codice dettaglio | Voce principale/Voce | Unità di misura | Quantità | Prezzo unitario | Scostamento % su anno 2024 | Importo
BOL24/1_07.01.01.04.D Opere di carpenteria in legno e per la copertura di tetti a falda Opere di carpenteria in legno Elementi costruttivi prefabbricati in legno lamellare per strutture di coperture Pilastrini, travetti e saettoni in legno lamellare incollato, superfici piallate, abete; forniti e posti in opera, inclusi gli oneri per la formazione di fori e fresature per i fissaggi in acciaio. Sono compresi nel prezzo gli sfridi e i fissaggi. I mezzi di sollevamento e i ponteggi non sono compresi in questa voce. Classe GL 24 h |  | BOL24/1_01.01.01.01A.01 | 01A - - 01 - Operaio altamente specializzato o maestro professionale | h | 1 | 35.09 | 0% | 35.09
|  | BOL24/1_01.01.01.01A.02 | 01A - - 02 - Operaio specializzato | h | 3 | 33.34 | 0% | 100.02
|  | BOL24/1_01.01.01.01A.03 | 01A - - 03 - Operaio qualificato | h | 4 | 30.52 | 0% | 122.08
|  | BOL24/1_01.01.01.01A.04 | 01A - - 04 - Operaio comune | h | 3 | 28.05 | 0% | 84.15
|  | BOL24/1_AA.11.35.01.01 | 01 - - 01 - VOCE NON UFFICIALE – NON USARE - Trasporti | a c | 1 | 30 | 0% | 30
|  | BOL24/1_AA.17.94.01.01 | 01 - - 01 - VOCE NON UFFICIALE - NON USARE - AA.17 - Tenonatrici | m3 | 1 | 50 | 0% | 50
|  | BOL24/1_AA.17.95.01.01 | 01 - - 01 - VOCE NON UFFICIALE - NON USARE - AA.17 - Montaggio macchina manuale | m3 | 1 | 30 | 0% | 30
|  | BOL24/1_AA.18.78.01.01 | 01 - - 01 - VOCE NON UFFICIALE - NON USARE - AA.18 BSH GL24H | m3 | 1.02 | 590 | 0% | 601.8
|  | BOL24/1_AA.18.79.01.01 | 01 - - 01 - VOCE NON UFFICIALE - NON USARE - AA.18 Materiale di fissaggio | m3 | 1 | 30 | 0% | 30
|  | Totale BOL24/1_ | [5 empty] | 1083.14
|  |  | Totale Voci (A) |  |  |  | 0% | 1083.14
|  |  | Spese generali (B) |  | 15% | di (A) |  | 162.47
|  |  | Di cui oneri di sicurezza afferenti l'impresa |  | 5.06% | di (B) |  | 8.22
|  |  | Utili di impresa (C) |  | 10% | di (A + B) |  | 124.56
|  |  | TOTALE (A + B + C) euro / m3 |  |  |  | 0% | 1370.17
|  |  | Incidenza Manodopera sul totale |  | 24.91% |  |  | 341.34
|  |  | Incidenza Oneri di sicurezza sul totale |  | 0.6% |  |  | 8.22
Analisi | CAM | Codice dettaglio | Voce principale/Voce | Unità di misura | Quantità | Prezzo unitario | Scostamento % su anno 2024 | Importo
BOL24/1_07.01.01.04.E Opere di carpenteria in legno e per la copertura di tetti a falda Opere di carpenteria in legno Elementi costruttivi prefabbricati in legno lamellare per strutture di coperture Pilastrini, travetti e saettoni in legno lamellare incollato, superfici piallate, abete; forniti e posti in opera, inclusi gli oneri per la formazione di fori e fresature per i fissaggi in acciaio. Sono compresi nel prezzo gli sfridi e i fissaggi. I mezzi di sollevamento e i ponteggi non sono compresi in questa voce. Classe GL 28 h |  | BOL24/1_01.01.01.01A.01 | 01A - - 01 - Operaio altamente specializzato o maestro professionale | h | 1 | 35.09 | 0% | 35.09
|  | BOL24/1_01.01.01.01A.02 | 01A - - 02 - Operaio specializzato | h | 3 | 33.34 | 0% | 100.02
|  | BOL24/1_01.01.01.01A.03 | 01A - - 03 - Operaio qualificato | h | 4 | 30.52 | 0% | 122.08
|  | BOL24/1_01.01.01.01A.04 | 01A - - 04 - Operaio comune | h | 3 | 28.05 | 0% | 84.15
|  | BOL24/1_AA.11.35.01.01 | 01 - - 01 - VOCE NON UFFICIALE – NON USARE - Trasporti | a c | 1 | 30 | 0% | 30
|  | BOL24/1_AA.17.94.01.01 | 01 - - 01 - VOCE NON UFFICIALE - NON USARE - AA.17 - Tenonatrici | m3 | 1 | 50 | 0% | 50
|  | BOL24/1_AA.17.95.01.01 | 01 - - 01 - VOCE NON UFFICIALE - NON USARE - AA.17 - Montaggio macchina manuale | m3 | 1 | 30 | 0% | 30
|  | BOL24/1_AA.17.97.01.01 | 01 - - 01 - VOCE NON UFFICIALE - NON USARE - AA.17 - BSH GL28H | m3 | 1.02 | 635 | 0% | 647.7
|  | BOL24/1_AA.18.79.01.01 | 01 - - 01 - VOCE NON UFFICIALE - NON USARE - AA.18 Materiale di fissaggio | m3 | 1 | 30 | 0% | 30
|  | Totale BOL24/1_ | [5 empty] | 1129.04
|  |  | Totale Voci (A) |  |  |  | 0% | 1129.04
|  |  | Spese generali (B) |  | 15% | di (A) |  | 169.36
|  |  | Di cui oneri di sicurezza afferenti l'impresa |  | 5.06% | di (B) |  | 8.57
|  |  | Utili di impresa (C) |  | 10% | di (A + B) |  | 129.84
|  |  | TOTALE (A + B + C) euro / m3 |  |  |  | 0% | 1428.24
|  |  | Incidenza Manodopera sul totale |  | 23.9% |  |  | 341.34
|  |  | Incidenza Oneri di sicurezza sul totale |  | 0.6% |  |  | 8.57
Analisi | CAM | Codice dettaglio | Voce principale/Voce | Unità di misura | Quantità | Prezzo unitario | Scostamento % su anno 2024 | Importo
BOL24/1_07.01.01.04.F Opere di carpenteria in legno e per la copertura di tetti a falda Opere di carpenteria in legno Elementi costruttivi prefabbricati in legno lamellare per strutture di coperture Pilastrini, travetti e saettoni in legno lamellare incollato, superfici piallate, abete; forniti e posti in opera, inclusi gli oneri per la formazione di fori e fresature per i fissaggi in acciaio. Sono compresi nel prezzo gli sfridi e i fissaggi. I mezzi di sollevamento e i ponteggi non sono compresi in questa voce. Classe GL 32 h |  | BOL24/1_01.01.01.01A.01 | 01A - - 01 - Operaio altamente specializzato o maestro professionale | h | 1 | 35.09 | 0% | 35.09
|  | BOL24/1_01.01.01.01A.02 | 01A - - 02 - Operaio specializzato | h | 3 | 33.34 | 0% | 100.02
|  | BOL24/1_01.01.01.01A.03 | 01A - - 03 - Operaio qualificato | h | 4 | 30.52 | 0% | 122.08
|  | BOL24/1_01.01.01.01A.04 | 01A - - 04 - Operaio comune | h | 3 | 28.05 | 0% | 84.15
|  | BOL24/1_AA.11.35.01.01 | 01 - - 01 - VOCE NON UFFICIALE – NON USARE - Trasporti | a c | 1 | 30 | 0% | 30
|  | BOL24/1_AA.17.94.01.01 | 01 - - 01 - VOCE NON UFFICIALE - NON USARE - AA.17 - Tenonatrici | m3 | 1 | 50 | 0% | 50
|  | BOL24/1_AA.17.95.01.01 | 01 - - 01 - VOCE NON UFFICIALE - NON USARE - AA.17 - Montaggio macchina manuale | m3 | 1 | 30 | 0% | 30
|  | BOL24/1_AA.17.98.01.01 | 01 - - 01 - VOCE NON UFFICIALE - NON USARE - AA.17 - BSH GL23h | m3 | 1.02 | 667.5 | 0% | 680.85
|  | BOL24/1_AA.18.79.01.01 | 01 - - 01 - VOCE NON UFFICIALE - NON USARE - AA.18 Materiale di fissaggio | m3 | 1 | 30 | 0% | 30
|  | Totale BOL24/1_ | [5 empty] | 1162.19
|  |  | Totale Voci (A) |  |  |  | 0% | 1162.19
|  |  | Spese generali (B) |  | 15% | di (A) |  | 174.33
|  |  | Di cui oneri di sicurezza afferenti l'impresa |  | 5.06% | di (B) |  | 8.82
|  |  | Utili di impresa (C) |  | 10% | di (A + B) |  | 133.65
|  |  | TOTALE (A + B + C) euro / m3 |  |  |  | 0% | 1470.17
|  |  | Incidenza Manodopera sul totale |  | 23.22% |  |  | 341.34
|  |  | Incidenza Oneri di sicurezza sul totale |  | 0.6% |  |  | 8.82
Analisi | CAM | Codice dettaglio | Voce principale/Voce | Unità di misura | Quantità | Prezzo unitario | Scostamento % su anno 2024 | Importo
BOL24/1_07.01.01.04.G Opere di carpenteria in legno e per la copertura di tetti a falda Opere di carpenteria in legno Elementi costruttivi prefabbricati in legno lamellare per strutture di coperture Pilastrini, travetti e saettoni in legno lamellare incollato, superfici piallate, abete; forniti e posti in opera, inclusi gli oneri per la formazione di fori e fresature per i fissaggi in acciaio. Sono compresi nel prezzo gli sfridi e i fissaggi. I mezzi di sollevamento e i ponteggi non sono compresi in questa voce. Sovrapprezzo per realizzazione in larice |  | BOL24/1_AA.15.86.01.01 | 01 - - 01 - VOCE NON UFFICIALE - NON USARE - AA.15 Sovrapprezzo GL24C Larice | m3 | 1.02 | 690 | 0% | 703.8
|  | Totale BOL24/1_ | [5 empty] | 703.8
|  |  | Totale Voci (A) |  |  |  | 0% | 703.8
|  |  | Spese generali (B) |  | 15% | di (A) |  | 105.57
|  |  | Di cui oneri di sicurezza afferenti l'impresa |  | 5.06% | di (B) |  | 5.34
|  |  | Utili di impresa (C) |  | 10% | di (A + B) |  | 80.94
|  |  | TOTALE (A + B + C) euro / m3 |  |  |  | 0% | 890.31
|  |  | Incidenza Manodopera sul totale |  | 0% |  |  | 0
|  |  | Incidenza Oneri di sicurezza sul totale |  | 0.6% |  |  | 5.34
Analisi | CAM | Codice dettaglio | Voce principale/Voce | Unità di misura | Quantità | Prezzo unitario | Scostamento % su anno 2024 | Importo
BOL24/1_07.01.02.01.A Opere di carpenteria in legno e per la copertura di tetti a falda Opere di carpenteria in legno Legno massiccio per strutture di coperture Struttura di copertura in legno massiccio, abete, con superfici in vista piallate; fornita e posta in opera, inclusi gli oneri per la formazione di fori, fresature, appoggi e sfalsature e cunei di legno duro. Sono compresi nel prezzo i trasporti, il montaggio, gli sfridi e i fissaggi. I mezzi di sollevamento e i ponteggi non sono compresi nella voce. abete C24 |  | BOL24/1_01.01.01.01A.01 | 01A - - 01 - Operaio altamente specializzato o maestro professionale | h | 1 | 35.09 | 0% | 35.09
|  | BOL24/1_01.01.01.01A.02 | 01A - - 02 - Operaio specializzato | h | 3 | 33.34 | 0% | 100.02
|  | BOL24/1_01.01.01.01A.03 | 01A - - 03 - Operaio qualificato | h | 3 | 30.52 | 0% | 91.56
|  | BOL24/1_01.01.01.01A.04 | 01A - - 04 - Operaio comune | h | 1 | 28.05 | 0% | 28.05
|  | BOL24/1_AA.11.35.01.01 | 01 - - 01 - VOCE NON UFFICIALE – NON USARE - Trasporti | a c | 1 | 30 | 0% | 30
|  | BOL24/1_AA.17.36.01.01 | 01 - - 01 - VOCE NON UFFICIALE - NON USARE - AA.17 - Abete C24 | m3 | 1.02 | 320 | 0% | 326.4
|  | BOL24/1_AA.17.93.01.01 | 01 - - 01 - VOCE NON UFFICIALE - NON USARE - AA.17 - Materiale di fissaggio | m3 | 1 | 20 | 0% | 20
|  | BOL24/1_AA.17.94.01.01 | 01 - - 01 - VOCE NON UFFICIALE - NON USARE - AA.17 - Tenonatrici | m3 | 1 | 50 | 0% | 50
|  | BOL24/1_AA.17.95.01.01 | 01 - - 01 - VOCE NON UFFICIALE - NON USARE - AA.17 - Montaggio macchina manuale | m3 | 1 | 30 | 0% | 30
|  | Totale BOL24/1_ | [5 empty] | 711.12
|  |  | Totale Voci (A) |  |  |  | 0% | 711.12
|  |  | Spese generali (B) |  | 15% | di (A) |  | 106.67
|  |  | Di cui oneri di sicurezza afferenti l'impresa |  | 5.06% | di (B) |  | 5.4
|  |  | Utili di impresa (C) |  | 10% | di (A + B) |  | 81.78
|  |  | TOTALE (A + B + C) euro / m3 |  |  |  | 0% | 899.57
|  |  | Incidenza Manodopera sul totale |  | 28.32% |  |  | 254.72
|  |  | Incidenza Oneri di sicurezza sul totale |  | 0.6% |  |  | 5.4
Analisi | CAM | Codice dettaglio | Voce principale/Voce | Unità di misura | Quantità | Prezzo unitario | Scostamento % su anno 2024 | Importo
BOL24/1_07.01.02.01.B Opere di carpenteria in legno e per la copertura di tetti a falda Opere di carpenteria in legno Legno massiccio per strutture di coperture Struttura di copertura in legno massiccio, abete, con superfici in vista piallate; fornita e posta in opera, inclusi gli oneri per la formazione di fori, fresature, appoggi e sfalsature e cunei di legno duro. Sono compresi nel prezzo i trasporti, il montaggio, gli sfridi e i fissaggi. I mezzi di sollevamento e i ponteggi non sono compresi nella voce. larice C24 |  | BOL24/1_01.01.01.01A.01 | 01A - - 01 - Operaio altamente specializzato o maestro professionale | h | 1 | 35.09 | 0% | 35.09
|  | BOL24/1_01.01.01.01A.02 | 01A - - 02 - Operaio specializzato | h | 3 | 33.34 | 0% | 100.02
|  | BOL24/1_01.01.01.01A.03 | 01A - - 03 - Operaio qualificato | h | 3 | 30.52 | 0% | 91.56
|  | BOL24/1_01.01.01.01A.04 | 01A - - 04 - Operaio comune | h | 1 | 28.05 | 0% | 28.05
|  | BOL24/1_AA.11.35.01.01 | 01 - - 01 - VOCE NON UFFICIALE – NON USARE - Trasporti | a c | 1 | 30 | 0% | 30
|  | BOL24/1_AA.17.37.01.01 | 01 - - 01 - VOCE NON UFFICIALE - NON USARE - AA.17 - Larice C24 | m3 | 1.02 | 750 | 0% | 765
|  | BOL24/1_AA.17.93.01.01 | 01 - - 01 - VOCE NON UFFICIALE - NON USARE - AA.17 - Materiale di fissaggio | m3 | 1 | 20 | 0% | 20
|  | BOL24/1_AA.17.94.01.01 | 01 - - 01 - VOCE NON UFFICIALE - NON USARE - AA.17 - Tenonatrici | m3 | 1 | 50 | 0% | 50
|  | BOL24/1_AA.17.95.01.01 | 01 - - 01 - VOCE NON UFFICIALE - NON USARE - AA.17 - Montaggio macchina manuale | m3 | 1 | 30 | 0% | 30
|  | Totale BOL24/1_ | [5 empty] | 1149.72
|  |  | Totale Voci (A) |  |  |  | 0% | 1149.72
|  |  | Spese generali (B) |  | 15% | di (A) |  | 172.46
|  |  | Di cui oneri di sicurezza afferenti l'impresa |  | 5.06% | di (B) |  | 8.73
|  |  | Utili di impresa (C) |  | 10% | di (A + B) |  | 132.22
|  |  | TOTALE (A + B + C) euro / m3 |  |  |  | 0% | 1454.4
|  |  | Incidenza Manodopera sul totale |  | 17.51% |  |  | 254.72
|  |  | Incidenza Oneri di sicurezza sul totale |  | 0.6% |  |  | 8.73
Analisi | CAM | Codice dettaglio | Voce principale/Voce | Unità di misura | Quantità | Prezzo unitario | Scostamento % su anno 2024 | Importo
BOL24/1_07.01.02.02.A Opere di carpenteria in legno e per la copertura di tetti a falda Opere di carpenteria in legno Legno massiccio per strutture di coperture Travetti per tetti in legno massiccio, C24, sezione rettangolare, superfici in vista piallate; forniti e posti in opera a ca. 80 cm di interasse su supporto già predisposto, inclusi i falsi puntoni, i travetti a cravatta, la formazione delle teste. Sono compresi nel prezzo gli sfridi e i fissaggi. Mezzi di sollevamento e ponteggi non sono compresi in questa voce. abete C 24 |  | BOL24/1_01.01.01.01A.01 | 01A - - 01 - Operaio altamente specializzato o maestro professionale | h | 1 | 35.09 | 0% | 35.09
|  | BOL24/1_01.01.01.01A.02 | 01A - - 02 - Operaio specializzato | h | 3 | 33.34 | 0% | 100.02
|  | BOL24/1_01.01.01.01A.03 | 01A - - 03 - Operaio qualificato | h | 4 | 30.52 | 0% | 122.08
|  | BOL24/1_01.01.01.01A.04 | 01A - - 04 - Operaio comune | h | 2 | 28.05 | 0% | 56.1
|  | BOL24/1_AA.16.36.01.01 | 01 - - 01 - VOCE NON UFFICIALE - NON USARE - AA.16 - Abete C 24 | m2 | 1.02 | 506.67 | 0% | 516.8
|  | BOL24/1_AA.18.70.01.01 | 01 - - 01 - VOCE NON UFFICIALE – NON USARE - AA.18 - utensili/piccole attrezzature | cad | 139.15 | 0.79 | 0% | 109.93
|  | BOL24/1_AA.18.71.01.01 | 01 - - 01 - VOCE NON UFFICIALE – NON USARE - AA.18 - minuteria | kg | 25.3 | 0.79 | 0% | 19.99
|  | Totale BOL24/1_ | [5 empty] | 960.01
|  |  | Totale Voci (A) |  |  |  | 0% | 960.01
|  |  | Spese generali (B) |  | 15% | di (A) |  | 144
|  |  | Di cui oneri di sicurezza afferenti l'impresa |  | 5.06% | di (B) |  | 7.29
|  |  | Utili di impresa (C) |  | 10% | di (A + B) |  | 110.4
|  |  | TOTALE (A + B + C) euro / m3 |  |  |  | 0% | 1214.41
|  |  | Incidenza Manodopera sul totale |  | 25.8% |  |  | 313.29
|  |  | Incidenza Oneri di sicurezza sul totale |  | 0.6% |  |  | 7.29
Analisi | CAM | Codice dettaglio | Voce principale/Voce | Unità di misura | Quantità | Prezzo unitario | Scostamento % su anno 2024 | Importo
BOL24/1_07.01.02.02.B Opere di carpenteria in legno e per la copertura di tetti a falda Opere di carpenteria in legno Legno massiccio per strutture di coperture Travetti per tetti in legno massiccio, C24, sezione rettangolare, superfici in vista piallate; forniti e posti in opera a ca. 80 cm di interasse su supporto già predisposto, inclusi i falsi puntoni, i travetti a cravatta, la formazione delle teste. Sono compresi nel prezzo gli sfridi e i fissaggi. Mezzi di sollevamento e ponteggi non sono compresi in questa voce. larice C 24 |  | BOL24/1_01.01.01.01A.01 | 01A - - 01 - Operaio altamente specializzato o maestro professionale | h | 1 | 35.09 | 0% | 35.09
|  | BOL24/1_01.01.01.01A.02 | 01A - - 02 - Operaio specializzato | h | 3 | 33.34 | 0% | 100.02
|  | BOL24/1_01.01.01.01A.03 | 01A - - 03 - Operaio qualificato | h | 4 | 30.52 | 0% | 122.08
|  | BOL24/1_01.01.01.01A.04 | 01A - - 04 - Operaio comune | h | 2 | 28.05 | 0% | 56.1
|  | BOL24/1_AA.11.35.01.01 | 01 - - 01 - VOCE NON UFFICIALE – NON USARE - Trasporti | a c | 1 | 30 | 0% | 30
|  | BOL24/1_AA.17.37.01.01 | 01 - - 01 - VOCE NON UFFICIALE - NON USARE - AA.17 - Larice C24 | m3 | 1.02 | 750 | 0% | 765
|  | BOL24/1_AA.17.93.01.01 | 01 - - 01 - VOCE NON UFFICIALE - NON USARE - AA.17 - Materiale di fissaggio | m3 | 1 | 20 | 0% | 20
|  | BOL24/1_AA.17.94.01.01 | 01 - - 01 - VOCE NON UFFICIALE - NON USARE - AA.17 - Tenonatrici | m3 | 1 | 50 | 0% | 50
|  | BOL24/1_AA.17.95.01.01 | 01 - - 01 - VOCE NON UFFICIALE - NON USARE - AA.17 - Montaggio macchina manuale | m3 | 1 | 30 | 0% | 30
|  | Totale BOL24/1_ | [5 empty] | 1208.29
|  |  | Totale Voci (A) |  |  |  | 0% | 1208.29
|  |  | Spese generali (B) |  | 15% | di (A) |  | 181.24
|  |  | Di cui oneri di sicurezza afferenti l'impresa |  | 5.06% | di (B) |  | 9.17
|  |  | Utili di impresa (C) |  | 10% | di (A + B) |  | 138.95
|  |  | TOTALE (A + B + C) euro / m3 |  |  |  | 0% | 1528.48
|  |  | Incidenza Manodopera sul totale |  | 20.5% |  |  | 313.29
|  |  | Incidenza Oneri di sicurezza sul totale |  | 0.6% |  |  | 9.17
Analisi | CAM | Codice dettaglio | Voce principale/Voce | Unità di misura | Quantità | Prezzo unitario | Scostamento % su anno 2024 | Importo
BOL24/1_07.01.02.02.C Opere di carpenteria in legno e per la copertura di tetti a falda Opere di carpenteria in legno Legno massiccio per strutture di coperture Travetti per tetti in legno massiccio, C24, sezione rettangolare, superfici in vista piallate; forniti e posti in opera a ca. 80 cm di interasse su supporto già predisposto, inclusi i falsi puntoni, i travetti a cravatta, la formazione delle teste. Sono compresi nel prezzo gli sfridi e i fissaggi. Mezzi di sollevamento e ponteggi non sono compresi in questa voce. abete Duolam C24 |  | BOL24/1_01.01.01.01A.01 | 01A - - 01 - Operaio altamente specializzato o maestro professionale | h | 1 | 35.09 | 0% | 35.09
|  | BOL24/1_01.01.01.01A.02 | 01A - - 02 - Operaio specializzato | h | 3 | 33.34 | 0% | 100.02
|  | BOL24/1_01.01.01.01A.03 | 01A - - 03 - Operaio qualificato | h | 3 | 30.52 | 0% | 91.56
|  | BOL24/1_01.01.01.01A.04 | 01A - - 04 - Operaio comune | h | 2 | 28.05 | 0% | 56.1
|  | BOL24/1_AA.11.35.01.01 | 01 - - 01 - VOCE NON UFFICIALE – NON USARE - Trasporti | a c | 1 | 30 | 0% | 30
|  | BOL24/1_AA.17.93.01.01 | 01 - - 01 - VOCE NON UFFICIALE - NON USARE - AA.17 - Materiale di fissaggio | m3 | 1 | 20 | 0% | 20
|  | BOL24/1_AA.17.94.01.01 | 01 - - 01 - VOCE NON UFFICIALE - NON USARE - AA.17 - Tenonatrici | m3 | 1 | 50 | 0% | 50
|  | BOL24/1_AA.17.95.01.01 | 01 - - 01 - VOCE NON UFFICIALE - NON USARE - AA.17 - Montaggio macchina manuale | m3 | 1 | 30 | 0% | 30
|  | BOL24/1_AA.18.55.01.01 | 01 - - 01 - VOCE NON UFFICIALE - NON USARE - AA.18 Abete Duolam C 24 | m3 | 1.02 | 665 | 0% | 678.3
|  | Totale BOL24/1_ | [5 empty] | 1091.07
|  |  | Totale Voci (A) |  |  |  | 0% | 1091.07
|  |  | Spese generali (B) |  | 15% | di (A) |  | 163.66
|  |  | Di cui oneri di sicurezza afferenti l'impresa |  | 5.06% | di (B) |  | 8.28
|  |  | Utili di impresa (C) |  | 10% | di (A + B) |  | 125.47
|  |  | TOTALE (A + B + C) euro / m3 |  |  |  | 0% | 1380.2
|  |  | Incidenza Manodopera sul totale |  | 20.49% |  |  | 282.77
|  |  | Incidenza Oneri di sicurezza sul totale |  | 0.6% |  |  | 8.28
Analisi | CAM | Codice dettaglio | Voce principale/Voce | Unità di misura | Quantità | Prezzo unitario | Scostamento % su anno 2024 | Importo
BOL24/1_07.01.02.02.D Opere di carpenteria in legno e per la copertura di tetti a falda Opere di carpenteria in legno Legno massiccio per strutture di coperture Travetti per tetti in legno massiccio, C24, sezione rettangolare, superfici in vista piallate; forniti e posti in opera a ca. 80 cm di interasse su supporto già predisposto, inclusi i falsi puntoni, i travetti a cravatta, la formazione delle teste. Sono compresi nel prezzo gli sfridi e i fissaggi. Mezzi di sollevamento e ponteggi non sono compresi in questa voce. larice Duolam C24 |  | BOL24/1_01.01.01.01A.01 | 01A - - 01 - Operaio altamente specializzato o maestro professionale | h | 1 | 35.09 | 0% | 35.09
|  | BOL24/1_01.01.01.01A.02 | 01A - - 02 - Operaio specializzato | h | 3 | 33.34 | 0% | 100.02
|  | BOL24/1_01.01.01.01A.03 | 01A - - 03 - Operaio qualificato | h | 3 | 30.52 | 0% | 91.56
|  | BOL24/1_01.01.01.01A.04 | 01A - - 04 - Operaio comune | h | 2 | 28.05 | 0% | 56.1
|  | BOL24/1_AA.11.35.01.01 | 01 - - 01 - VOCE NON UFFICIALE – NON USARE - Trasporti | a c | 1 | 30 | 0% | 30
|  | BOL24/1_AA.17.93.01.01 | 01 - - 01 - VOCE NON UFFICIALE - NON USARE - AA.17 - Materiale di fissaggio | m3 | 1 | 20 | 0% | 20
|  | BOL24/1_AA.17.94.01.01 | 01 - - 01 - VOCE NON UFFICIALE - NON USARE - AA.17 - Tenonatrici | m3 | 1 | 50 | 0% | 50
|  | BOL24/1_AA.17.95.01.01 | 01 - - 01 - VOCE NON UFFICIALE - NON USARE - AA.17 - Montaggio macchina manuale | m3 | 1 | 30 | 0% | 30
|  | BOL24/1_AA.18.56.01.01 | 01 - - 01 - VOCE NON UFFICIALE - NON USARE - AA.18 Larice Duolam C 24 | m3 | 1.02 | 1360 | 0% | 1387.2
|  | Totale BOL24/1_ | [5 empty] | 1799.97
|  |  | Totale Voci (A) |  |  |  | 0% | 1799.97
|  |  | Spese generali (B) |  | 15% | di (A) |  | 270
|  |  | Di cui oneri di sicurezza afferenti l'impresa |  | 5.06% | di (B) |  | 13.66
|  |  | Utili di impresa (C) |  | 10% | di (A + B) |  | 207
|  |  | TOTALE (A + B + C) euro / m3 |  |  |  | 0% | 2276.97
|  |  | Incidenza Manodopera sul totale |  | 12.42% |  |  | 282.77
|  |  | Incidenza Oneri di sicurezza sul totale |  | 0.6% |  |  | 13.66
Analisi | CAM | Codice dettaglio | Voce principale/Voce | Unità di misura | Quantità | Prezzo unitario | Scostamento % su anno 2024 | Importo
BOL24/1_07.01.02.03.A Opere di carpenteria in legno e per la copertura di tetti a falda Opere di carpenteria in legno Legno massiccio per strutture di coperture Pilastrini, travetti e saettoni in legno massiccio, C24, sezione rettangolare, superfici in vista piallate; forniti e posti in opera, inclusi gli oneri per la formazione di fori e fresature. Sono compresi nel prezzo gli sfridi e i fissaggi. I mezzi di sollevamento e i ponteggi non sono compresi in questa voce. abete C24 |  | BOL24/1_01.01.01.01A.01 | 01A - - 01 - Operaio altamente specializzato o maestro professionale | h | 1 | 35.09 | 0% | 35.09
|  | BOL24/1_01.01.01.01A.02 | 01A - - 02 - Operaio specializzato | h | 3 | 33.34 | 0% | 100.02
|  | BOL24/1_01.01.01.01A.03 | 01A - - 03 - Operaio qualificato | h | 5 | 30.52 | 0% | 152.6
|  | BOL24/1_01.01.01.01A.04 | 01A - - 04 - Operaio comune | h | 3 | 28.05 | 0% | 84.15
|  | BOL24/1_AA.11.35.01.01 | 01 - - 01 - VOCE NON UFFICIALE – NON USARE - Trasporti | a c | 1 | 30 | 0% | 30
|  | BOL24/1_AA.17.36.01.01 | 01 - - 01 - VOCE NON UFFICIALE - NON USARE - AA.17 - Abete C24 | m3 | 1.02 | 320 | 0% | 326.4
|  | BOL24/1_AA.17.94.01.01 | 01 - - 01 - VOCE NON UFFICIALE - NON USARE - AA.17 - Tenonatrici | m3 | 1 | 50 | 0% | 50
|  | BOL24/1_AA.17.95.01.01 | 01 - - 01 - VOCE NON UFFICIALE - NON USARE - AA.17 - Montaggio macchina manuale | m3 | 1 | 30 | 0% | 30
|  | BOL24/1_AA.18.79.01.01 | 01 - - 01 - VOCE NON UFFICIALE - NON USARE - AA.18 Materiale di fissaggio | m3 | 1 | 30 | 0% | 30
|  | Totale BOL24/1_ | [5 empty] | 838.26
|  |  | Totale Voci (A) |  |  |  | 0% | 838.26
|  |  | Spese generali (B) |  | 15% | di (A) |  | 125.74
|  |  | Di cui oneri di sicurezza afferenti l'impresa |  | 5.06% | di (B) |  | 6.36
|  |  | Utili di impresa (C) |  | 10% | di (A + B) |  | 96.4
|  |  | TOTALE (A + B + C) euro / m3 |  |  |  | 0% | 1060.4
|  |  | Incidenza Manodopera sul totale |  | 35.07% |  |  | 371.86
|  |  | Incidenza Oneri di sicurezza sul totale |  | 0.6% |  |  | 6.36
Analisi | CAM | Codice dettaglio | Voce principale/Voce | Unità di misura | Quantità | Prezzo unitario | Scostamento % su anno 2024 | Importo
BOL24/1_07.01.02.03.B Opere di carpenteria in legno e per la copertura di tetti a falda Opere di carpenteria in legno Legno massiccio per strutture di coperture Pilastrini, travetti e saettoni in legno massiccio, C24, sezione rettangolare, superfici in vista piallate; forniti e posti in opera, inclusi gli oneri per la formazione di fori e fresature. Sono compresi nel prezzo gli sfridi e i fissaggi. I mezzi di sollevamento e i ponteggi non sono compresi in questa voce. larice C24 |  | BOL24/1_01.01.01.01A.01 | 01A - - 01 - Operaio altamente specializzato o maestro professionale | h | 1 | 35.09 | 0% | 35.09
|  | BOL24/1_01.01.01.01A.02 | 01A - - 02 - Operaio specializzato | h | 3 | 33.34 | 0% | 100.02
|  | BOL24/1_01.01.01.01A.03 | 01A - - 03 - Operaio qualificato | h | 5 | 30.52 | 0% | 152.6
|  | BOL24/1_01.01.01.01A.04 | 01A - - 04 - Operaio comune | h | 3 | 28.05 | 0% | 84.15
|  | BOL24/1_AA.11.35.01.01 | 01 - - 01 - VOCE NON UFFICIALE – NON USARE - Trasporti | a c | 1 | 30 | 0% | 30
|  | BOL24/1_AA.17.37.01.01 | 01 - - 01 - VOCE NON UFFICIALE - NON USARE - AA.17 - Larice C24 | m3 | 1.02 | 750 | 0% | 765
|  | BOL24/1_AA.17.94.01.01 | 01 - - 01 - VOCE NON UFFICIALE - NON USARE - AA.17 - Tenonatrici | m3 | 1 | 50 | 0% | 50
|  | BOL24/1_AA.17.95.01.01 | 01 - - 01 - VOCE NON UFFICIALE - NON USARE - AA.17 - Montaggio macchina manuale | m3 | 1 | 30 | 0% | 30
|  | BOL24/1_AA.18.79.01.01 | 01 - - 01 - VOCE NON UFFICIALE - NON USARE - AA.18 Materiale di fissaggio | m3 | 1 | 30 | 0% | 30
|  | Totale BOL24/1_ | [5 empty] | 1276.86
|  |  | Totale Voci (A) |  |  |  | 0% | 1276.86
|  |  | Spese generali (B) |  | 15% | di (A) |  | 191.53
|  |  | Di cui oneri di sicurezza afferenti l'impresa |  | 5.06% | di (B) |  | 9.69
|  |  | Utili di impresa (C) |  | 10% | di (A + B) |  | 146.84
|  |  | TOTALE (A + B + C) euro / m3 |  |  |  | 0% | 1615.23
|  |  | Incidenza Manodopera sul totale |  | 23.02% |  |  | 371.86
|  |  | Incidenza Oneri di sicurezza sul totale |  | 0.6% |  |  | 9.69
Analisi | CAM | Codice dettaglio | Voce principale/Voce | Unità di misura | Quantità | Prezzo unitario | Scostamento % su anno 2024 | Importo
BOL24/1_07.01.02.03.C Opere di carpenteria in legno e per la copertura di tetti a falda Opere di carpenteria in legno Legno massiccio per strutture di coperture Pilastrini, travetti e saettoni in legno massiccio, C24, sezione rettangolare, superfici in vista piallate; forniti e posti in opera, inclusi gli oneri per la formazione di fori e fresature. Sono compresi nel prezzo gli sfridi e i fissaggi. I mezzi di sollevamento e i ponteggi non sono compresi in questa voce. abete Duolam C24 |  | BOL24/1_01.01.01.01A.01 | 01A - - 01 - Operaio altamente specializzato o maestro professionale | h | 1 | 35.09 | 0% | 35.09
|  | BOL24/1_01.01.01.01A.02 | 01A - - 02 - Operaio specializzato | h | 3 | 33.34 | 0% | 100.02
|  | BOL24/1_01.01.01.01A.03 | 01A - - 03 - Operaio qualificato | h | 4 | 30.52 | 0% | 122.08
|  | BOL24/1_01.01.01.01A.04 | 01A - - 04 - Operaio comune | h | 3 | 28.05 | 0% | 84.15
|  | BOL24/1_AA.11.35.01.01 | 01 - - 01 - VOCE NON UFFICIALE – NON USARE - Trasporti | a c | 1 | 30 | 0% | 30
|  | BOL24/1_AA.15.97.01.01 | 01 - - 01 - VOCE NON UFFICIALE - NON USARE - AA.15 Abete Duolam C 24 | m3 | 1.02 | 665 | 0% | 678.3
|  | BOL24/1_AA.17.94.01.01 | 01 - - 01 - VOCE NON UFFICIALE - NON USARE - AA.17 - Tenonatrici | m3 | 1 | 50 | 0% | 50
|  | BOL24/1_AA.17.95.01.01 | 01 - - 01 - VOCE NON UFFICIALE - NON USARE - AA.17 - Montaggio macchina manuale | m3 | 1 | 30 | 0% | 30
|  | BOL24/1_AA.18.79.01.01 | 01 - - 01 - VOCE NON UFFICIALE - NON USARE - AA.18 Materiale di fissaggio | m3 | 1 | 30 | 0% | 30
|  | Totale BOL24/1_ | [5 empty] | 1159.64
|  |  | Totale Voci (A) |  |  |  | 0% | 1159.64
|  |  | Spese generali (B) |  | 15% | di (A) |  | 173.95
|  |  | Di cui oneri di sicurezza afferenti l'impresa |  | 5.06% | di (B) |  | 8.8
|  |  | Utili di impresa (C) |  | 10% | di (A + B) |  | 133.36
|  |  | TOTALE (A + B + C) euro / m3 |  |  |  | 0% | 1466.95
|  |  | Incidenza Manodopera sul totale |  | 23.27% |  |  | 341.34
|  |  | Incidenza Oneri di sicurezza sul totale |  | 0.6% |  |  | 8.8
Analisi | CAM | Codice dettaglio | Voce principale/Voce | Unità di misura | Quantità | Prezzo unitario | Scostamento % su anno 2024 | Importo
BOL24/1_07.01.02.03.D Opere di carpenteria in legno e per la copertura di tetti a falda Opere di carpenteria in legno Legno massiccio per strutture di coperture Pilastrini, travetti e saettoni in legno massiccio, C24, sezione rettangolare, superfici in vista piallate; forniti e posti in opera, inclusi gli oneri per la formazione di fori e fresature. Sono compresi nel prezzo gli sfridi e i fissaggi. I mezzi di sollevamento e i ponteggi non sono compresi in questa voce. larice Duolam C24 |  | BOL24/1_01.01.01.01A.01 | 01A - - 01 - Operaio altamente specializzato o maestro professionale | h | 1 | 35.09 | 0% | 35.09
|  | BOL24/1_01.01.01.01A.02 | 01A - - 02 - Operaio specializzato | h | 3 | 33.34 | 0% | 100.02
|  | BOL24/1_01.01.01.01A.03 | 01A - - 03 - Operaio qualificato | h | 4 | 30.52 | 0% | 122.08
|  | BOL24/1_01.01.01.01A.04 | 01A - - 04 - Operaio comune | h | 3 | 28.05 | 0% | 84.15
|  | BOL24/1_AA.11.35.01.01 | 01 - - 01 - VOCE NON UFFICIALE – NON USARE - Trasporti | a c | 1 | 30 | 0% | 30
|  | BOL24/1_AA.17.94.01.01 | 01 - - 01 - VOCE NON UFFICIALE - NON USARE - AA.17 - Tenonatrici | m3 | 1 | 50 | 0% | 50
|  | BOL24/1_AA.17.95.01.01 | 01 - - 01 - VOCE NON UFFICIALE - NON USARE - AA.17 - Montaggio macchina manuale | m3 | 1 | 30 | 0% | 30
|  | BOL24/1_AA.18.56.01.01 | 01 - - 01 - VOCE NON UFFICIALE - NON USARE - AA.18 Larice Duolam C 24 | m3 | 1.02 | 1360 | 0% | 1387.2
|  | BOL24/1_AA.18.79.01.01 | 01 - - 01 - VOCE NON UFFICIALE - NON USARE - AA.18 Materiale di fissaggio | m3 | 1 | 30 | 0% | 30
|  | Totale BOL24/1_ | [5 empty] | 1868.54
|  |  | Totale Voci (A) |  |  |  | 0% | 1868.54
|  |  | Spese generali (B) |  | 15% | di (A) |  | 280.28
|  |  | Di cui oneri di sicurezza afferenti l'impresa |  | 5.06% | di (B) |  | 14.18
|  |  | Utili di impresa (C) |  | 10% | di (A + B) |  | 214.88
|  |  | TOTALE (A + B + C) euro / m3 |  |  |  | 0% | 2363.7
|  |  | Incidenza Manodopera sul totale |  | 14.44% |  |  | 341.34
|  |  | Incidenza Oneri di sicurezza sul totale |  | 0.6% |  |  | 14.18
Analisi | CAM | Codice dettaglio | Voce principale/Voce | Unità di misura | Quantità | Prezzo unitario | Scostamento % su anno 2024 | Importo
BOL24/1_07.01.03.05A.05 Opere di carpenteria in legno e per la copertura di tetti a falda Opere di carpenteria in legno Rivestimenti - Tavolato con tavole grezze essiccate all'aria in legno d'abete, spessore 25 mm, fornito e posto in opera su sottostruttura già predisposta. Sono compresi i materiali di fissaggio. |  | BOL24/1_01.01.01.01A.01 | 01A - - 01 - Operaio altamente specializzato o maestro professionale | h | 0.05 | 35.09 | 0% | 1.75
|  | BOL24/1_01.01.01.01A.02 | 01A - - 02 - Operaio specializzato | h | 0.1 | 33.34 | 0% | 3.33
|  | BOL24/1_01.01.01.01A.03 | 01A - - 03 - Operaio qualificato | h | 0.1 | 30.52 | 0% | 3.05
|  | BOL24/1_01.01.01.01A.04 | 01A - - 04 - Operaio comune | h | 0.1 | 28.05 | 0% | 2.81
|  | BOL24/1_AA.16.68.01.01 | 01 - - 01 - VOCE NON UFFICIALE - NON USARE - AA.16 - Tavolato grezzo 25 mm Abete | m2 | 1.02 | 8.75 | 0% | 8.93
|  | BOL24/1_AA.18.70.01.01 | 01 - - 01 - VOCE NON UFFICIALE – NON USARE - AA.18 - utensili/piccole attrezzature | cad | 3.48 | 0.79 | 0% | 2.75
|  | BOL24/1_AA.18.71.01.01 | 01 - - 01 - VOCE NON UFFICIALE – NON USARE - AA.18 - minuteria | kg | 0.77 | 0.79 | 0% | 0.61
|  | Totale BOL24/1_ | [5 empty] | 23.23
|  |  | Totale Voci (A) |  |  |  | 0% | 23.23
|  |  | Spese generali (B) |  | 15% | di (A) |  | 3.48
|  |  | Di cui oneri di sicurezza afferenti l'impresa |  | 5.06% | di (B) |  | 0.18
|  |  | Utili di impresa (C) |  | 10% | di (A + B) |  | 2.67
|  |  | TOTALE (A + B + C) euro / m2 |  |  |  | 0% | 29.38
|  |  | Incidenza Manodopera sul totale |  | 37.24% |  |  | 10.94
|  |  | Incidenza Oneri di sicurezza sul totale |  | 0.61% |  |  | 0.18
Analisi | CAM | Codice dettaglio | Voce principale/Voce | Unità di misura | Quantità | Prezzo unitario | Scostamento % su anno 2024 | Importo
BOL24/1_07.01.10.02.A Opere di carpenteria in legno e per la copertura di tetti a falda Opere di carpenteria in legno Costruzioni in legno per pareti portanti Costruzione in legno, consistente in tavole di compensato a 5 strati ad incollaggio incrociato, classe di assortimento e caratteristiche secondo le DTC, qualità con faccia non a vista, fornite e poste in opera, compresi i collegamenti ed intagli. Esecuzione conforme disegno. S'intendono compresi nel prezzo i collegamenti, gli sfridi, i materiali di fissaggio nonchè ogni altra prestazione accessoria occorrente, abete, massima conducibilità termica 0,13 W/mK, densità 500 kg/m3: spessore 8 cm, 3 strati |  | BOL24/1_01.01.01.01A.01 | 01A - - 01 - Operaio altamente specializzato o maestro professionale | h | 0.1 | 35.09 | 0% | 3.51
|  | BOL24/1_01.01.01.01A.02 | 01A - - 02 - Operaio specializzato | h | 0.3 | 33.34 | 0% | 10
|  | BOL24/1_01.01.01.01A.03 | 01A - - 03 - Operaio qualificato | h | 0.3 | 30.52 | 0% | 9.16
|  | BOL24/1_01.01.01.01A.04 | 01A - - 04 - Operaio comune | h | 0.3 | 28.05 | 0% | 8.42
|  | BOL24/1_AA.16.14.01.01 | 01 - - 01 - VOCE NON UFFICIALE - NON USARE - AA.16 - CLT 80mm 3 strati | m2 | 1.03 | 59.75 | 0% | 61.54
|  | BOL24/1_AA.16.24.01.01 | 01 - - 01 - VOCE NON UFFICIALE - NON USARE - AA.16 - Trasporto | m2 | 1 | 4 | 0% | 4
|  | BOL24/1_AA.16.25.01.01 | 01 - - 01 - VOCE NON UFFICIALE - NON USARE - AA.16 - Tenonatrici | m2 | 1 | 5 | 0% | 5
|  | BOL24/1_AA.16.26.01.01 | 01 - - 01 - VOCE NON UFFICIALE - NON USARE - AA.16 - Montaggio macchina manuale | m2 | 1 | 2 | 0% | 2
|  | BOL24/1_AA.16.34.01.01 | 01 - - 01 - VOCE NON UFFICIALE - NON USARE - AA.16 - Materiale di fissaggio | m2 | 1 | 9 | 0% | 9
|  | Totale BOL24/1_ | [5 empty] | 112.63
|  |  | Totale Voci (A) |  |  |  | 0% | 112.63
|  |  | Spese generali (B) |  | 15% | di (A) |  | 16.89
|  |  | Di cui oneri di sicurezza afferenti l'impresa |  | 5.06% | di (B) |  | 0.85
|  |  | Utili di impresa (C) |  | 10% | di (A + B) |  | 12.95
|  |  | TOTALE (A + B + C) euro / m2 |  |  |  | 0% | 142.47
|  |  | Incidenza Manodopera sul totale |  | 21.82% |  |  | 31.09
|  |  | Incidenza Oneri di sicurezza sul totale |  | 0.6% |  |  | 0.85
Analisi | CAM | Codice dettaglio | Voce principale/Voce | Unità di misura | Quantità | Prezzo unitario | Scostamento % su anno 2024 | Importo
BOL24/1_07.01.10.02.B Opere di carpenteria in legno e per la copertura di tetti a falda Opere di carpenteria in legno Costruzioni in legno per pareti portanti Costruzione in legno, consistente in tavole di compensato a 5 strati ad incollaggio incrociato, classe di assortimento e caratteristiche secondo le DTC, qualità con faccia non a vista, fornite e poste in opera, compresi i collegamenti ed intagli. Esecuzione conforme disegno. S'intendono compresi nel prezzo i collegamenti, gli sfridi, i materiali di fissaggio nonchè ogni altra prestazione accessoria occorrente, abete, massima conducibilità termica 0,13 W/mK, densità 500 kg/m3: spessore 10 cm, 5 strati |  | BOL24/1_01.01.01.01A.01 | 01A - - 01 - Operaio altamente specializzato o maestro professionale | h | 0.1 | 35.09 | 0% | 3.51
|  | BOL24/1_01.01.01.01A.02 | 01A - - 02 - Operaio specializzato | h | 0.3 | 33.34 | 0% | 10
|  | BOL24/1_01.01.01.01A.03 | 01A - - 03 - Operaio qualificato | h | 0.3 | 30.52 | 0% | 9.16
|  | BOL24/1_01.01.01.01A.04 | 01A - - 04 - Operaio comune | h | 0.3 | 28.05 | 0% | 8.42
|  | BOL24/1_AA.16.24.01.01 | 01 - - 01 - VOCE NON UFFICIALE - NON USARE - AA.16 - Trasporto | m2 | 1 | 4 | 0% | 4
|  | BOL24/1_AA.16.25.01.01 | 01 - - 01 - VOCE NON UFFICIALE - NON USARE - AA.16 - Tenonatrici | m2 | 1 | 5 | 0% | 5
|  | BOL24/1_AA.16.26.01.01 | 01 - - 01 - VOCE NON UFFICIALE - NON USARE - AA.16 - Montaggio macchina manuale | m2 | 1 | 2 | 0% | 2
|  | BOL24/1_AA.16.34.01.01 | 01 - - 01 - VOCE NON UFFICIALE - NON USARE - AA.16 - Materiale di fissaggio | m2 | 1 | 9 | 0% | 9
|  | BOL24/1_AA.18.17.01.01 | 01 - - 01 - VOCE NON UFFICIALE - NON USARE - AA.18 CLT 100mm 5 strati | m2 | 1.03 | 74.25 | 0% | 76.48
|  | Totale BOL24/1_ | [5 empty] | 127.57
|  |  | Totale Voci (A) |  |  |  | 0% | 127.57
|  |  | Spese generali (B) |  | 15% | di (A) |  | 19.14
|  |  | Di cui oneri di sicurezza afferenti l'impresa |  | 5.06% | di (B) |  | 0.97
|  |  | Utili di impresa (C) |  | 10% | di (A + B) |  | 14.67
|  |  | TOTALE (A + B + C) euro / m2 |  |  |  | 0% | 161.38
|  |  | Incidenza Manodopera sul totale |  | 19.27% |  |  | 31.09
|  |  | Incidenza Oneri di sicurezza sul totale |  | 0.6% |  |  | 0.97
Analisi | CAM | Codice dettaglio | Voce principale/Voce | Unità di misura | Quantità | Prezzo unitario | Scostamento % su anno 2024 | Importo
BOL24/1_07.01.10.02.C Opere di carpenteria in legno e per la copertura di tetti a falda Opere di carpenteria in legno Costruzioni in legno per pareti portanti Costruzione in legno, consistente in tavole di compensato a 5 strati ad incollaggio incrociato, classe di assortimento e caratteristiche secondo le DTC, qualità con faccia non a vista, fornite e poste in opera, compresi i collegamenti ed intagli. Esecuzione conforme disegno. S'intendono compresi nel prezzo i collegamenti, gli sfridi, i materiali di fissaggio nonchè ogni altra prestazione accessoria occorrente, abete, massima conducibilità termica 0,13 W/mK, densità 500 kg/m3: spessore 12 cm, 5 strati |  | BOL24/1_01.01.01.01A.01 | 01A - - 01 - Operaio altamente specializzato o maestro professionale | h | 0.1 | 35.09 | 0% | 3.51
|  | BOL24/1_01.01.01.01A.02 | 01A - - 02 - Operaio specializzato | h | 0.3 | 33.34 | 0% | 10
|  | BOL24/1_01.01.01.01A.03 | 01A - - 03 - Operaio qualificato | h | 0.3 | 30.52 | 0% | 9.16
|  | BOL24/1_01.01.01.01A.04 | 01A - - 04 - Operaio comune | h | 0.3 | 28.05 | 0% | 8.42
|  | BOL24/1_AA.16.24.01.01 | 01 - - 01 - VOCE NON UFFICIALE - NON USARE - AA.16 - Trasporto | m2 | 1 | 4 | 0% | 4
|  | BOL24/1_AA.16.25.01.01 | 01 - - 01 - VOCE NON UFFICIALE - NON USARE - AA.16 - Tenonatrici | m2 | 1 | 5 | 0% | 5
|  | BOL24/1_AA.16.26.01.01 | 01 - - 01 - VOCE NON UFFICIALE - NON USARE - AA.16 - Montaggio macchina manuale | m2 | 1 | 2 | 0% | 2
|  | BOL24/1_AA.16.34.01.01 | 01 - - 01 - VOCE NON UFFICIALE - NON USARE - AA.16 - Materiale di fissaggio | m2 | 1 | 9 | 0% | 9
|  | BOL24/1_AA.18.18.01.01 | 01 - - 01 - VOCE NON UFFICIALE - NON USARE - AA.18 CLT 120mm 5 strati | m2 | 1.03 | 84.75 | 0% | 87.29
|  | Totale BOL24/1_ | [5 empty] | 138.38
|  |  | Totale Voci (A) |  |  |  | 0% | 138.38
|  |  | Spese generali (B) |  | 15% | di (A) |  | 20.76
|  |  | Di cui oneri di sicurezza afferenti l'impresa |  | 5.06% | di (B) |  | 1.05
|  |  | Utili di impresa (C) |  | 10% | di (A + B) |  | 15.91
|  |  | TOTALE (A + B + C) euro / m2 |  |  |  | 0% | 175.05
|  |  | Incidenza Manodopera sul totale |  | 17.76% |  |  | 31.09
|  |  | Incidenza Oneri di sicurezza sul totale |  | 0.6% |  |  | 1.05
Analisi | CAM | Codice dettaglio | Voce principale/Voce | Unità di misura | Quantità | Prezzo unitario | Scostamento % su anno 2024 | Importo
BOL24/1_07.01.10.02.D Opere di carpenteria in legno e per la copertura di tetti a falda Opere di carpenteria in legno Costruzioni in legno per pareti portanti Costruzione in legno, consistente in tavole di compensato a 5 strati ad incollaggio incrociato, classe di assortimento e caratteristiche secondo le DTC, qualità con faccia non a vista, fornite e poste in opera, compresi i collegamenti ed intagli. Esecuzione conforme disegno. S'intendono compresi nel prezzo i collegamenti, gli sfridi, i materiali di fissaggio nonchè ogni altra prestazione accessoria occorrente, abete, massima conducibilità termica 0,13 W/mK, densità 500 kg/m3: spessore 14 cm, 5 strati |  | BOL24/1_01.01.01.01A.01 | 01A - - 01 - Operaio altamente specializzato o maestro professionale | h | 0.1 | 35.09 | 0% | 3.51
|  | BOL24/1_01.01.01.01A.02 | 01A - - 02 - Operaio specializzato | h | 0.3 | 33.34 | 0% | 10
|  | BOL24/1_01.01.01.01A.03 | 01A - - 03 - Operaio qualificato | h | 0.3 | 30.52 | 0% | 9.16
|  | BOL24/1_01.01.01.01A.04 | 01A - - 04 - Operaio comune | h | 0.3 | 28.05 | 0% | 8.42
|  | BOL24/1_AA.16.24.01.01 | 01 - - 01 - VOCE NON UFFICIALE - NON USARE - AA.16 - Trasporto | m2 | 1 | 4 | 0% | 4
|  | BOL24/1_AA.16.25.01.01 | 01 - - 01 - VOCE NON UFFICIALE - NON USARE - AA.16 - Tenonatrici | m2 | 1 | 5 | 0% | 5
|  | BOL24/1_AA.16.26.01.01 | 01 - - 01 - VOCE NON UFFICIALE - NON USARE - AA.16 - Montaggio macchina manuale | m2 | 1 | 2 | 0% | 2
|  | BOL24/1_AA.16.34.01.01 | 01 - - 01 - VOCE NON UFFICIALE - NON USARE - AA.16 - Materiale di fissaggio | m2 | 1 | 9 | 0% | 9
|  | BOL24/1_AA.18.19.01.01 | 01 - - 01 - VOCE NON UFFICIALE - NON USARE - AA.18 CLT 140mm 5 strati | m2 | 1.03 | 90.5 | 0% | 93.22
|  | Totale BOL24/1_ | [5 empty] | 144.31
|  |  | Totale Voci (A) |  |  |  | 0% | 144.31
|  |  | Spese generali (B) |  | 15% | di (A) |  | 21.65
|  |  | Di cui oneri di sicurezza afferenti l'impresa |  | 5.06% | di (B) |  | 1.1
|  |  | Utili di impresa (C) |  | 10% | di (A + B) |  | 16.6
|  |  | TOTALE (A + B + C) euro / m2 |  |  |  | 0% | 182.56
|  |  | Incidenza Manodopera sul totale |  | 17.03% |  |  | 31.09
|  |  | Incidenza Oneri di sicurezza sul totale |  | 0.6% |  |  | 1.1
Analisi | CAM | Codice dettaglio | Voce principale/Voce | Unità di misura | Quantità | Prezzo unitario | Scostamento % su anno 2024 | Importo
BOL24/1_07.01.10.02.E Opere di carpenteria in legno e per la copertura di tetti a falda Opere di carpenteria in legno Costruzioni in legno per pareti portanti Costruzione in legno, consistente in tavole di compensato a 5 strati ad incollaggio incrociato, classe di assortimento e caratteristiche secondo le DTC, qualità con faccia non a vista, fornite e poste in opera, compresi i collegamenti ed intagli. Esecuzione conforme disegno. S'intendono compresi nel prezzo i collegamenti, gli sfridi, i materiali di fissaggio nonchè ogni altra prestazione accessoria occorrente, abete, massima conducibilità termica 0,13 W/mK, densità 500 kg/m3: spessore 16 cm, 5 strati |  | BOL24/1_01.01.01.01A.01 | 01A - - 01 - Operaio altamente specializzato o maestro professionale | h | 0.1 | 35.09 | 0% | 3.51
|  | BOL24/1_01.01.01.01A.02 | 01A - - 02 - Operaio specializzato | h | 0.3 | 33.34 | 0% | 10
|  | BOL24/1_01.01.01.01A.03 | 01A - - 03 - Operaio qualificato | h | 0.3 | 30.52 | 0% | 9.16
|  | BOL24/1_01.01.01.01A.04 | 01A - - 04 - Operaio comune | h | 0.3 | 28.05 | 0% | 8.42
|  | BOL24/1_AA.16.24.01.01 | 01 - - 01 - VOCE NON UFFICIALE - NON USARE - AA.16 - Trasporto | m2 | 1 | 4 | 0% | 4
|  | BOL24/1_AA.16.25.01.01 | 01 - - 01 - VOCE NON UFFICIALE - NON USARE - AA.16 - Tenonatrici | m2 | 1 | 5 | 0% | 5
|  | BOL24/1_AA.16.26.01.01 | 01 - - 01 - VOCE NON UFFICIALE - NON USARE - AA.16 - Montaggio macchina manuale | m2 | 1 | 2 | 0% | 2
|  | BOL24/1_AA.16.34.01.01 | 01 - - 01 - VOCE NON UFFICIALE - NON USARE - AA.16 - Materiale di fissaggio | m2 | 1 | 9 | 0% | 9
|  | BOL24/1_AA.18.72.01.01 | 01 - - 01 - VOCE NON UFFICIALE - NON USARE - AA.18 CLT 160mm 5 strati | m2 | 1.03 | 99.67 | 0% | 102.66
|  | Totale BOL24/1_ | [5 empty] | 153.75
|  |  | Totale Voci (A) |  |  |  | 0% | 153.75
|  |  | Spese generali (B) |  | 15% | di (A) |  | 23.06
|  |  | Di cui oneri di sicurezza afferenti l'impresa |  | 5.06% | di (B) |  | 1.17
|  |  | Utili di impresa (C) |  | 10% | di (A + B) |  | 17.68
|  |  | TOTALE (A + B + C) euro / m2 |  |  |  | 0% | 194.49
|  |  | Incidenza Manodopera sul totale |  | 15.99% |  |  | 31.09
|  |  | Incidenza Oneri di sicurezza sul totale |  | 0.6% |  |  | 1.17
Analisi | CAM | Codice dettaglio | Voce principale/Voce | Unità di misura | Quantità | Prezzo unitario | Scostamento % su anno 2024 | Importo
BOL24/1_07.01.11.01.A Opere di carpenteria in legno e per la copertura di tetti a falda Opere di carpenteria in legno Travi massiccie per solai in legno Costruzione di solai con travi in legno massiccio squadrato C24, senza anima, superfici in vista piallate, sezione rettangolare, elementi costruttivi diritti; massima conducibilità termica 0,13 W/mK, densità fino 500 kg/m3, fornito e montato a un interasse previsto, compresi i travetti a cravatta per aperture. Esecuzione conforme disegno; compresi sono gli sfridi, i materiali di fissaggio; la gru e i ponteggi non sono compresi nella voce. abete C 24 |  | BOL24/1_01.01.01.01A.01 | 01A - - 01 - Operaio altamente specializzato o maestro professionale | h | 1 | 35.09 | 0% | 35.09
|  | BOL24/1_01.01.01.01A.02 | 01A - - 02 - Operaio specializzato | h | 3 | 33.34 | 0% | 100.02
|  | BOL24/1_01.01.01.01A.03 | 01A - - 03 - Operaio qualificato | h | 4 | 30.52 | 0% | 122.08
|  | BOL24/1_01.01.01.01A.04 | 01A - - 04 - Operaio comune | h | 2 | 28.05 | 0% | 56.1
|  | BOL24/1_AA.11.35.01.01 | 01 - - 01 - VOCE NON UFFICIALE – NON USARE - Trasporti | a c | 1 | 30 | 0% | 30
|  | BOL24/1_AA.17.36.01.01 | 01 - - 01 - VOCE NON UFFICIALE - NON USARE - AA.17 - Abete C24 | m3 | 1.02 | 320 | 0% | 326.4
|  | BOL24/1_AA.17.93.01.01 | 01 - - 01 - VOCE NON UFFICIALE - NON USARE - AA.17 - Materiale di fissaggio | m3 | 1 | 20 | 0% | 20
|  | BOL24/1_AA.17.94.01.01 | 01 - - 01 - VOCE NON UFFICIALE - NON USARE - AA.17 - Tenonatrici | m3 | 1 | 50 | 0% | 50
|  | BOL24/1_AA.17.95.01.01 | 01 - - 01 - VOCE NON UFFICIALE - NON USARE - AA.17 - Montaggio macchina manuale | m3 | 1 | 30 | 0% | 30
|  | Totale BOL24/1_ | [5 empty] | 769.69
|  |  | Totale Voci (A) |  |  |  | 0% | 769.69
|  |  | Spese generali (B) |  | 15% | di (A) |  | 115.45
|  |  | Di cui oneri di sicurezza afferenti l'impresa |  | 5.06% | di (B) |  | 5.84
|  |  | Utili di impresa (C) |  | 10% | di (A + B) |  | 88.51
|  |  | TOTALE (A + B + C) euro / m3 |  |  |  | 0% | 973.65
|  |  | Incidenza Manodopera sul totale |  | 32.18% |  |  | 313.29
|  |  | Incidenza Oneri di sicurezza sul totale |  | 0.6% |  |  | 5.84
Analisi | CAM | Codice dettaglio | Voce principale/Voce | Unità di misura | Quantità | Prezzo unitario | Scostamento % su anno 2024 | Importo
BOL24/1_07.01.11.01.B Opere di carpenteria in legno e per la copertura di tetti a falda Opere di carpenteria in legno Travi massiccie per solai in legno Costruzione di solai con travi in legno massiccio squadrato C24, senza anima, superfici in vista piallate, sezione rettangolare, elementi costruttivi diritti; massima conducibilità termica 0,13 W/mK, densità fino 500 kg/m3, fornito e montato a un interasse previsto, compresi i travetti a cravatta per aperture. Esecuzione conforme disegno; compresi sono gli sfridi, i materiali di fissaggio; la gru e i ponteggi non sono compresi nella voce. larice C 24 |  | BOL24/1_01.01.01.01A.01 | 01A - - 01 - Operaio altamente specializzato o maestro professionale | h | 1 | 35.09 | 0% | 35.09
|  | BOL24/1_01.01.01.01A.02 | 01A - - 02 - Operaio specializzato | h | 3 | 33.34 | 0% | 100.02
|  | BOL24/1_01.01.01.01A.03 | 01A - - 03 - Operaio qualificato | h | 4 | 30.52 | 0% | 122.08
|  | BOL24/1_01.01.01.01A.04 | 01A - - 04 - Operaio comune | h | 2 | 28.05 | 0% | 56.1
|  | BOL24/1_AA.11.35.01.01 | 01 - - 01 - VOCE NON UFFICIALE – NON USARE - Trasporti | a c | 1 | 30 | 0% | 30
|  | BOL24/1_AA.17.37.01.01 | 01 - - 01 - VOCE NON UFFICIALE - NON USARE - AA.17 - Larice C24 | m3 | 1.02 | 750 | 0% | 765
|  | BOL24/1_AA.17.93.01.01 | 01 - - 01 - VOCE NON UFFICIALE - NON USARE - AA.17 - Materiale di fissaggio | m3 | 1 | 20 | 0% | 20
|  | BOL24/1_AA.17.94.01.01 | 01 - - 01 - VOCE NON UFFICIALE - NON USARE - AA.17 - Tenonatrici | m3 | 1 | 50 | 0% | 50
|  | BOL24/1_AA.17.95.01.01 | 01 - - 01 - VOCE NON UFFICIALE - NON USARE - AA.17 - Montaggio macchina manuale | m3 | 1 | 30 | 0% | 30
|  | Totale BOL24/1_ | [5 empty] | 1208.29
|  |  | Totale Voci (A) |  |  |  | 0% | 1208.29
|  |  | Spese generali (B) |  | 15% | di (A) |  | 181.24
|  |  | Di cui oneri di sicurezza afferenti l'impresa |  | 5.06% | di (B) |  | 9.17
|  |  | Utili di impresa (C) |  | 10% | di (A + B) |  | 138.95
|  |  | TOTALE (A + B + C) euro / m3 |  |  |  | 0% | 1528.48
|  |  | Incidenza Manodopera sul totale |  | 20.5% |  |  | 313.29
|  |  | Incidenza Oneri di sicurezza sul totale |  | 0.6% |  |  | 9.17
Analisi | CAM | Codice dettaglio | Voce principale/Voce | Unità di misura | Quantità | Prezzo unitario | Scostamento % su anno 2024 | Importo
BOL24/1_07.01.11.02.A Opere di carpenteria in legno e per la copertura di tetti a falda Opere di carpenteria in legno Travi massiccie per solai in legno Costruzione per solai in legno massiccio squadrato C 24, senza anima, superfici in vista piallate, sezione rettangolare, elementi costruttivi diritti, con fresatura laterale per il rivestimento di intradosso; massima conducibilità termica 0,13 W/mK, densità fino 500 kg/m3, fornito e montato a un interasse previsto, compresi i travetti a cravatta per aperture nel solaio. Esecuzione conforme disegno; compresi sono gli sfridi, i materiali di fissaggio; gru e ponteggi non sono compresi nella voce. abete C 24 |  | BOL24/1_01.01.01.01A.01 | 01A - - 01 - Operaio altamente specializzato o maestro professionale | h | 1 | 35.09 | 0% | 35.09
|  | BOL24/1_01.01.01.01A.02 | 01A - - 02 - Operaio specializzato | h | 4 | 33.34 | 0% | 133.36
|  | BOL24/1_01.01.01.01A.03 | 01A - - 03 - Operaio qualificato | h | 5 | 30.52 | 0% | 152.6
|  | BOL24/1_01.01.01.01A.04 | 01A - - 04 - Operaio comune | h | 3 | 28.05 | 0% | 84.15
|  | BOL24/1_AA.11.35.01.01 | 01 - - 01 - VOCE NON UFFICIALE – NON USARE - Trasporti | a c | 1 | 30 | 0% | 30
|  | BOL24/1_AA.17.36.01.01 | 01 - - 01 - VOCE NON UFFICIALE - NON USARE - AA.17 - Abete C24 | m3 | 1.02 | 320 | 0% | 326.4
|  | BOL24/1_AA.17.93.01.01 | 01 - - 01 - VOCE NON UFFICIALE - NON USARE - AA.17 - Materiale di fissaggio | m3 | 1 | 20 | 0% | 20
|  | BOL24/1_AA.17.94.01.01 | 01 - - 01 - VOCE NON UFFICIALE - NON USARE - AA.17 - Tenonatrici | m3 | 1 | 50 | 0% | 50
|  | BOL24/1_AA.17.95.01.01 | 01 - - 01 - VOCE NON UFFICIALE - NON USARE - AA.17 - Montaggio macchina manuale | m3 | 1 | 30 | 0% | 30
|  | Totale BOL24/1_ | [5 empty] | 861.6
|  |  | Totale Voci (A) |  |  |  | 0% | 861.6
|  |  | Spese generali (B) |  | 15% | di (A) |  | 129.24
|  |  | Di cui oneri di sicurezza afferenti l'impresa |  | 5.06% | di (B) |  | 6.54
|  |  | Utili di impresa (C) |  | 10% | di (A + B) |  | 99.08
|  |  | TOTALE (A + B + C) euro / m3 |  |  |  | 0% | 1089.92
|  |  | Incidenza Manodopera sul totale |  | 37.18% |  |  | 405.2
|  |  | Incidenza Oneri di sicurezza sul totale |  | 0.6% |  |  | 6.54
Analisi | CAM | Codice dettaglio | Voce principale/Voce | Unità di misura | Quantità | Prezzo unitario | Scostamento % su anno 2024 | Importo
BOL24/1_07.01.11.02.B Opere di carpenteria in legno e per la copertura di tetti a falda Opere di carpenteria in legno Travi massiccie per solai in legno Costruzione per solai in legno massiccio squadrato C 24, senza anima, superfici in vista piallate, sezione rettangolare, elementi costruttivi diritti, con fresatura laterale per il rivestimento di intradosso; massima conducibilità termica 0,13 W/mK, densità fino 500 kg/m3, fornito e montato a un interasse previsto, compresi i travetti a cravatta per aperture nel solaio. Esecuzione conforme disegno; compresi sono gli sfridi, i materiali di fissaggio; gru e ponteggi non sono compresi nella voce. larice C 24 |  | BOL24/1_01.01.01.01A.01 | 01A - - 01 - Operaio altamente specializzato o maestro professionale | h | 1 | 35.09 | 0% | 35.09
|  | BOL24/1_01.01.01.01A.02 | 01A - - 02 - Operaio specializzato | h | 4 | 33.34 | 0% | 133.36
|  | BOL24/1_01.01.01.01A.03 | 01A - - 03 - Operaio qualificato | h | 5 | 30.52 | 0% | 152.6
|  | BOL24/1_01.01.01.01A.04 | 01A - - 04 - Operaio comune | h | 3 | 28.05 | 0% | 84.15
|  | BOL24/1_AA.11.35.01.01 | 01 - - 01 - VOCE NON UFFICIALE – NON USARE - Trasporti | a c | 1 | 30 | 0% | 30
|  | BOL24/1_AA.17.37.01.01 | 01 - - 01 - VOCE NON UFFICIALE - NON USARE - AA.17 - Larice C24 | m3 | 1.02 | 750 | 0% | 765
|  | BOL24/1_AA.17.93.01.01 | 01 - - 01 - VOCE NON UFFICIALE - NON USARE - AA.17 - Materiale di fissaggio | m3 | 1 | 20 | 0% | 20
|  | BOL24/1_AA.17.94.01.01 | 01 - - 01 - VOCE NON UFFICIALE - NON USARE - AA.17 - Tenonatrici | m3 | 1 | 50 | 0% | 50
|  | BOL24/1_AA.17.95.01.01 | 01 - - 01 - VOCE NON UFFICIALE - NON USARE - AA.17 - Montaggio macchina manuale | m3 | 1 | 30 | 0% | 30
|  | Totale BOL24/1_ | [5 empty] | 1300.2
|  |  | Totale Voci (A) |  |  |  | 0% | 1300.2
|  |  | Spese generali (B) |  | 15% | di (A) |  | 195.03
|  |  | Di cui oneri di sicurezza afferenti l'impresa |  | 5.06% | di (B) |  | 9.87
|  |  | Utili di impresa (C) |  | 10% | di (A + B) |  | 149.52
|  |  | TOTALE (A + B + C) euro / m3 |  |  |  | 0% | 1644.75
|  |  | Incidenza Manodopera sul totale |  | 24.64% |  |  | 405.2
|  |  | Incidenza Oneri di sicurezza sul totale |  | 0.6% |  |  | 9.87
Analisi | CAM | Codice dettaglio | Voce principale/Voce | Unità di misura | Quantità | Prezzo unitario | Scostamento % su anno 2024 | Importo
BOL24/1_07.01.12.01.A Opere di carpenteria in legno e per la copertura di tetti a falda Opere di carpenteria in legno Solai in legno massiccio Solaio in tavole di compensato, consistente in pannelli di compensato multistrato ad incollaggio incrociato, classe di assortimento e caratteristiche secondo le DTC, qualità non faccia a vista; la colla deve essere conforme a EN 301, di norma viene utilizzata una colla MUF; fornitura e posa in opera, compresi le giunzioni e i ritagli. Esecuzione conforme disegno. Sono compresi nel prezzo le giunzioni, gli sfridi, i materiali di fissaggio. Specie legnosa: legno di conifera: abete; massima conducibilità termica 0,13 W/mK, densità 500 kg/m3: la misura di contabilizzazione è il rettangolo pieno senza ritagli. spessore: 100 mm |  | BOL24/1_01.01.01.01A.01 | 01A - - 01 - Operaio altamente specializzato o maestro professionale | h | 0.1 | 35.09 | 0% | 3.51
|  | BOL24/1_01.01.01.01A.02 | 01A - - 02 - Operaio specializzato | h | 0.3 | 33.34 | 0% | 10
|  | BOL24/1_01.01.01.01A.03 | 01A - - 03 - Operaio qualificato | h | 0.2 | 30.52 | 0% | 6.1
|  | BOL24/1_01.01.01.01A.04 | 01A - - 04 - Operaio comune | h | 0.2 | 28.05 | 0% | 5.61
|  | BOL24/1_AA.16.24.01.01 | 01 - - 01 - VOCE NON UFFICIALE - NON USARE - AA.16 - Trasporto | m2 | 1 | 4 | 0% | 4
|  | BOL24/1_AA.16.25.01.01 | 01 - - 01 - VOCE NON UFFICIALE - NON USARE - AA.16 - Tenonatrici | m2 | 1 | 5 | 0% | 5
|  | BOL24/1_AA.16.26.01.01 | 01 - - 01 - VOCE NON UFFICIALE - NON USARE - AA.16 - Montaggio macchina manuale | m2 | 1 | 2 | 0% | 2
|  | BOL24/1_AA.16.34.01.01 | 01 - - 01 - VOCE NON UFFICIALE - NON USARE - AA.16 - Materiale di fissaggio | m2 | 1 | 9 | 0% | 9
|  | BOL24/1_AA.18.17.01.01 | 01 - - 01 - VOCE NON UFFICIALE - NON USARE - AA.18 CLT 100mm 5 strati | m2 | 1.03 | 74.25 | 0% | 76.48
|  | Totale BOL24/1_ | [5 empty] | 121.7
|  |  | Totale Voci (A) |  |  |  | 0% | 121.7
|  |  | Spese generali (B) |  | 15% | di (A) |  | 18.26
|  |  | Di cui oneri di sicurezza afferenti l'impresa |  | 5.06% | di (B) |  | 0.92
|  |  | Utili di impresa (C) |  | 10% | di (A + B) |  | 14
|  |  | TOTALE (A + B + C) euro / m2 |  |  |  | 0% | 153.96
|  |  | Incidenza Manodopera sul totale |  | 16.38% |  |  | 25.22
|  |  | Incidenza Oneri di sicurezza sul totale |  | 0.6% |  |  | 0.92
Analisi | CAM | Codice dettaglio | Voce principale/Voce | Unità di misura | Quantità | Prezzo unitario | Scostamento % su anno 2024 | Importo
BOL24/1_07.01.12.01.B Opere di carpenteria in legno e per la copertura di tetti a falda Opere di carpenteria in legno Solai in legno massiccio Solaio in tavole di compensato, consistente in pannelli di compensato multistrato ad incollaggio incrociato, classe di assortimento e caratteristiche secondo le DTC, qualità non faccia a vista; la colla deve essere conforme a EN 301, di norma viene utilizzata una colla MUF; fornitura e posa in opera, compresi le giunzioni e i ritagli. Esecuzione conforme disegno. Sono compresi nel prezzo le giunzioni, gli sfridi, i materiali di fissaggio. Specie legnosa: legno di conifera: abete; massima conducibilità termica 0,13 W/mK, densità 500 kg/m3: la misura di contabilizzazione è il rettangolo pieno senza ritagli. spessore: 120 mm |  | BOL24/1_01.01.01.01A.01 | 01A - - 01 - Operaio altamente specializzato o maestro professionale | h | 0.1 | 35.09 | 0% | 3.51
|  | BOL24/1_01.01.01.01A.02 | 01A - - 02 - Operaio specializzato | h | 0.3 | 33.34 | 0% | 10
|  | BOL24/1_01.01.01.01A.03 | 01A - - 03 - Operaio qualificato | h | 0.2 | 30.52 | 0% | 6.1
|  | BOL24/1_01.01.01.01A.04 | 01A - - 04 - Operaio comune | h | 0.2 | 28.05 | 0% | 5.61
|  | BOL24/1_AA.16.24.01.01 | 01 - - 01 - VOCE NON UFFICIALE - NON USARE - AA.16 - Trasporto | m2 | 1 | 4 | 0% | 4
|  | BOL24/1_AA.16.25.01.01 | 01 - - 01 - VOCE NON UFFICIALE - NON USARE - AA.16 - Tenonatrici | m2 | 1 | 5 | 0% | 5
|  | BOL24/1_AA.16.26.01.01 | 01 - - 01 - VOCE NON UFFICIALE - NON USARE - AA.16 - Montaggio macchina manuale | m2 | 1 | 2 | 0% | 2
|  | BOL24/1_AA.16.34.01.01 | 01 - - 01 - VOCE NON UFFICIALE - NON USARE - AA.16 - Materiale di fissaggio | m2 | 1 | 9 | 0% | 9
|  | BOL24/1_AA.18.18.01.01 | 01 - - 01 - VOCE NON UFFICIALE - NON USARE - AA.18 CLT 120mm 5 strati | m2 | 1.03 | 84.75 | 0% | 87.29
|  | Totale BOL24/1_ | [5 empty] | 132.51
|  |  | Totale Voci (A) |  |  |  | 0% | 132.51
|  |  | Spese generali (B) |  | 15% | di (A) |  | 19.88
|  |  | Di cui oneri di sicurezza afferenti l'impresa |  | 5.06% | di (B) |  | 1.01
|  |  | Utili di impresa (C) |  | 10% | di (A + B) |  | 15.24
|  |  | TOTALE (A + B + C) euro / m2 |  |  |  | 0% | 167.63
|  |  | Incidenza Manodopera sul totale |  | 15.05% |  |  | 25.22
|  |  | Incidenza Oneri di sicurezza sul totale |  | 0.6% |  |  | 1.01
Analisi | CAM | Codice dettaglio | Voce principale/Voce | Unità di misura | Quantità | Prezzo unitario | Scostamento % su anno 2024 | Importo
BOL24/1_07.01.12.01.C Opere di carpenteria in legno e per la copertura di tetti a falda Opere di carpenteria in legno Solai in legno massiccio Solaio in tavole di compensato, consistente in pannelli di compensato multistrato ad incollaggio incrociato, classe di assortimento e caratteristiche secondo le DTC, qualità non faccia a vista; la colla deve essere conforme a EN 301, di norma viene utilizzata una colla MUF; fornitura e posa in opera, compresi le giunzioni e i ritagli. Esecuzione conforme disegno. Sono compresi nel prezzo le giunzioni, gli sfridi, i materiali di fissaggio. Specie legnosa: legno di conifera: abete; massima conducibilità termica 0,13 W/mK, densità 500 kg/m3: la misura di contabilizzazione è il rettangolo pieno senza ritagli. spessore: 140 mm |  | BOL24/1_01.01.01.01A.01 | 01A - - 01 - Operaio altamente specializzato o maestro professionale | h | 0.1 | 35.09 | 0% | 3.51
|  | BOL24/1_01.01.01.01A.02 | 01A - - 02 - Operaio specializzato | h | 0.3 | 33.34 | 0% | 10
|  | BOL24/1_01.01.01.01A.03 | 01A - - 03 - Operaio qualificato | h | 0.2 | 30.52 | 0% | 6.1
|  | BOL24/1_01.01.01.01A.04 | 01A - - 04 - Operaio comune | h | 0.2 | 28.05 | 0% | 5.61
|  | BOL24/1_AA.16.24.01.01 | 01 - - 01 - VOCE NON UFFICIALE - NON USARE - AA.16 - Trasporto | m2 | 1 | 4 | 0% | 4
|  | BOL24/1_AA.16.25.01.01 | 01 - - 01 - VOCE NON UFFICIALE - NON USARE - AA.16 - Tenonatrici | m2 | 1 | 5 | 0% | 5
|  | BOL24/1_AA.16.26.01.01 | 01 - - 01 - VOCE NON UFFICIALE - NON USARE - AA.16 - Montaggio macchina manuale | m2 | 1 | 2 | 0% | 2
|  | BOL24/1_AA.16.34.01.01 | 01 - - 01 - VOCE NON UFFICIALE - NON USARE - AA.16 - Materiale di fissaggio | m2 | 1 | 9 | 0% | 9
|  | BOL24/1_AA.18.19.01.01 | 01 - - 01 - VOCE NON UFFICIALE - NON USARE - AA.18 CLT 140mm 5 strati | m2 | 1.03 | 90.5 | 0% | 93.22
|  | Totale BOL24/1_ | [5 empty] | 138.44
|  |  | Totale Voci (A) |  |  |  | 0% | 138.44
|  |  | Spese generali (B) |  | 15% | di (A) |  | 20.77
|  |  | Di cui oneri di sicurezza afferenti l'impresa |  | 5.06% | di (B) |  | 1.05
|  |  | Utili di impresa (C) |  | 10% | di (A + B) |  | 15.92
|  |  | TOTALE (A + B + C) euro / m2 |  |  |  | 0% | 175.13
|  |  | Incidenza Manodopera sul totale |  | 14.4% |  |  | 25.22
|  |  | Incidenza Oneri di sicurezza sul totale |  | 0.6% |  |  | 1.05
Analisi | CAM | Codice dettaglio | Voce principale/Voce | Unità di misura | Quantità | Prezzo unitario | Scostamento % su anno 2024 | Importo
BOL24/1_07.01.12.01.D Opere di carpenteria in legno e per la copertura di tetti a falda Opere di carpenteria in legno Solai in legno massiccio Solaio in tavole di compensato, consistente in pannelli di compensato multistrato ad incollaggio incrociato, classe di assortimento e caratteristiche secondo le DTC, qualità non faccia a vista; la colla deve essere conforme a EN 301, di norma viene utilizzata una colla MUF; fornitura e posa in opera, compresi le giunzioni e i ritagli. Esecuzione conforme disegno. Sono compresi nel prezzo le giunzioni, gli sfridi, i materiali di fissaggio. Specie legnosa: legno di conifera: abete; massima conducibilità termica 0,13 W/mK, densità 500 kg/m3: la misura di contabilizzazione è il rettangolo pieno senza ritagli. spessore: 160 mm |  | BOL24/1_01.01.01.01A.01 | 01A - - 01 - Operaio altamente specializzato o maestro professionale | h | 0.1 | 35.09 | 0% | 3.51
|  | BOL24/1_01.01.01.01A.02 | 01A - - 02 - Operaio specializzato | h | 0.3 | 33.34 | 0% | 10
|  | BOL24/1_01.01.01.01A.03 | 01A - - 03 - Operaio qualificato | h | 0.2 | 30.52 | 0% | 6.1
|  | BOL24/1_01.01.01.01A.04 | 01A - - 04 - Operaio comune | h | 0.2 | 28.05 | 0% | 5.61
|  | BOL24/1_AA.16.24.01.01 | 01 - - 01 - VOCE NON UFFICIALE - NON USARE - AA.16 - Trasporto | m2 | 1 | 4 | 0% | 4
|  | BOL24/1_AA.16.25.01.01 | 01 - - 01 - VOCE NON UFFICIALE - NON USARE - AA.16 - Tenonatrici | m2 | 1 | 5 | 0% | 5
|  | BOL24/1_AA.16.26.01.01 | 01 - - 01 - VOCE NON UFFICIALE - NON USARE - AA.16 - Montaggio macchina manuale | m2 | 1 | 2 | 0% | 2
|  | BOL24/1_AA.16.34.01.01 | 01 - - 01 - VOCE NON UFFICIALE - NON USARE - AA.16 - Materiale di fissaggio | m2 | 1 | 9 | 0% | 9
|  | BOL24/1_AA.18.72.01.01 | 01 - - 01 - VOCE NON UFFICIALE - NON USARE - AA.18 CLT 160mm 5 strati | m2 | 1.03 | 99.67 | 0% | 102.66
|  | Totale BOL24/1_ | [5 empty] | 147.88
|  |  | Totale Voci (A) |  |  |  | 0% | 147.88
|  |  | Spese generali (B) |  | 15% | di (A) |  | 22.18
|  |  | Di cui oneri di sicurezza afferenti l'impresa |  | 5.06% | di (B) |  | 1.12
|  |  | Utili di impresa (C) |  | 10% | di (A + B) |  | 17.01
|  |  | TOTALE (A + B + C) euro / m2 |  |  |  | 0% | 187.07
|  |  | Incidenza Manodopera sul totale |  | 13.48% |  |  | 25.22
|  |  | Incidenza Oneri di sicurezza sul totale |  | 0.6% |  |  | 1.12
Analisi | CAM | Codice dettaglio | Voce principale/Voce | Unità di misura | Quantità | Prezzo unitario | Scostamento % su anno 2024 | Importo
BOL24/1_07.01.12.01.E Opere di carpenteria in legno e per la copertura di tetti a falda Opere di carpenteria in legno Solai in legno massiccio Solaio in tavole di compensato, consistente in pannelli di compensato multistrato ad incollaggio incrociato, classe di assortimento e caratteristiche secondo le DTC, qualità non faccia a vista; la colla deve essere conforme a EN 301, di norma viene utilizzata una colla MUF; fornitura e posa in opera, compresi le giunzioni e i ritagli. Esecuzione conforme disegno. Sono compresi nel prezzo le giunzioni, gli sfridi, i materiali di fissaggio. Specie legnosa: legno di conifera: abete; massima conducibilità termica 0,13 W/mK, densità 500 kg/m3: la misura di contabilizzazione è il rettangolo pieno senza ritagli. spessore: 180 mm |  | BOL24/1_01.01.01.01A.01 | 01A - - 01 - Operaio altamente specializzato o maestro professionale | h | 0.1 | 35.09 | 0% | 3.51
|  | BOL24/1_01.01.01.01A.02 | 01A - - 02 - Operaio specializzato | h | 0.3 | 33.34 | 0% | 10
|  | BOL24/1_01.01.01.01A.03 | 01A - - 03 - Operaio qualificato | h | 0.2 | 30.52 | 0% | 6.1
|  | BOL24/1_01.01.01.01A.04 | 01A - - 04 - Operaio comune | h | 0.2 | 28.05 | 0% | 5.61
|  | BOL24/1_AA.15.59.01.01 | 01 - - 01 - VOCE NON UFFICIALE - NON USARE - AA.15 CLT 180mm 5 strati | m2 | 1.03 | 110.17 | 0% | 113.48
|  | BOL24/1_AA.16.24.01.01 | 01 - - 01 - VOCE NON UFFICIALE - NON USARE - AA.16 - Trasporto | m2 | 1 | 4 | 0% | 4
|  | BOL24/1_AA.16.25.01.01 | 01 - - 01 - VOCE NON UFFICIALE - NON USARE - AA.16 - Tenonatrici | m2 | 1 | 5 | 0% | 5
|  | BOL24/1_AA.16.26.01.01 | 01 - - 01 - VOCE NON UFFICIALE - NON USARE - AA.16 - Montaggio macchina manuale | m2 | 1 | 2 | 0% | 2
|  | BOL24/1_AA.16.34.01.01 | 01 - - 01 - VOCE NON UFFICIALE - NON USARE - AA.16 - Materiale di fissaggio | m2 | 1 | 9 | 0% | 9
|  | Totale BOL24/1_ | [5 empty] | 158.7
|  |  | Totale Voci (A) |  |  |  | 0% | 158.7
|  |  | Spese generali (B) |  | 15% | di (A) |  | 23.81
|  |  | Di cui oneri di sicurezza afferenti l'impresa |  | 5.06% | di (B) |  | 1.2
|  |  | Utili di impresa (C) |  | 10% | di (A + B) |  | 18.25
|  |  | TOTALE (A + B + C) euro / m2 |  |  |  | 0% | 200.76
|  |  | Incidenza Manodopera sul totale |  | 12.56% |  |  | 25.22
|  |  | Incidenza Oneri di sicurezza sul totale |  | 0.6% |  |  | 1.2
Analisi | CAM | Codice dettaglio | Voce principale/Voce | Unità di misura | Quantità | Prezzo unitario | Scostamento % su anno 2024 | Importo
BOL24/1_07.01.12.01.F Opere di carpenteria in legno e per la copertura di tetti a falda Opere di carpenteria in legno Solai in legno massiccio Solaio in tavole di compensato, consistente in pannelli di compensato multistrato ad incollaggio incrociato, classe di assortimento e caratteristiche secondo le DTC, qualità non faccia a vista; la colla deve essere conforme a EN 301, di norma viene utilizzata una colla MUF; fornitura e posa in opera, compresi le giunzioni e i ritagli. Esecuzione conforme disegno. Sono compresi nel prezzo le giunzioni, gli sfridi, i materiali di fissaggio. Specie legnosa: legno di conifera: abete; massima conducibilità termica 0,13 W/mK, densità 500 kg/m3: la misura di contabilizzazione è il rettangolo pieno senza ritagli. spessore: 200 mm |  | BOL24/1_01.01.01.01A.01 | 01A - - 01 - Operaio altamente specializzato o maestro professionale | h | 0.1 | 35.09 | 0% | 3.51
|  | BOL24/1_01.01.01.01A.02 | 01A - - 02 - Operaio specializzato | h | 0.3 | 33.34 | 0% | 10
|  | BOL24/1_01.01.01.01A.03 | 01A - - 03 - Operaio qualificato | h | 0.2 | 30.52 | 0% | 6.1
|  | BOL24/1_01.01.01.01A.04 | 01A - - 04 - Operaio comune | h | 0.2 | 28.05 | 0% | 5.61
|  | BOL24/1_AA.15.60.01.01 | 01 - - 01 - VOCE NON UFFICIALE - NON USARE - AA.15 CLT 200mm 5 strati | m2 | 1.03 | 120.5 | 0% | 124.12
|  | BOL24/1_AA.16.24.01.01 | 01 - - 01 - VOCE NON UFFICIALE - NON USARE - AA.16 - Trasporto | m2 | 1 | 4 | 0% | 4
|  | BOL24/1_AA.16.25.01.01 | 01 - - 01 - VOCE NON UFFICIALE - NON USARE - AA.16 - Tenonatrici | m2 | 1 | 5 | 0% | 5
|  | BOL24/1_AA.16.26.01.01 | 01 - - 01 - VOCE NON UFFICIALE - NON USARE - AA.16 - Montaggio macchina manuale | m2 | 1 | 2 | 0% | 2
|  | BOL24/1_AA.16.34.01.01 | 01 - - 01 - VOCE NON UFFICIALE - NON USARE - AA.16 - Materiale di fissaggio | m2 | 1 | 9 | 0% | 9
|  | Totale BOL24/1_ | [5 empty] | 169.34
|  |  | Totale Voci (A) |  |  |  | 0% | 169.34
|  |  | Spese generali (B) |  | 15% | di (A) |  | 25.4
|  |  | Di cui oneri di sicurezza afferenti l'impresa |  | 5.06% | di (B) |  | 1.29
|  |  | Utili di impresa (C) |  | 10% | di (A + B) |  | 19.47
|  |  | TOTALE (A + B + C) euro / m2 |  |  |  | 0% | 214.21
|  |  | Incidenza Manodopera sul totale |  | 11.77% |  |  | 25.22
|  |  | Incidenza Oneri di sicurezza sul totale |  | 0.6% |  |  | 1.29
Analisi | CAM | Codice dettaglio | Voce principale/Voce | Unità di misura | Quantità | Prezzo unitario | Scostamento % su anno 2024 | Importo
BOL24/1_07.01.12.01.G Opere di carpenteria in legno e per la copertura di tetti a falda Opere di carpenteria in legno Solai in legno massiccio Solaio in tavole di compensato, consistente in pannelli di compensato multistrato ad incollaggio incrociato, classe di assortimento e caratteristiche secondo le DTC, qualità non faccia a vista; la colla deve essere conforme a EN 301, di norma viene utilizzata una colla MUF; fornitura e posa in opera, compresi le giunzioni e i ritagli. Esecuzione conforme disegno. Sono compresi nel prezzo le giunzioni, gli sfridi, i materiali di fissaggio. Specie legnosa: legno di conifera: abete; massima conducibilità termica 0,13 W/mK, densità 500 kg/m3: la misura di contabilizzazione è il rettangolo pieno senza ritagli. spessore: 220 mm, 7 strati |  | BOL24/1_01.01.01.01A.01 | 01A - - 01 - Operaio altamente specializzato o maestro professionale | h | 0.1 | 35.09 | 0% | 3.51
|  | BOL24/1_01.01.01.01A.02 | 01A - - 02 - Operaio specializzato | h | 0.3 | 33.34 | 0% | 10
|  | BOL24/1_01.01.01.01A.03 | 01A - - 03 - Operaio qualificato | h | 0.2 | 30.52 | 0% | 6.1
|  | BOL24/1_01.01.01.01A.04 | 01A - - 04 - Operaio comune | h | 0.2 | 28.05 | 0% | 5.61
|  | BOL24/1_AA.15.61.01.01 | 01 - - 01 - VOCE NON UFFICIALE - NON USARE - AA.15 CLT 220mm 7 strati | m2 | 1.03 | 134.83 | 0% | 138.87
|  | BOL24/1_AA.16.24.01.01 | 01 - - 01 - VOCE NON UFFICIALE - NON USARE - AA.16 - Trasporto | m2 | 1 | 4 | 0% | 4
|  | BOL24/1_AA.16.25.01.01 | 01 - - 01 - VOCE NON UFFICIALE - NON USARE - AA.16 - Tenonatrici | m2 | 1 | 5 | 0% | 5
|  | BOL24/1_AA.16.26.01.01 | 01 - - 01 - VOCE NON UFFICIALE - NON USARE - AA.16 - Montaggio macchina manuale | m2 | 1 | 2 | 0% | 2
|  | BOL24/1_AA.16.34.01.01 | 01 - - 01 - VOCE NON UFFICIALE - NON USARE - AA.16 - Materiale di fissaggio | m2 | 1 | 9 | 0% | 9
|  | Totale BOL24/1_ | [5 empty] | 184.09
|  |  | Totale Voci (A) |  |  |  | 0% | 184.09
|  |  | Spese generali (B) |  | 15% | di (A) |  | 27.61
|  |  | Di cui oneri di sicurezza afferenti l'impresa |  | 5.06% | di (B) |  | 1.4
|  |  | Utili di impresa (C) |  | 10% | di (A + B) |  | 21.17
|  |  | TOTALE (A + B + C) euro / m2 |  |  |  | 0% | 232.87
|  |  | Incidenza Manodopera sul totale |  | 10.83% |  |  | 25.22
|  |  | Incidenza Oneri di sicurezza sul totale |  | 0.6% |  |  | 1.4
Analisi | CAM | Codice dettaglio | Voce principale/Voce | Unità di misura | Quantità | Prezzo unitario | Scostamento % su anno 2024 | Importo
BOL24/1_07.01.12.01.I Opere di carpenteria in legno e per la copertura di tetti a falda Opere di carpenteria in legno Solai in legno massiccio Solaio in tavole di compensato, consistente in pannelli di compensato multistrato ad incollaggio incrociato, classe di assortimento e caratteristiche secondo le DTC, qualità non faccia a vista; la colla deve essere conforme a EN 301, di norma viene utilizzata una colla MUF; fornitura e posa in opera, compresi le giunzioni e i ritagli. Esecuzione conforme disegno. Sono compresi nel prezzo le giunzioni, gli sfridi, i materiali di fissaggio. Specie legnosa: legno di conifera: abete; massima conducibilità termica 0,13 W/mK, densità 500 kg/m3: la misura di contabilizzazione è il rettangolo pieno senza ritagli. Spessore: 240 mm, 7 strati |  | BOL24/1_01.01.01.01A.01 | 01A - - 01 - Operaio altamente specializzato o maestro professionale | h | 0.1 | 35.09 | 0% | 3.51
|  | BOL24/1_01.01.01.01A.02 | 01A - - 02 - Operaio specializzato | h | 0.3 | 33.34 | 0% | 10
|  | BOL24/1_01.01.01.01A.03 | 01A - - 03 - Operaio qualificato | h | 0.2 | 30.52 | 0% | 6.1
|  | BOL24/1_01.01.01.01A.04 | 01A - - 04 - Operaio comune | h | 0.2 | 28.05 | 0% | 5.61
|  | BOL24/1_AA.16.24.01.01 | 01 - - 01 - VOCE NON UFFICIALE - NON USARE - AA.16 - Trasporto | m2 | 1 | 4 | 0% | 4
|  | BOL24/1_AA.16.25.01.01 | 01 - - 01 - VOCE NON UFFICIALE - NON USARE - AA.16 - Tenonatrici | m2 | 1 | 5 | 0% | 5
|  | BOL24/1_AA.16.26.01.01 | 01 - - 01 - VOCE NON UFFICIALE - NON USARE - AA.16 - Montaggio macchina manuale | m2 | 1 | 2 | 0% | 2
|  | BOL24/1_AA.16.27.01.01 | 01 - - 01 - VOCE NON UFFICIALE - NON USARE - AA.16 - CLT 240mm 7 strati | m2 | 1.03 | 145.33 | 0% | 149.69
|  | BOL24/1_AA.16.34.01.01 | 01 - - 01 - VOCE NON UFFICIALE - NON USARE - AA.16 - Materiale di fissaggio | m2 | 1 | 9 | 0% | 9
|  | Totale BOL24/1_ | [5 empty] | 194.91
|  |  | Totale Voci (A) |  |  |  | 0% | 194.91
|  |  | Spese generali (B) |  | 15% | di (A) |  | 29.24
|  |  | Di cui oneri di sicurezza afferenti l'impresa |  | 5.06% | di (B) |  | 1.48
|  |  | Utili di impresa (C) |  | 10% | di (A + B) |  | 22.42
|  |  | TOTALE (A + B + C) euro / m2 |  |  |  | 0% | 246.57
|  |  | Incidenza Manodopera sul totale |  | 10.23% |  |  | 25.22
|  |  | Incidenza Oneri di sicurezza sul totale |  | 0.6% |  |  | 1.48
Analisi | CAM | Codice dettaglio | Voce principale/Voce | Unità di misura | Quantità | Prezzo unitario | Scostamento % su anno 2024 | Importo
BOL24/1_07.01.12.01.J Opere di carpenteria in legno e per la copertura di tetti a falda Opere di carpenteria in legno Solai in legno massiccio Solaio in tavole di compensato, consistente in pannelli di compensato multistrato ad incollaggio incrociato, classe di assortimento e caratteristiche secondo le DTC, qualità non faccia a vista; la colla deve essere conforme a EN 301, di norma viene utilizzata una colla MUF; fornitura e posa in opera, compresi le giunzioni e i ritagli. Esecuzione conforme disegno. Sono compresi nel prezzo le giunzioni, gli sfridi, i materiali di fissaggio. Specie legnosa: legno di conifera: abete; massima conducibilità termica 0,13 W/mK, densità 500 kg/m3: la misura di contabilizzazione è il rettangolo pieno senza ritagli. Spessore: 260 mm, 7 strati |  | BOL24/1_01.01.01.01A.01 | 01A - - 01 - Operaio altamente specializzato o maestro professionale | h | 0.1 | 35.09 | 0% | 3.51
|  | BOL24/1_01.01.01.01A.02 | 01A - - 02 - Operaio specializzato | h | 0.3 | 33.34 | 0% | 10
|  | BOL24/1_01.01.01.01A.03 | 01A - - 03 - Operaio qualificato | h | 0.2 | 30.52 | 0% | 6.1
|  | BOL24/1_01.01.01.01A.04 | 01A - - 04 - Operaio comune | h | 0.2 | 28.05 | 0% | 5.61
|  | BOL24/1_AA.16.24.01.01 | 01 - - 01 - VOCE NON UFFICIALE - NON USARE - AA.16 - Trasporto | m2 | 1 | 4 | 0% | 4
|  | BOL24/1_AA.16.25.01.01 | 01 - - 01 - VOCE NON UFFICIALE - NON USARE - AA.16 - Tenonatrici | m2 | 1 | 5 | 0% | 5
|  | BOL24/1_AA.16.26.01.01 | 01 - - 01 - VOCE NON UFFICIALE - NON USARE - AA.16 - Montaggio macchina manuale | m2 | 1 | 2 | 0% | 2
|  | BOL24/1_AA.16.28.01.01 | 01 - - 01 - VOCE NON UFFICIALE - NON USARE - AA.16 - CLT 260mm 7 strati | m2 | 1.03 | 154.33 | 0% | 158.96
|  | BOL24/1_AA.16.34.01.01 | 01 - - 01 - VOCE NON UFFICIALE - NON USARE - AA.16 - Materiale di fissaggio | m2 | 1 | 9 | 0% | 9
|  | Totale BOL24/1_ | [5 empty] | 204.18
|  |  | Totale Voci (A) |  |  |  | 0% | 204.18
|  |  | Spese generali (B) |  | 15% | di (A) |  | 30.63
|  |  | Di cui oneri di sicurezza afferenti l'impresa |  | 5.06% | di (B) |  | 1.55
|  |  | Utili di impresa (C) |  | 10% | di (A + B) |  | 23.48
|  |  | TOTALE (A + B + C) euro / m2 |  |  |  | 0% | 258.29
|  |  | Incidenza Manodopera sul totale |  | 9.76% |  |  | 25.22
|  |  | Incidenza Oneri di sicurezza sul totale |  | 0.6% |  |  | 1.55
Analisi | CAM | Codice dettaglio | Voce principale/Voce | Unità di misura | Quantità | Prezzo unitario | Scostamento % su anno 2024 | Importo
BOL24/1_07.01.12.01.K Opere di carpenteria in legno e per la copertura di tetti a falda Opere di carpenteria in legno Solai in legno massiccio Solaio in tavole di compensato, consistente in pannelli di compensato multistrato ad incollaggio incrociato, classe di assortimento e caratteristiche secondo le DTC, qualità non faccia a vista; la colla deve essere conforme a EN 301, di norma viene utilizzata una colla MUF; fornitura e posa in opera, compresi le giunzioni e i ritagli. Esecuzione conforme disegno. Sono compresi nel prezzo le giunzioni, gli sfridi, i materiali di fissaggio. Specie legnosa: legno di conifera: abete; massima conducibilità termica 0,13 W/mK, densità 500 kg/m3: la misura di contabilizzazione è il rettangolo pieno senza ritagli. Spessore: 280 mm, 7 strati |  | BOL24/1_01.01.01.01A.01 | 01A - - 01 - Operaio altamente specializzato o maestro professionale | h | 0.1 | 35.09 | 0% | 3.51
|  | BOL24/1_01.01.01.01A.02 | 01A - - 02 - Operaio specializzato | h | 0.3 | 33.34 | 0% | 10
|  | BOL24/1_01.01.01.01A.03 | 01A - - 03 - Operaio qualificato | h | 0.2 | 30.52 | 0% | 6.1
|  | BOL24/1_01.01.01.01A.04 | 01A - - 04 - Operaio comune | h | 0.2 | 28.05 | 0% | 5.61
|  | BOL24/1_AA.16.24.01.01 | 01 - - 01 - VOCE NON UFFICIALE - NON USARE - AA.16 - Trasporto | m2 | 1 | 4 | 0% | 4
|  | BOL24/1_AA.16.25.01.01 | 01 - - 01 - VOCE NON UFFICIALE - NON USARE - AA.16 - Tenonatrici | m2 | 1 | 5 | 0% | 5
|  | BOL24/1_AA.16.26.01.01 | 01 - - 01 - VOCE NON UFFICIALE - NON USARE - AA.16 - Montaggio macchina manuale | m2 | 1 | 2 | 0% | 2
|  | BOL24/1_AA.16.29.01.01 | 01 - - 01 - VOCE NON UFFICIALE - NON USARE - AA.16 - CLT 280mm 7 strati | m2 | 1.03 | 165.5 | 0% | 170.47
|  | BOL24/1_AA.16.34.01.01 | 01 - - 01 - VOCE NON UFFICIALE - NON USARE - AA.16 - Materiale di fissaggio | m2 | 1 | 9 | 0% | 9
|  | Totale BOL24/1_ | [5 empty] | 215.69
|  |  | Totale Voci (A) |  |  |  | 0% | 215.69
|  |  | Spese generali (B) |  | 15% | di (A) |  | 32.35
|  |  | Di cui oneri di sicurezza afferenti l'impresa |  | 5.06% | di (B) |  | 1.64
|  |  | Utili di impresa (C) |  | 10% | di (A + B) |  | 24.8
|  |  | TOTALE (A + B + C) euro / m2 |  |  |  | 0% | 272.84
|  |  | Incidenza Manodopera sul totale |  | 9.24% |  |  | 25.22
|  |  | Incidenza Oneri di sicurezza sul totale |  | 0.6% |  |  | 1.64
Analisi | CAM | Codice dettaglio | Voce principale/Voce | Unità di misura | Quantità | Prezzo unitario | Scostamento % su anno 2024 | Importo
BOL24/1_07.02.01.05.I Opere di carpenteria in legno e per la copertura di tetti a falda Opere per la copertura di tetti a falda Tegole in laterizio Copertura di tetto di semplice concezione con tegole antigelive e profilate del tipo "tegola alla Romana" (Portoghese), caratteristiche secondo le DTC; (ca. 14,5 pezzi per m²) fornitura e posa in opera su listelli già predisposti, inclusi i materiali di fissaggio. Esecuzione conforme disegno. Sono compresi i raccordi perimetrali, i raccordi a camini e abbaini, gli sfridi, nonché ogni altra prestazione accessoria occorrente: sono esclusi tutti i lavori indicati da punto 07.02.01.05 d a h sino a 07.02.01.06. Sovrapprezzo per inclinazione tetto da 26° a 35° |  | BOL24/1_01.01.01.01A.02 | 01A - - 02 - Operaio specializzato | h | 0.02 | 33.34 | 0% | 0.67
|  | BOL24/1_01.01.01.01A.03 | 01A - - 03 - Operaio qualificato | h | 0.02 | 30.52 | 0% | 0.61
|  | BOL24/1_01.01.01.01A.04 | 01A - - 04 - Operaio comune | h | 0.02 | 28.05 | 0% | 0.56
|  | Totale BOL24/1_ | [5 empty] | 1.84
|  |  | Totale Voci (A) |  |  |  | 0% | 1.84
|  |  | Spese generali (B) |  | 15% | di (A) |  | 0.28
|  |  | Di cui oneri di sicurezza afferenti l'impresa |  | 5.06% | di (B) |  | 0.01
|  |  | Utili di impresa (C) |  | 10% | di (A + B) |  | 0.21
|  |  | TOTALE (A + B + C) euro / m2 |  |  |  | 0% | 2.33
|  |  | Incidenza Manodopera sul totale |  | 78.97% |  |  | 1.84
|  |  | Incidenza Oneri di sicurezza sul totale |  | 0.43% |  |  | 0.01
Analisi | CAM | Codice dettaglio | Voce principale/Voce | Unità di misura | Quantità | Prezzo unitario | Scostamento % su anno 2024 | Importo
BOL24/1_07.02.01.05.J Opere di carpenteria in legno e per la copertura di tetti a falda Opere per la copertura di tetti a falda Tegole in laterizio Copertura di tetto di semplice concezione con tegole antigelive e profilate del tipo "tegola alla Romana" (Portoghese), caratteristiche secondo le DTC; (ca. 14,5 pezzi per m²) fornitura e posa in opera su listelli già predisposti, inclusi i materiali di fissaggio. Esecuzione conforme disegno. Sono compresi i raccordi perimetrali, i raccordi a camini e abbaini, gli sfridi, nonché ogni altra prestazione accessoria occorrente: sono esclusi tutti i lavori indicati da punto 07.02.01.05 d a h sino a 07.02.01.06. Sovrapprezzo per inclinazione tetto da 36° a 45° |  | BOL24/1_01.01.01.01A.02 | 01A - - 02 - Operaio specializzato | h | 0.045 | 33.34 | 0% | 1.5
|  | BOL24/1_01.01.01.01A.03 | 01A - - 03 - Operaio qualificato | h | 0.045 | 30.52 | 0% | 1.37
|  | BOL24/1_01.01.01.01A.04 | 01A - - 04 - Operaio comune | h | 0.045 | 28.05 | 0% | 1.26
|  | Totale BOL24/1_ | [5 empty] | 4.13
|  |  | Totale Voci (A) |  |  |  | 0% | 4.13
|  |  | Spese generali (B) |  | 15% | di (A) |  | 0.62
|  |  | Di cui oneri di sicurezza afferenti l'impresa |  | 5.06% | di (B) |  | 0.03
|  |  | Utili di impresa (C) |  | 10% | di (A + B) |  | 0.48
|  |  | TOTALE (A + B + C) euro / m2 |  |  |  | 0% | 5.23
|  |  | Incidenza Manodopera sul totale |  | 78.97% |  |  | 4.13
|  |  | Incidenza Oneri di sicurezza sul totale |  | 0.57% |  |  | 0.03
Analisi | CAM | Codice dettaglio | Voce principale/Voce | Unità di misura | Quantità | Prezzo unitario | Scostamento % su anno 2024 | Importo
BOL24/1_07.02.01.05.K Opere di carpenteria in legno e per la copertura di tetti a falda Opere per la copertura di tetti a falda Tegole in laterizio Copertura di tetto di semplice concezione con tegole antigelive e profilate del tipo "tegola alla Romana" (Portoghese), caratteristiche secondo le DTC; (ca. 14,5 pezzi per m²) fornitura e posa in opera su listelli già predisposti, inclusi i materiali di fissaggio. Esecuzione conforme disegno. Sono compresi i raccordi perimetrali, i raccordi a camini e abbaini, gli sfridi, nonché ogni altra prestazione accessoria occorrente: sono esclusi tutti i lavori indicati da punto 07.02.01.05 d a h sino a 07.02.01.06. Sovrapprezzo per inclinazione tetto da 46° a 55° |  | BOL24/1_01.01.01.01A.02 | 01A - - 02 - Operaio specializzato | h | 0.07 | 33.34 | 0% | 2.33
|  | BOL24/1_01.01.01.01A.03 | 01A - - 03 - Operaio qualificato | h | 0.07 | 30.52 | 0% | 2.14
|  | BOL24/1_01.01.01.01A.04 | 01A - - 04 - Operaio comune | h | 0.07 | 28.05 | 0% | 1.96
|  | Totale BOL24/1_ | [5 empty] | 6.43
|  |  | Totale Voci (A) |  |  |  | 0% | 6.43
|  |  | Spese generali (B) |  | 15% | di (A) |  | 0.96
|  |  | Di cui oneri di sicurezza afferenti l'impresa |  | 5.06% | di (B) |  | 0.05
|  |  | Utili di impresa (C) |  | 10% | di (A + B) |  | 0.74
|  |  | TOTALE (A + B + C) euro / m2 |  |  |  | 0% | 8.13
|  |  | Incidenza Manodopera sul totale |  | 79.09% |  |  | 6.43
|  |  | Incidenza Oneri di sicurezza sul totale |  | 0.62% |  |  | 0.05
Analisi | CAM | Codice dettaglio | Voce principale/Voce | Unità di misura | Quantità | Prezzo unitario | Scostamento % su anno 2024 | Importo
BOL24/1_07.02.01.05.L Opere di carpenteria in legno e per la copertura di tetti a falda Opere per la copertura di tetti a falda Tegole in laterizio Copertura di tetto di semplice concezione con tegole antigelive e profilate del tipo "tegola alla Romana" (Portoghese), caratteristiche secondo le DTC; (ca. 14,5 pezzi per m²) fornitura e posa in opera su listelli già predisposti, inclusi i materiali di fissaggio. Esecuzione conforme disegno. Sono compresi i raccordi perimetrali, i raccordi a camini e abbaini, gli sfridi, nonché ogni altra prestazione accessoria occorrente: sono esclusi tutti i lavori indicati da punto 07.02.01.05 d a h sino a 07.02.01.06. Sovrapprezzo per inclinazione tetto maggiore di 56 gradi |  | BOL24/1_01.01.01.01A.02 | 01A - - 02 - Operaio specializzato | h | 0.1 | 33.34 | 0% | 3.33
|  | BOL24/1_01.01.01.01A.03 | 01A - - 03 - Operaio qualificato | h | 0.1 | 30.52 | 0% | 3.05
|  | BOL24/1_01.01.01.01A.04 | 01A - - 04 - Operaio comune | h | 0.1 | 28.05 | 0% | 2.81
|  | Totale BOL24/1_ | [5 empty] | 9.19
|  |  | Totale Voci (A) |  |  |  | 0% | 9.19
|  |  | Spese generali (B) |  | 15% | di (A) |  | 1.38
|  |  | Di cui oneri di sicurezza afferenti l'impresa |  | 5.06% | di (B) |  | 0.07
|  |  | Utili di impresa (C) |  | 10% | di (A + B) |  | 1.06
|  |  | TOTALE (A + B + C) euro / m2 |  |  |  | 0% | 11.63
|  |  | Incidenza Manodopera sul totale |  | 79.02% |  |  | 9.19
|  |  | Incidenza Oneri di sicurezza sul totale |  | 0.6% |  |  | 0.07
Analisi | CAM | Codice dettaglio | Voce principale/Voce | Unità di misura | Quantità | Prezzo unitario | Scostamento % su anno 2024 | Importo
BOL24/1_08.60.01A.01.01 Opere da lattoniere Protezione contro cadute su tetti inclinati - Protezione contro cadute su tetti inclinati Linea vita orizzontale certificata classe C per tre persone per tetto in metallo e a tegola, fornita e posta in opera. Interasse dei supporti ca. 7 m. S'intendono compresi i dispositivi di ancoraggio, gli elementi terminali, i raccordi a tenuta e i tenditori nonché la fune in acciaio inossidabile. La fune viene ancorata come da indicazioni del produttore ed è utilizzabile a 360° con dispositivo di protezione individuale (DPI - imbracatura anticaduta e ammortizzatore di caduta). |  | BOL24/1_01.01.02.02A.02 | 02A - - 02 - Operaio specializzato | h | 0.5 | 31.44 | 0% | 15.72
|  | BOL24/1_AA.05.87.01.01 | 01 - - 01 - VOCE NON UFFICIALE – NON USARE - Fune in acciaio inossidabile | m | 1 | 7.85 | 0% | 7.85
|  | BOL24/1_AA.07.10.01.01 | 01 - - 01 - VOCE NON UFFICIALE – NON USARE - Trapano | a c | 1 | 1 | 0% | 1
|  | BOL24/1_AA.11.16.01.01 | 01 - - 01 - VOCE NON UFFICIALE – NON USARE - Punti di ancoraggio | cad | 0.2857 | 243 | 0% | 69.43
|  | BOL24/1_AA.11.17.01.01 | 01 - - 01 - VOCE NON UFFICIALE – NON USARE - Elementi terminali | cad | 0.1429 | 138 | 0% | 19.72
|  | BOL24/1_AA.11.18.01.01 | 01 - - 01 - VOCE NON UFFICIALE – NON USARE - Tenditori | cad | 0.1429 | 160 | 0% | 22.86
|  | Totale BOL24/1_ | [5 empty] | 136.58
|  |  | Totale Voci (A) |  |  |  | 0% | 136.58
|  |  | Spese generali (B) |  | 15% | di (A) |  | 20.49
|  |  | Di cui oneri di sicurezza afferenti l'impresa |  | 5.06% | di (B) |  | 1.04
|  |  | Utili di impresa (C) |  | 10% | di (A + B) |  | 15.71
|  |  | TOTALE (A + B + C) euro / m |  |  |  | 0% | 172.78
|  |  | Incidenza Manodopera sul totale |  | 9.1% |  |  | 15.72
|  |  | Incidenza Oneri di sicurezza sul totale |  | 0.6% |  |  | 1.04
Analisi | CAM | Codice dettaglio | Voce principale/Voce | Unità di misura | Quantità | Prezzo unitario | Scostamento % su anno 2024 | Importo
BOL24/1_08.60.01A.01.02 Opere da lattoniere Protezione contro cadute su tetti inclinati - Protezione contro cadute su tetti inclinati Punto di ancoraggio singolo certificato classe A su copertura in tegole per una persona, fornito e posto in opera. S'intendono compresi i punti di ancoraggio singolo, i materiali di ancoraggio e i raccordi a tenuta. Il dispositivo di ancoraggio va fissato secondo le istruzioni del costruttore ed è utilizzabile per 360° con imbracatura anticaduta e ammortizzatore di caduta. |  | BOL24/1_01.01.02.02A.02 | 02A - - 02 - Operaio specializzato | h | 0.5 | 31.44 | 0% | 15.72
|  | BOL24/1_AA.05.83.01.01 | 01 - - 01 - VOCE NON UFFICIALE – NON USARE - Punto d'ancoraggio singolo mattone (1 persona) | cad | 1 | 38 | 0% | 38
|  | BOL24/1_AA.07.10.01.01 | 01 - - 01 - VOCE NON UFFICIALE – NON USARE - Trapano | a c | 1 | 1 | 0% | 1
|  | Totale BOL24/1_ | [5 empty] | 54.72
|  |  | Totale Voci (A) |  |  |  | 0% | 54.72
|  |  | Spese generali (B) |  | 15% | di (A) |  | 8.21
|  |  | Di cui oneri di sicurezza afferenti l'impresa |  | 5.06% | di (B) |  | 0.42
|  |  | Utili di impresa (C) |  | 10% | di (A + B) |  | 6.29
|  |  | TOTALE (A + B + C) euro / nr |  |  |  | 0% | 69.22
|  |  | Incidenza Manodopera sul totale |  | 22.71% |  |  | 15.72
|  |  | Incidenza Oneri di sicurezza sul totale |  | 0.61% |  |  | 0.42
Analisi | CAM | Codice dettaglio | Voce principale/Voce | Unità di misura | Quantità | Prezzo unitario | Scostamento % su anno 2024 | Importo
BOL24/1_08.60.01A.01.03 Opere da lattoniere Protezione contro cadute su tetti inclinati - Protezione contro cadute su tetti inclinati Punto di ancoraggio singolo certificato classe A su copertura in lamiera per una persona, fornito e posto in opera senza perforazioni. S'intendono compresi i punti di ancoraggio singolo e i materiali di ancoraggio. Il dispositivo di ancoraggio va fissato secondo le istruzioni del costruttore ed è utilizzabile per 360° con imbracatura anticaduta e ammortizzatore di caduta. |  | BOL24/1_01.01.02.02A.02 | 02A - - 02 - Operaio specializzato | h | 0.5 | 31.44 | 0% | 15.72
|  | BOL24/1_AA.05.88.01.01 | 01 - - 01 - VOCE NON UFFICIALE – NON USARE - Punto d'ancoraggio singolo mattone (1 persona) | cad | 1 | 108 | 0% | 108
|  | BOL24/1_AA.07.10.01.01 | 01 - - 01 - VOCE NON UFFICIALE – NON USARE - Trapano | a c | 1 | 1 | 0% | 1
|  | Totale BOL24/1_ | [5 empty] | 124.72
|  |  | Totale Voci (A) |  |  |  | 0% | 124.72
|  |  | Spese generali (B) |  | 15% | di (A) |  | 18.71
|  |  | Di cui oneri di sicurezza afferenti l'impresa |  | 5.06% | di (B) |  | 0.95
|  |  | Utili di impresa (C) |  | 10% | di (A + B) |  | 14.34
|  |  | TOTALE (A + B + C) euro / nr |  |  |  | 0% | 157.77
|  |  | Incidenza Manodopera sul totale |  | 9.96% |  |  | 15.72
|  |  | Incidenza Oneri di sicurezza sul totale |  | 0.6% |  |  | 0.95
Analisi | CAM | Codice dettaglio | Voce principale/Voce | Unità di misura | Quantità | Prezzo unitario | Scostamento % su anno 2024 | Importo
BOL24/1_12.09.01.01A.01 Opere da vetraio parapetti completamente in vetro parapetti completamente in vetro - posato, 2 kN, struttura in vetro di sicurezza laminato 2x10 mm, PVB 0,76 mm |  | BOL24/1_01.01.02.02A.01 | 02A - - 01 - Operaio altamente specializzato o maestro professionale | h | 4 | 33.85 | 0% | 135.4
|  | BOL24/1_AA.04.85.01.01 | 01 - - 01 - VOCE NON UFFICIALE – NON USARE - Trasporti | a c | 1 | 4 | 0% | 4
|  | BOL24/1_AA.04.90.01.01 | 01 - - 01 - VOCE NON UFFICIALE – NON USARE - Profili, coperchi, kit di guarnizioni | m2 | 1.15 | 80.25 | 0% | 92.29
|  | BOL24/1_AA.04.91.01.01 | 01 - - 01 - VOCE NON UFFICIALE – NON USARE - Macchinari e attrezzature di lavoro | a c | 1 | 4 | 0% | 4
|  | BOL24/1_AA.09.70.01.01 | 01 - - 01 - VOCE NON UFFICIALE – NON USARE - Vetro temprato | m2 | 1 | 117 | 0% | 117
|  | Totale BOL24/1_ | [5 empty] | 352.69
|  |  | Totale Voci (A) |  |  |  | 0% | 352.69
|  |  | Spese generali (B) |  | 15% | di (A) |  | 52.9
|  |  | Di cui oneri di sicurezza afferenti l'impresa |  | 5.06% | di (B) |  | 2.68
|  |  | Utili di impresa (C) |  | 10% | di (A + B) |  | 40.56
|  |  | TOTALE (A + B + C) euro / m2 |  |  |  | 0% | 446.15
|  |  | Incidenza Manodopera sul totale |  | 30.35% |  |  | 135.4
|  |  | Incidenza Oneri di sicurezza sul totale |  | 0.6% |  |  | 2.68
Analisi | CAM | Codice dettaglio | Voce principale/Voce | Unità di misura | Quantità | Prezzo unitario | Scostamento % su anno 2024 | Importo
BOL24/1_12.09.01.03A.03 Opere da vetraio parapetti completamente in vetro parapetti completamente in vetro - posato, 3 kN, struttura in vetro di sicurezza laminato 2x12 mm, strato intermedio rigido 0,76 mm |  | BOL24/1_01.01.02.02A.01 | 02A - - 01 - Operaio altamente specializzato o maestro professionale | h | 4 | 33.85 | 0% | 135.4
|  | BOL24/1_AA.04.85.01.01 | 01 - - 01 - VOCE NON UFFICIALE – NON USARE - Trasporti | a c | 1 | 4 | 0% | 4
|  | BOL24/1_AA.04.91.01.01 | 01 - - 01 - VOCE NON UFFICIALE – NON USARE - Macchinari e attrezzature di lavoro | a c | 1 | 4 | 0% | 4
|  | BOL24/1_AA.04.92.01.01 | 01 - - 01 - VOCE NON UFFICIALE – NON USARE - Vetro temprato | m2 | 1 | 186.16 | 0% | 186.16
|  | BOL24/1_AA.04.93.01.01 | 01 - - 01 - VOCE NON UFFICIALE – NON USARE - Profili, coperchi, kit di guarnizioni | m2 | 1.15 | 94.58 | 0% | 108.77
|  | Totale BOL24/1_ | [5 empty] | 438.33
|  |  | Totale Voci (A) |  |  |  | 0% | 438.33
|  |  | Spese generali (B) |  | 15% | di (A) |  | 65.75
|  |  | Di cui oneri di sicurezza afferenti l'impresa |  | 5.06% | di (B) |  | 3.33
|  |  | Utili di impresa (C) |  | 10% | di (A + B) |  | 50.41
|  |  | TOTALE (A + B + C) euro / m2 |  |  |  | 0% | 554.49
|  |  | Incidenza Manodopera sul totale |  | 24.42% |  |  | 135.4
|  |  | Incidenza Oneri di sicurezza sul totale |  | 0.6% |  |  | 3.33
Analisi | CAM | Codice dettaglio | Voce principale/Voce | Unità di misura | Quantità | Prezzo unitario | Scostamento % su anno 2024 | Importo
BOL24/1_14.06.01.01.A Impianti sanitari Impianti solari per la produzione di acqua calda Pannelli solari Collettore solare piatto ad alto rendimento per montaggio su tetti piani o libero, costruito con materiali di alta qualità e lunga durata di vita. Telaio in profilato robusto d'alluminio, piastra assorbitrice in alluminio puro con sistema di canali e rivestimento altamente selettivo. Copertura con vetro di sicurezza ad alta trasparenza antiriflesso con filtro d'aria incorporato contro lo sporco da polvere, fuliggine, isolazione con lana minerale resistente nel tempo. Collettore completo di set di montaggio e di collegamento: modulo con superficie assorbente 2,0 m2 |  | BOL24/1_01.01.04.04A.03 | 04A - - 03 - Operaio qualificato | h | 5 | 29.87 | 0% | 149.35
|  | BOL24/1_AA.18.70.01.01 | 01 - - 01 - VOCE NON UFFICIALE – NON USARE - AA.18 - utensili/piccole attrezzature | cad | 20 | 0.79 | 0% | 15.8
|  | BOL24/1_AA.18.71.01.01 | 01 - - 01 - VOCE NON UFFICIALE – NON USARE - AA.18 - minuteria | kg | 80 | 0.79 | 0% | 63.2
|  | BOL24/1_AA.19.36.01.01 | 01 - - 01 - VOCE NON UFFICIALE - NON USARE - AA.19 - Modulo con superficie assorbente 2,0 m2 | m2 | 1 | 801.46 | 0% | 801.46
|  | Totale BOL24/1_ | [5 empty] | 1029.81
|  |  | Totale Voci (A) |  |  |  | 0% | 1029.81
|  |  | Spese generali (B) |  | 15% | di (A) |  | 154.47
|  |  | Di cui oneri di sicurezza afferenti l'impresa |  | 5.06% | di (B) |  | 7.82
|  |  | Utili di impresa (C) |  | 10% | di (A + B) |  | 118.43
|  |  | TOTALE (A + B + C) euro / cad |  |  |  | 0% | 1302.71
|  |  | Incidenza Manodopera sul totale |  | 11.46% |  |  | 149.35
|  |  | Incidenza Oneri di sicurezza sul totale |  | 0.6% |  |  | 7.82
Analisi | CAM | Codice dettaglio | Voce principale/Voce | Unità di misura | Quantità | Prezzo unitario | Scostamento % su anno 2024 | Importo
BOL24/1_14.06.01.04.A Impianti sanitari Impianti solari per la produzione di acqua calda Pannelli solari Collettore solare per piscine tappeti in plastica EPDM, resistente a temperature da -50 a + 100 °C ed a tutte le sostanze chimiche usate nelle piscine. Completo di tubi collettori vulcanizzati con il tappeto, profili di chiusura dei margini, profili di collegamento, fascette per tubi, tappi di chiusura, raccordi a T, curve ed altri elementi di collegamento: lunghezza standard 5,0 m - larghezza fino a 0,30 m |  | BOL24/1_01.01.04.04A.03 | 04A - - 03 - Operaio qualificato | h | 2 | 29.87 | 0% | 59.74
|  | BOL24/1_AA.18.70.01.01 | 01 - - 01 - VOCE NON UFFICIALE – NON USARE - AA.18 - utensili/piccole attrezzature | cad | 10 | 0.79 | 0% | 7.9
|  | BOL24/1_AA.18.71.01.01 | 01 - - 01 - VOCE NON UFFICIALE – NON USARE - AA.18 - minuteria | kg | 15 | 0.79 | 0% | 11.85
|  | BOL24/1_AA.20.37.01.01 | 01 - - 01 - VOCE NON UFFICIALE - NON USARE - AA.20 - Modulo L 5,0 m - P fino a 0,30 m | m | 1 | 187.5 | 0% | 187.5
|  | Totale BOL24/1_ | [5 empty] | 266.99
|  |  | Totale Voci (A) |  |  |  | 0% | 266.99
|  |  | Spese generali (B) |  | 15% | di (A) |  | 40.05
|  |  | Di cui oneri di sicurezza afferenti l'impresa |  | 5.06% | di (B) |  | 2.03
|  |  | Utili di impresa (C) |  | 10% | di (A + B) |  | 30.7
|  |  | TOTALE (A + B + C) euro / m2 |  |  |  | 0% | 337.74
|  |  | Incidenza Manodopera sul totale |  | 17.69% |  |  | 59.74
|  |  | Incidenza Oneri di sicurezza sul totale |  | 0.6% |  |  | 2.03
Analisi | CAM | Codice dettaglio | Voce principale/Voce | Unità di misura | Quantità | Prezzo unitario | Scostamento % su anno 2024 | Importo
BOL24/1_14.06.02.01.A Impianti sanitari Impianti solari per la produzione di acqua calda Accumulatori per impianti solari Accumulatore solare con uno scambiatore di calore in lamiera d'acciaio, smaltato con procedimento speciale sotto vuoto, in esecuzione standard. Accumulatore a registro con uno scambiatore a tubo liscio incorporato, in esecuzione trafilata quale precauzione contro le legionelle. Flangia di pulizia ed anodo di protezione dalla corrosione incorporati, isolazione dalla fabbrica con schiuma in PUR esente di ICF e camicia di protezione esterna in lamiera d'acciaio verniciata a fuoco. Completo di termostato di comando per pompa di riscaldamento e termometro di controllo. Pressione d'esercizio 10 bar: capacità nominale 300 l - scambiatore 1,5 m2 |  | BOL24/1_01.01.04.04A.03 | 04A - - 03 - Operaio qualificato | h | 8 | 29.87 | 0% | 238.96
|  | BOL24/1_AA.18.70.01.01 | 01 - - 01 - VOCE NON UFFICIALE – NON USARE - AA.18 - utensili/piccole attrezzature | cad | 10 | 0.79 | 0% | 7.9
|  | BOL24/1_AA.18.71.01.01 | 01 - - 01 - VOCE NON UFFICIALE – NON USARE - AA.18 - minuteria | kg | 200 | 0.79 | 0% | 158
|  | BOL24/1_AA.20.15.01.01 | 01 - - 01 - VOCE NON UFFICIALE - NON USARE - AA.20 - Capacità nominale 300 litri - Scambiatore 1,5 m2 | m2 | 1 | 927.71 | 0% | 927.71
|  | Totale BOL24/1_ | [5 empty] | 1332.57
|  |  | Totale Voci (A) |  |  |  | 0% | 1332.57
|  |  | Spese generali (B) |  | 15% | di (A) |  | 199.89
|  |  | Di cui oneri di sicurezza afferenti l'impresa |  | 5.06% | di (B) |  | 10.11
|  |  | Utili di impresa (C) |  | 10% | di (A + B) |  | 153.25
|  |  | TOTALE (A + B + C) euro / cad |  |  |  | 0% | 1685.71
|  |  | Incidenza Manodopera sul totale |  | 14.18% |  |  | 238.96
|  |  | Incidenza Oneri di sicurezza sul totale |  | 0.6% |  |  | 10.11
Analisi | CAM | Codice dettaglio | Voce principale/Voce | Unità di misura | Quantità | Prezzo unitario | Scostamento % su anno 2024 | Importo
BOL24/1_14.06.02.01.B Impianti sanitari Impianti solari per la produzione di acqua calda Accumulatori per impianti solari Accumulatore solare con uno scambiatore di calore in lamiera d'acciaio, smaltato con procedimento speciale sotto vuoto, in esecuzione standard. Accumulatore a registro con uno scambiatore a tubo liscio incorporato, in esecuzione trafilata quale precauzione contro le legionelle. Flangia di pulizia ed anodo di protezione dalla corrosione incorporati, isolazione dalla fabbrica con schiuma in PUR esente di ICF e camicia di protezione esterna in lamiera d'acciaio verniciata a fuoco. Completo di termostato di comando per pompa di riscaldamento e termometro di controllo. Pressione d'esercizio 10 bar: capacità nominale 500 l - scambiatore 1,5 m2 |  | BOL24/1_01.01.04.04A.03 | 04A - - 03 - Operaio qualificato | h | 8 | 29.87 | 0% | 238.96
|  | BOL24/1_AA.18.70.01.01 | 01 - - 01 - VOCE NON UFFICIALE – NON USARE - AA.18 - utensili/piccole attrezzature | cad | 10 | 0.79 | 0% | 7.9
|  | BOL24/1_AA.18.71.01.01 | 01 - - 01 - VOCE NON UFFICIALE – NON USARE - AA.18 - minuteria | kg | 200 | 0.79 | 0% | 158
|  | BOL24/1_AA.19.64.01.01 | 01 - - 01 - VOCE NON UFFICIALE - NON USARE - AA.19 - Capacità nominale 500 litri - Scambiatore 1,5 m2 | m2 | 1 | 1376.35 | 0% | 1376.35
|  | Totale BOL24/1_ | [5 empty] | 1781.21
|  |  | Totale Voci (A) |  |  |  | 0% | 1781.21
|  |  | Spese generali (B) |  | 15% | di (A) |  | 267.18
|  |  | Di cui oneri di sicurezza afferenti l'impresa |  | 5.06% | di (B) |  | 13.52
|  |  | Utili di impresa (C) |  | 10% | di (A + B) |  | 204.84
|  |  | TOTALE (A + B + C) euro / cad |  |  |  | 0% | 2253.23
|  |  | Incidenza Manodopera sul totale |  | 10.61% |  |  | 238.96
|  |  | Incidenza Oneri di sicurezza sul totale |  | 0.6% |  |  | 13.52
Analisi | CAM | Codice dettaglio | Voce principale/Voce | Unità di misura | Quantità | Prezzo unitario | Scostamento % su anno 2024 | Importo
BOL24/1_14.06.02.01.C Impianti sanitari Impianti solari per la produzione di acqua calda Accumulatori per impianti solari Accumulatore solare con uno scambiatore di calore in lamiera d'acciaio, smaltato con procedimento speciale sotto vuoto, in esecuzione standard. Accumulatore a registro con uno scambiatore a tubo liscio incorporato, in esecuzione trafilata quale precauzione contro le legionelle. Flangia di pulizia ed anodo di protezione dalla corrosione incorporati, isolazione dalla fabbrica con schiuma in PUR esente di ICF e camicia di protezione esterna in lamiera d'acciaio verniciata a fuoco. Completo di termostato di comando per pompa di riscaldamento e termometro di controllo. Pressione d'esercizio 10 bar: capacità nominale 800 l - scambiatore 2,0 m2 |  | BOL24/1_01.01.04.04A.03 | 04A - - 03 - Operaio qualificato | h | 12 | 29.87 | 0% | 358.44
|  | BOL24/1_AA.18.70.01.01 | 01 - - 01 - VOCE NON UFFICIALE – NON USARE - AA.18 - utensili/piccole attrezzature | cad | 20 | 0.79 | 0% | 15.8
|  | BOL24/1_AA.18.71.01.01 | 01 - - 01 - VOCE NON UFFICIALE – NON USARE - AA.18 - minuteria | kg | 300 | 0.79 | 0% | 237
|  | BOL24/1_AA.19.65.01.01 | 01 - - 01 - VOCE NON UFFICIALE - NON USARE - AA.19 - Capacità nominale 800 l - Scambiatore 2,0 m2 | m2 | 1 | 2310.59 | 0% | 2310.59
|  | Totale BOL24/1_ | [5 empty] | 2921.83
|  |  | Totale Voci (A) |  |  |  | 0% | 2921.83
|  |  | Spese generali (B) |  | 15% | di (A) |  | 438.27
|  |  | Di cui oneri di sicurezza afferenti l'impresa |  | 5.06% | di (B) |  | 22.18
|  |  | Utili di impresa (C) |  | 10% | di (A + B) |  | 336.01
|  |  | TOTALE (A + B + C) euro / cad |  |  |  | 0% | 3696.11
|  |  | Incidenza Manodopera sul totale |  | 9.7% |  |  | 358.44
|  |  | Incidenza Oneri di sicurezza sul totale |  | 0.6% |  |  | 22.18
Analisi | CAM | Codice dettaglio | Voce principale/Voce | Unità di misura | Quantità | Prezzo unitario | Scostamento % su anno 2024 | Importo
BOL24/1_14.06.02.01.D Impianti sanitari Impianti solari per la produzione di acqua calda Accumulatori per impianti solari Accumulatore solare con uno scambiatore di calore in lamiera d'acciaio, smaltato con procedimento speciale sotto vuoto, in esecuzione standard. Accumulatore a registro con uno scambiatore a tubo liscio incorporato, in esecuzione trafilata quale precauzione contro le legionelle. Flangia di pulizia ed anodo di protezione dalla corrosione incorporati, isolazione dalla fabbrica con schiuma in PUR esente di ICF e camicia di protezione esterna in lamiera d'acciaio verniciata a fuoco. Completo di termostato di comando per pompa di riscaldamento e termometro di controllo. Pressione d'esercizio 10 bar: capacità nominale 1000 l - scambiatore 2,5 m2 |  | BOL24/1_01.01.04.04A.03 | 04A - - 03 - Operaio qualificato | h | 14 | 29.87 | 0% | 418.18
|  | BOL24/1_AA.18.70.01.01 | 01 - - 01 - VOCE NON UFFICIALE – NON USARE - AA.18 - utensili/piccole attrezzature | cad | 30 | 0.79 | 0% | 23.7
|  | BOL24/1_AA.18.71.01.01 | 01 - - 01 - VOCE NON UFFICIALE – NON USARE - AA.18 - minuteria | kg | 280 | 0.79 | 0% | 221.2
|  | BOL24/1_AA.19.67.01.01 | 01 - - 01 - VOCE NON UFFICIALE - NON USARE - AA.19 - Capacità nominale 1.000 litri - Scambiatore 2,5 m2 | m2 | 1 | 2737.79 | 0% | 2737.79
|  | Totale BOL24/1_ | [5 empty] | 3400.87
|  |  | Totale Voci (A) |  |  |  | 0% | 3400.87
|  |  | Spese generali (B) |  | 15% | di (A) |  | 510.13
|  |  | Di cui oneri di sicurezza afferenti l'impresa |  | 5.06% | di (B) |  | 25.81
|  |  | Utili di impresa (C) |  | 10% | di (A + B) |  | 391.1
|  |  | TOTALE (A + B + C) euro / cad |  |  |  | 0% | 4302.1
|  |  | Incidenza Manodopera sul totale |  | 9.72% |  |  | 418.18
|  |  | Incidenza Oneri di sicurezza sul totale |  | 0.6% |  |  | 25.81
Analisi | CAM | Codice dettaglio | Voce principale/Voce | Unità di misura | Quantità | Prezzo unitario | Scostamento % su anno 2024 | Importo
BOL24/1_14.06.02.02.A Impianti sanitari Impianti solari per la produzione di acqua calda Accumulatori per impianti solari Accumulatore solare con due scambiatori di calore in lamiera d'acciaio, smaltato con procedimento speciale sotto vuoto, in esecuzione standard. Accumulatore a registro con due scambiatori a tubo liscio incorporati, in esecuzione trafilata quale precauzione contro le legionelle. Flangia di pulizia ed anodo di protezione dalla corrosione incorporati, isolazione da stabilimento con schiuma in PUR esente di ICF e camicia di protezione esterna in lamiera d'acciaio verniciata a fuoco. Completo di termostato di comando per pompa di riscaldamento e termometro di controllo. Pressione d'esercizio 10 bar: capacità nominale 300 l - scambiatori 1,5+1,0 m2 |  | BOL24/1_01.01.04.04A.03 | 04A - - 03 - Operaio qualificato | h | 8 | 29.87 | 0% | 238.96
|  | BOL24/1_AA.18.70.01.01 | 01 - - 01 - VOCE NON UFFICIALE – NON USARE - AA.18 - utensili/piccole attrezzature | cad | 10 | 0.79 | 0% | 7.9
|  | BOL24/1_AA.18.71.01.01 | 01 - - 01 - VOCE NON UFFICIALE – NON USARE - AA.18 - minuteria | kg | 200 | 0.79 | 0% | 158
|  | BOL24/1_AA.19.68.01.01 | 01 - - 01 - VOCE NON UFFICIALE - NON USARE - AA.19 - Capacità nominale 300 litri - Scambiatore 1,5+1,0 m2 | m2 | 1 | 1211.09 | 0% | 1211.09
|  | Totale BOL24/1_ | [5 empty] | 1615.95
|  |  | Totale Voci (A) |  |  |  | 0% | 1615.95
|  |  | Spese generali (B) |  | 15% | di (A) |  | 242.39
|  |  | Di cui oneri di sicurezza afferenti l'impresa |  | 5.06% | di (B) |  | 12.26
|  |  | Utili di impresa (C) |  | 10% | di (A + B) |  | 185.83
|  |  | TOTALE (A + B + C) euro / cad |  |  |  | 0% | 2044.17
|  |  | Incidenza Manodopera sul totale |  | 11.69% |  |  | 238.96
|  |  | Incidenza Oneri di sicurezza sul totale |  | 0.6% |  |  | 12.26
Analisi | CAM | Codice dettaglio | Voce principale/Voce | Unità di misura | Quantità | Prezzo unitario | Scostamento % su anno 2024 | Importo
BOL24/1_14.06.02.02.B Impianti sanitari Impianti solari per la produzione di acqua calda Accumulatori per impianti solari Accumulatore solare con due scambiatori di calore in lamiera d'acciaio, smaltato con procedimento speciale sotto vuoto, in esecuzione standard. Accumulatore a registro con due scambiatori a tubo liscio incorporati, in esecuzione trafilata quale precauzione contro le legionelle. Flangia di pulizia ed anodo di protezione dalla corrosione incorporati, isolazione da stabilimento con schiuma in PUR esente di ICF e camicia di protezione esterna in lamiera d'acciaio verniciata a fuoco. Completo di termostato di comando per pompa di riscaldamento e termometro di controllo. Pressione d'esercizio 10 bar: capacità nominale 400 l - scambiatori 1,5+1,8 m |  | BOL24/1_01.01.04.04A.03 | 04A - - 03 - Operaio qualificato | h | 9 | 29.87 | 0% | 268.83
|  | BOL24/1_AA.18.70.01.01 | 01 - - 01 - VOCE NON UFFICIALE – NON USARE - AA.18 - utensili/piccole attrezzature | cad | 10 | 0.79 | 0% | 7.9
|  | BOL24/1_AA.18.71.01.01 | 01 - - 01 - VOCE NON UFFICIALE – NON USARE - AA.18 - minuteria | kg | 200 | 0.79 | 0% | 158
|  | BOL24/1_AA.19.70.01.01 | 01 - - 01 - VOCE NON UFFICIALE - NON USARE - AA.19 - Capacità nominale 400 litri - Scambiatore 1,5+1,8 m2 | m | 1 | 1403.16 | 0% | 1403.16
|  | Totale BOL24/1_ | [5 empty] | 1837.89
|  |  | Totale Voci (A) |  |  |  | 0% | 1837.89
|  |  | Spese generali (B) |  | 15% | di (A) |  | 275.68
|  |  | Di cui oneri di sicurezza afferenti l'impresa |  | 5.06% | di (B) |  | 13.95
|  |  | Utili di impresa (C) |  | 10% | di (A + B) |  | 211.36
|  |  | TOTALE (A + B + C) euro / cad |  |  |  | 0% | 2324.93
|  |  | Incidenza Manodopera sul totale |  | 11.56% |  |  | 268.83
|  |  | Incidenza Oneri di sicurezza sul totale |  | 0.6% |  |  | 13.95
Analisi | CAM | Codice dettaglio | Voce principale/Voce | Unità di misura | Quantità | Prezzo unitario | Scostamento % su anno 2024 | Importo
BOL24/1_14.06.02.02.C Impianti sanitari Impianti solari per la produzione di acqua calda Accumulatori per impianti solari Accumulatore solare con due scambiatori di calore in lamiera d'acciaio, smaltato con procedimento speciale sotto vuoto, in esecuzione standard. Accumulatore a registro con due scambiatori a tubo liscio incorporati, in esecuzione trafilata quale precauzione contro le legionelle. Flangia di pulizia ed anodo di protezione dalla corrosione incorporati, isolazione da stabilimento con schiuma in PUR esente di ICF e camicia di protezione esterna in lamiera d'acciaio verniciata a fuoco. Completo di termostato di comando per pompa di riscaldamento e termometro di controllo. Pressione d'esercizio 10 bar: capacità nominale 500 l - scambiatori 2,0+1,0 m2 |  | BOL24/1_01.01.04.04A.03 | 04A - - 03 - Operaio qualificato | h | 11 | 29.87 | 0% | 328.57
|  | BOL24/1_AA.18.70.01.01 | 01 - - 01 - VOCE NON UFFICIALE – NON USARE - AA.18 - utensili/piccole attrezzature | cad | 10 | 0.79 | 0% | 7.9
|  | BOL24/1_AA.18.71.01.01 | 01 - - 01 - VOCE NON UFFICIALE – NON USARE - AA.18 - minuteria | kg | 200 | 0.79 | 0% | 158
|  | BOL24/1_AA.19.71.01.01 | 01 - - 01 - VOCE NON UFFICIALE - NON USARE - AA.19 - Capacità nominale 500 litri - Scambiatore 2,0+1,0 m2 | m2 | 1 | 1553.56 | 0% | 1553.56
|  | Totale BOL24/1_ | [5 empty] | 2048.03
|  |  | Totale Voci (A) |  |  |  | 0% | 2048.03
|  |  | Spese generali (B) |  | 15% | di (A) |  | 307.2
|  |  | Di cui oneri di sicurezza afferenti l'impresa |  | 5.06% | di (B) |  | 15.54
|  |  | Utili di impresa (C) |  | 10% | di (A + B) |  | 235.52
|  |  | TOTALE (A + B + C) euro / cad |  |  |  | 0% | 2590.75
|  |  | Incidenza Manodopera sul totale |  | 12.68% |  |  | 328.57
|  |  | Incidenza Oneri di sicurezza sul totale |  | 0.6% |  |  | 15.54
Analisi | CAM | Codice dettaglio | Voce principale/Voce | Unità di misura | Quantità | Prezzo unitario | Scostamento % su anno 2024 | Importo
BOL24/1_14.06.02.02.D Impianti sanitari Impianti solari per la produzione di acqua calda Accumulatori per impianti solari Accumulatore solare con due scambiatori di calore in lamiera d'acciaio, smaltato con procedimento speciale sotto vuoto, in esecuzione standard. Accumulatore a registro con due scambiatori a tubo liscio incorporati, in esecuzione trafilata quale precauzione contro le legionelle. Flangia di pulizia ed anodo di protezione dalla corrosione incorporati, isolazione da stabilimento con schiuma in PUR esente di ICF e camicia di protezione esterna in lamiera d'acciaio verniciata a fuoco. Completo di termostato di comando per pompa di riscaldamento e termometro di controllo. Pressione d'esercizio 10 bar: capacità nominale 800 l - scambiatori 2,0+1,2 m2 |  | BOL24/1_01.01.04.04A.03 | 04A - - 03 - Operaio qualificato | h | 14 | 29.87 | 0% | 418.18
|  | BOL24/1_AA.18.70.01.01 | 01 - - 01 - VOCE NON UFFICIALE – NON USARE - AA.18 - utensili/piccole attrezzature | cad | 20 | 0.79 | 0% | 15.8
|  | BOL24/1_AA.18.71.01.01 | 01 - - 01 - VOCE NON UFFICIALE – NON USARE - AA.18 - minuteria | kg | 300 | 0.79 | 0% | 237
|  | BOL24/1_AA.19.72.01.01 | 01 - - 01 - VOCE NON UFFICIALE - NON USARE - AA.19 - Capacità nominale 800 litri - Scambiatore 2,0+1,2 m2 | m2 | 1 | 2406.69 | 0% | 2406.69
|  | Totale BOL24/1_ | [5 empty] | 3077.67
|  |  | Totale Voci (A) |  |  |  | 0% | 3077.67
|  |  | Spese generali (B) |  | 15% | di (A) |  | 461.65
|  |  | Di cui oneri di sicurezza afferenti l'impresa |  | 5.06% | di (B) |  | 23.36
|  |  | Utili di impresa (C) |  | 10% | di (A + B) |  | 353.93
|  |  | TOTALE (A + B + C) euro / cad |  |  |  | 0% | 3893.25
|  |  | Incidenza Manodopera sul totale |  | 10.74% |  |  | 418.18
|  |  | Incidenza Oneri di sicurezza sul totale |  | 0.6% |  |  | 23.36
Analisi | CAM | Codice dettaglio | Voce principale/Voce | Unità di misura | Quantità | Prezzo unitario | Scostamento % su anno 2024 | Importo
BOL24/1_14.06.02.02.E Impianti sanitari Impianti solari per la produzione di acqua calda Accumulatori per impianti solari Accumulatore solare con due scambiatori di calore in lamiera d'acciaio, smaltato con procedimento speciale sotto vuoto, in esecuzione standard. Accumulatore a registro con due scambiatori a tubo liscio incorporati, in esecuzione trafilata quale precauzione contro le legionelle. Flangia di pulizia ed anodo di protezione dalla corrosione incorporati, isolazione da stabilimento con schiuma in PUR esente di ICF e camicia di protezione esterna in lamiera d'acciaio verniciata a fuoco. Completo di termostato di comando per pompa di riscaldamento e termometro di controllo. Pressione d'esercizio 10 bar: capacità nominale 1000 l - scambiatori 2,5+1,2 m2 |  | BOL24/1_01.01.04.04A.03 | 04A - - 03 - Operaio qualificato | h | 15 | 29.87 | 0% | 448.05
|  | BOL24/1_AA.18.70.01.01 | 01 - - 01 - VOCE NON UFFICIALE – NON USARE - AA.18 - utensili/piccole attrezzature | cad | 20 | 0.79 | 0% | 15.8
|  | BOL24/1_AA.18.71.01.01 | 01 - - 01 - VOCE NON UFFICIALE – NON USARE - AA.18 - minuteria | kg | 280 | 0.79 | 0% | 221.2
|  | BOL24/1_AA.19.43.01.01 | 01 - - 01 - VOCE NON UFFICIALE - NON USARE - AA.19 - Capacità nominale 1.000 l - Scambiatore 2,5+1,2 m2 | m2 | 1 | 2793.43 | 0% | 2793.43
|  | Totale BOL24/1_ | [5 empty] | 3478.48
|  |  | Totale Voci (A) |  |  |  | 0% | 3478.48
|  |  | Spese generali (B) |  | 15% | di (A) |  | 521.77
|  |  | Di cui oneri di sicurezza afferenti l'impresa |  | 5.06% | di (B) |  | 26.4
|  |  | Utili di impresa (C) |  | 10% | di (A + B) |  | 400.03
|  |  | TOTALE (A + B + C) euro / cad |  |  |  | 0% | 4400.28
|  |  | Incidenza Manodopera sul totale |  | 10.18% |  |  | 448.05
|  |  | Incidenza Oneri di sicurezza sul totale |  | 0.6% |  |  | 26.4
Analisi | CAM | Codice dettaglio | Voce principale/Voce | Unità di misura | Quantità | Prezzo unitario | Scostamento % su anno 2024 | Importo
BOL24/1_14.06.04.01.C Impianti sanitari Impianti solari per la produzione di acqua calda Regolazioni per impianti solari Regolazione di temperatura differenziale per impianti solari per una utenza, con commutatore 0-1-Auto, spie di controllo funzioni, differenziale di temperatura tarabile 2 - 11 °C, limitazione della temperatura massima 20 > 90 °C (se indicato in tipologia), display di lettura per 3 temperature - 50 ÷ + 150 °C (se indicato in tipologia). Apparecchio di regolazione completo di 2 sonde di temperatura ad immersione e cablaggio. apparecchio con limitazione di temperatura max. e con display |  | BOL24/1_01.01.04.04A.03 | 04A - - 03 - Operaio qualificato | h | 3 | 29.87 | 0% | 89.61
|  | BOL24/1_AA.18.70.01.01 | 01 - - 01 - VOCE NON UFFICIALE – NON USARE - AA.18 - utensili/piccole attrezzature | cad | 10 | 0.79 | 0% | 7.9
|  | BOL24/1_AA.18.71.01.01 | 01 - - 01 - VOCE NON UFFICIALE – NON USARE - AA.18 - minuteria | kg | 20 | 0.79 | 0% | 15.8
|  | BOL24/1_AA.19.44.01.01 | 01 - - 01 - VOCE NON UFFICIALE - NON USARE - AA.19 - Apparecchio con limitatore di temperatura massima e display | cad | 1 | 295.48 | 0% | 295.48
|  | Totale BOL24/1_ | [5 empty] | 408.79
|  |  | Totale Voci (A) |  |  |  | 0% | 408.79
|  |  | Spese generali (B) |  | 15% | di (A) |  | 61.32
|  |  | Di cui oneri di sicurezza afferenti l'impresa |  | 5.06% | di (B) |  | 3.1
|  |  | Utili di impresa (C) |  | 10% | di (A + B) |  | 47.01
|  |  | TOTALE (A + B + C) euro / cad |  |  |  | 0% | 517.12
|  |  | Incidenza Manodopera sul totale |  | 17.33% |  |  | 89.61
|  |  | Incidenza Oneri di sicurezza sul totale |  | 0.6% |  |  | 3.1
Analisi | CAM | Codice dettaglio | Voce principale/Voce | Unità di misura | Quantità | Prezzo unitario | Scostamento % su anno 2024 | Importo
BOL24/1_14.09.01.01.A Impianti sanitari Apparecchiature sanitarie ed accessori Lavabi Lavabo sospeso in ceramica di prima qualità bianca, con troppopieno e sifone, completo di set di fissaggio, senza miscelatore: 40 * 32 cm |  | BOL24/1_01.01.04.04A.03 | 04A - - 03 - Operaio qualificato | h | 1 | 29.87 | 0% | 29.87
|  | BOL24/1_AA.18.70.01.01 | 01 - - 01 - VOCE NON UFFICIALE – NON USARE - AA.18 - utensili/piccole attrezzature | cad | 2 | 0.79 | 0% | 1.58
|  | BOL24/1_AA.18.71.01.01 | 01 - - 01 - VOCE NON UFFICIALE – NON USARE - AA.18 - minuteria | kg | 15 | 0.79 | 0% | 11.85
|  | BOL24/1_AA.18.95.01.01 | 01 - - 01 - VOCE NON UFFICIALE - NON USARE - AA.18 40 * 32 cm / 40 * 32 cm | cad | 1 | 72.51 | 0% | 72.51
|  | Totale BOL24/1_ | [5 empty] | 115.81
|  |  | Totale Voci (A) |  |  |  | 0% | 115.81
|  |  | Spese generali (B) |  | 15% | di (A) |  | 17.37
|  |  | Di cui oneri di sicurezza afferenti l'impresa |  | 5.06% | di (B) |  | 0.88
|  |  | Utili di impresa (C) |  | 10% | di (A + B) |  | 13.32
|  |  | TOTALE (A + B + C) euro / cad |  |  |  | 0% | 146.5
|  |  | Incidenza Manodopera sul totale |  | 20.39% |  |  | 29.87
|  |  | Incidenza Oneri di sicurezza sul totale |  | 0.6% |  |  | 0.88
Analisi | CAM | Codice dettaglio | Voce principale/Voce | Unità di misura | Quantità | Prezzo unitario | Scostamento % su anno 2024 | Importo
BOL24/1_14.09.01.01.B Impianti sanitari Apparecchiature sanitarie ed accessori Lavabi Lavabo sospeso in ceramica di prima qualità bianca, con troppopieno e sifone, completo di set di fissaggio, senza miscelatore: 45 * 33 cm |  | BOL24/1_01.01.04.04A.03 | 04A - - 03 - Operaio qualificato | h | 1 | 29.87 | 0% | 29.87
|  | BOL24/1_AA.18.70.01.01 | 01 - - 01 - VOCE NON UFFICIALE – NON USARE - AA.18 - utensili/piccole attrezzature | cad | 2 | 0.79 | 0% | 1.58
|  | BOL24/1_AA.18.71.01.01 | 01 - - 01 - VOCE NON UFFICIALE – NON USARE - AA.18 - minuteria | kg | 15 | 0.79 | 0% | 11.85
|  | BOL24/1_AA.20.38.01.01 | 01 - - 01 - VOCE NON UFFICIALE - NON USARE - AA.20 - 45 * 33 cm / 45 * 33 cm | cad | 1 | 89.98 | 0% | 89.98
|  | Totale BOL24/1_ | [5 empty] | 133.28
|  |  | Totale Voci (A) |  |  |  | 0% | 133.28
|  |  | Spese generali (B) |  | 15% | di (A) |  | 19.99
|  |  | Di cui oneri di sicurezza afferenti l'impresa |  | 5.06% | di (B) |  | 1.01
|  |  | Utili di impresa (C) |  | 10% | di (A + B) |  | 15.33
|  |  | TOTALE (A + B + C) euro / cad |  |  |  | 0% | 168.6
|  |  | Incidenza Manodopera sul totale |  | 17.72% |  |  | 29.87
|  |  | Incidenza Oneri di sicurezza sul totale |  | 0.6% |  |  | 1.01
Analisi | CAM | Codice dettaglio | Voce principale/Voce | Unità di misura | Quantità | Prezzo unitario | Scostamento % su anno 2024 | Importo
BOL24/1_14.09.01.01.C Impianti sanitari Apparecchiature sanitarie ed accessori Lavabi Lavabo sospeso in ceramica di prima qualità bianca, con troppopieno e sifone, completo di set di fissaggio, senza miscelatore: 50 * 36 cm |  | BOL24/1_01.01.04.04A.03 | 04A - - 03 - Operaio qualificato | h | 1 | 29.87 | 0% | 29.87
|  | BOL24/1_AA.18.70.01.01 | 01 - - 01 - VOCE NON UFFICIALE – NON USARE - AA.18 - utensili/piccole attrezzature | cad | 2 | 0.79 | 0% | 1.58
|  | BOL24/1_AA.18.71.01.01 | 01 - - 01 - VOCE NON UFFICIALE – NON USARE - AA.18 - minuteria | kg | 15 | 0.79 | 0% | 11.85
|  | BOL24/1_AA.20.39.01.01 | 01 - - 01 - VOCE NON UFFICIALE - NON USARE - AA.20 - 50 * 36 cm / 50 * 36 cm | cad | 1 | 104.58 | 0% | 104.58
|  | Totale BOL24/1_ | [5 empty] | 147.88
|  |  | Totale Voci (A) |  |  |  | 0% | 147.88
|  |  | Spese generali (B) |  | 15% | di (A) |  | 22.18
|  |  | Di cui oneri di sicurezza afferenti l'impresa |  | 5.06% | di (B) |  | 1.12
|  |  | Utili di impresa (C) |  | 10% | di (A + B) |  | 17.01
|  |  | TOTALE (A + B + C) euro / cad |  |  |  | 0% | 187.07
|  |  | Incidenza Manodopera sul totale |  | 15.97% |  |  | 29.87
|  |  | Incidenza Oneri di sicurezza sul totale |  | 0.6% |  |  | 1.12
Analisi | CAM | Codice dettaglio | Voce principale/Voce | Unità di misura | Quantità | Prezzo unitario | Scostamento % su anno 2024 | Importo
BOL24/1_14.09.01.01.D Impianti sanitari Apparecchiature sanitarie ed accessori Lavabi Lavabo sospeso in ceramica di prima qualità bianca, con troppopieno e sifone, completo di set di fissaggio, senza miscelatore: 55 * 44 cm |  | BOL24/1_01.01.04.04A.03 | 04A - - 03 - Operaio qualificato | h | 1 | 29.87 | 0% | 29.87
|  | BOL24/1_AA.18.70.01.01 | 01 - - 01 - VOCE NON UFFICIALE – NON USARE - AA.18 - utensili/piccole attrezzature | cad | 2 | 0.79 | 0% | 1.58
|  | BOL24/1_AA.18.71.01.01 | 01 - - 01 - VOCE NON UFFICIALE – NON USARE - AA.18 - minuteria | kg | 15 | 0.79 | 0% | 11.85
|  | BOL24/1_AA.20.40.01.01 | 01 - - 01 - VOCE NON UFFICIALE - NON USARE - AA.20 - 55 * 44 cm / 55 * 44 cm | cad | 1 | 101.42 | 0% | 101.42
|  | Totale BOL24/1_ | [5 empty] | 144.72
|  |  | Totale Voci (A) |  |  |  | 0% | 144.72
|  |  | Spese generali (B) |  | 15% | di (A) |  | 21.71
|  |  | Di cui oneri di sicurezza afferenti l'impresa |  | 5.06% | di (B) |  | 1.1
|  |  | Utili di impresa (C) |  | 10% | di (A + B) |  | 16.64
|  |  | TOTALE (A + B + C) euro / cad |  |  |  | 0% | 183.07
|  |  | Incidenza Manodopera sul totale |  | 16.32% |  |  | 29.87
|  |  | Incidenza Oneri di sicurezza sul totale |  | 0.6% |  |  | 1.1
Analisi | CAM | Codice dettaglio | Voce principale/Voce | Unità di misura | Quantità | Prezzo unitario | Scostamento % su anno 2024 | Importo
BOL24/1_14.09.01.01.E Impianti sanitari Apparecchiature sanitarie ed accessori Lavabi Lavabo sospeso in ceramica di prima qualità bianca, con troppopieno e sifone, completo di set di fissaggio, senza miscelatore: 60 * 48 cm |  | BOL24/1_01.01.04.04A.03 | 04A - - 03 - Operaio qualificato | h | 1.1 | 29.87 | 0% | 32.86
|  | BOL24/1_AA.18.70.01.01 | 01 - - 01 - VOCE NON UFFICIALE – NON USARE - AA.18 - utensili/piccole attrezzature | cad | 2 | 0.79 | 0% | 1.58
|  | BOL24/1_AA.18.71.01.01 | 01 - - 01 - VOCE NON UFFICIALE – NON USARE - AA.18 - minuteria | kg | 15 | 0.79 | 0% | 11.85
|  | BOL24/1_AA.18.99.01.01 | 01 - - 01 - VOCE NON UFFICIALE - NON USARE - AA.18 60 * 48 cm / 60 * 48 cm | cad | 1 | 114.8 | 0% | 114.8
|  | Totale BOL24/1_ | [5 empty] | 161.09
|  |  | Totale Voci (A) |  |  |  | 0% | 161.09
|  |  | Spese generali (B) |  | 15% | di (A) |  | 24.16
|  |  | Di cui oneri di sicurezza afferenti l'impresa |  | 5.06% | di (B) |  | 1.22
|  |  | Utili di impresa (C) |  | 10% | di (A + B) |  | 18.53
|  |  | TOTALE (A + B + C) euro / cad |  |  |  | 0% | 203.78
|  |  | Incidenza Manodopera sul totale |  | 16.13% |  |  | 32.86
|  |  | Incidenza Oneri di sicurezza sul totale |  | 0.6% |  |  | 1.22
Analisi | CAM | Codice dettaglio | Voce principale/Voce | Unità di misura | Quantità | Prezzo unitario | Scostamento % su anno 2024 | Importo
BOL24/1_14.09.01.01.G Impianti sanitari Apparecchiature sanitarie ed accessori Lavabi Lavabo sospeso in ceramica di prima qualità bianca, con troppopieno e sifone, completo di set di fissaggio, senza miscelatore: 70 * 52 cm |  | BOL24/1_01.01.04.04A.03 | 04A - - 03 - Operaio qualificato | h | 1.1 | 29.87 | 0% | 32.86
|  | BOL24/1_AA.18.70.01.01 | 01 - - 01 - VOCE NON UFFICIALE – NON USARE - AA.18 - utensili/piccole attrezzature | cad | 2 | 0.79 | 0% | 1.58
|  | BOL24/1_AA.18.71.01.01 | 01 - - 01 - VOCE NON UFFICIALE – NON USARE - AA.18 - minuteria | kg | 17 | 0.79 | 0% | 13.43
|  | BOL24/1_AA.19.02.01.01 | 01 - - 01 - VOCE NON UFFICIALE - NON USARE - AA.19 - 70 * 52 cm / 70 * 52 cm | cad | 1 | 151.12 | 0% | 151.12
|  | Totale BOL24/1_ | [5 empty] | 198.99
|  |  | Totale Voci (A) |  |  |  | 0% | 198.99
|  |  | Spese generali (B) |  | 15% | di (A) |  | 29.85
|  |  | Di cui oneri di sicurezza afferenti l'impresa |  | 5.06% | di (B) |  | 1.51
|  |  | Utili di impresa (C) |  | 10% | di (A + B) |  | 22.88
|  |  | TOTALE (A + B + C) euro / cad |  |  |  | 0% | 251.72
|  |  | Incidenza Manodopera sul totale |  | 13.05% |  |  | 32.86
|  |  | Incidenza Oneri di sicurezza sul totale |  | 0.6% |  |  | 1.51
Analisi | CAM | Codice dettaglio | Voce principale/Voce | Unità di misura | Quantità | Prezzo unitario | Scostamento % su anno 2024 | Importo
BOL24/1_14.09.01.02.A Impianti sanitari Apparecchiature sanitarie ed accessori Lavabi Lavabo da incasso in ceramica di prima qualità bianca, completo di set di fissaggio, preparazione dell'apertura di montaggio, materiale sigillante, con troppopieno e sifone, senza miscelatore: 61 * 52 cm, montaggio dall'alto |  | BOL24/1_01.01.04.04A.03 | 04A - - 03 - Operaio qualificato | h | 1.1 | 29.87 | 0% | 32.86
|  | BOL24/1_AA.18.70.01.01 | 01 - - 01 - VOCE NON UFFICIALE – NON USARE - AA.18 - utensili/piccole attrezzature | cad | 2 | 0.79 | 0% | 1.58
|  | BOL24/1_AA.18.71.01.01 | 01 - - 01 - VOCE NON UFFICIALE – NON USARE - AA.18 - minuteria | kg | 15 | 0.79 | 0% | 11.85
|  | BOL24/1_AA.20.49.01.01 | 01 - - 01 - VOCE NON UFFICIALE - NON USARE - AA.20 - 61 * 52 cm, montaggio dall'alto | cad | 1 | 215.93 | 0% | 215.93
|  | Totale BOL24/1_ | [5 empty] | 262.22
|  |  | Totale Voci (A) |  |  |  | 0% | 262.22
|  |  | Spese generali (B) |  | 15% | di (A) |  | 39.33
|  |  | Di cui oneri di sicurezza afferenti l'impresa |  | 5.06% | di (B) |  | 1.99
|  |  | Utili di impresa (C) |  | 10% | di (A + B) |  | 30.16
|  |  | TOTALE (A + B + C) euro / cad |  |  |  | 0% | 331.71
|  |  | Incidenza Manodopera sul totale |  | 9.91% |  |  | 32.86
|  |  | Incidenza Oneri di sicurezza sul totale |  | 0.6% |  |  | 1.99
Analisi | CAM | Codice dettaglio | Voce principale/Voce | Unità di misura | Quantità | Prezzo unitario | Scostamento % su anno 2024 | Importo
BOL24/1_14.09.01.02.B Impianti sanitari Apparecchiature sanitarie ed accessori Lavabi Lavabo da incasso in ceramica di prima qualità bianca, completo di set di fissaggio, preparazione dell'apertura di montaggio, materiale sigillante, con troppopieno e sifone, senza miscelatore: 65 * 49 cm, montaggio dal basso |  | BOL24/1_01.01.04.04A.03 | 04A - - 03 - Operaio qualificato | h | 2 | 29.87 | 0% | 59.74
|  | BOL24/1_AA.18.70.01.01 | 01 - - 01 - VOCE NON UFFICIALE – NON USARE - AA.18 - utensili/piccole attrezzature | cad | 2 | 0.79 | 0% | 1.58
|  | BOL24/1_AA.18.71.01.01 | 01 - - 01 - VOCE NON UFFICIALE – NON USARE - AA.18 - minuteria | kg | 15 | 0.79 | 0% | 11.85
|  | BOL24/1_AA.19.16.01.01 | 01 - - 01 - VOCE NON UFFICIALE - NON USARE - AA.19 - 65 * 49 cm, installazione dal basso | cad | 1 | 261.65 | 0% | 261.65
|  | Totale BOL24/1_ | [5 empty] | 334.82
|  |  | Totale Voci (A) |  |  |  | 0% | 334.82
|  |  | Spese generali (B) |  | 15% | di (A) |  | 50.22
|  |  | Di cui oneri di sicurezza afferenti l'impresa |  | 5.06% | di (B) |  | 2.54
|  |  | Utili di impresa (C) |  | 10% | di (A + B) |  | 38.5
|  |  | TOTALE (A + B + C) euro / cad |  |  |  | 0% | 423.54
|  |  | Incidenza Manodopera sul totale |  | 14.1% |  |  | 59.74
|  |  | Incidenza Oneri di sicurezza sul totale |  | 0.6% |  |  | 2.54
Analisi | CAM | Codice dettaglio | Voce principale/Voce | Unità di misura | Quantità | Prezzo unitario | Scostamento % su anno 2024 | Importo
BOL24/1_14.09.01.03.A Impianti sanitari Apparecchiature sanitarie ed accessori Lavabi Lavabo doppio in ceramica di prima qualità bianca, completo di set di fissaggio, troppopieno e sifone, mensole, tasselli, senza miscelatore: 130 * 55 cm |  | BOL24/1_01.01.04.04A.03 | 04A - - 03 - Operaio qualificato | h | 3 | 29.87 | 0% | 89.61
|  | BOL24/1_AA.18.70.01.01 | 01 - - 01 - VOCE NON UFFICIALE – NON USARE - AA.18 - utensili/piccole attrezzature | cad | 4 | 0.79 | 0% | 3.16
|  | BOL24/1_AA.18.71.01.01 | 01 - - 01 - VOCE NON UFFICIALE – NON USARE - AA.18 - minuteria | kg | 50 | 0.79 | 0% | 39.5
|  | BOL24/1_AA.18.92.01.01 | 01 - - 01 - VOCE NON UFFICIALE - NON USARE - AA.18 Lavabo doppio: 130 * 55 cm | cad | 1 | 580.66 | 0% | 580.66
|  | Totale BOL24/1_ | [5 empty] | 712.93
|  |  | Totale Voci (A) |  |  |  | 0% | 712.93
|  |  | Spese generali (B) |  | 15% | di (A) |  | 106.94
|  |  | Di cui oneri di sicurezza afferenti l'impresa |  | 5.06% | di (B) |  | 5.41
|  |  | Utili di impresa (C) |  | 10% | di (A + B) |  | 81.99
|  |  | TOTALE (A + B + C) euro / cad |  |  |  | 0% | 901.86
|  |  | Incidenza Manodopera sul totale |  | 9.94% |  |  | 89.61
|  |  | Incidenza Oneri di sicurezza sul totale |  | 0.6% |  |  | 5.41
Analisi | CAM | Codice dettaglio | Voce principale/Voce | Unità di misura | Quantità | Prezzo unitario | Scostamento % su anno 2024 | Importo
BOL24/1_14.09.01.04.A Impianti sanitari Apparecchiature sanitarie ed accessori Lavabi Lavatoio per collettività in porcellana di prima qualità, completo di set di fissaggio, mensole in ferro T, viti, listello di protezione lungo per impianti accoppiati, protezione dei listelli di copertura, completo di tubazioni per l'allacciamento delle batterie di erogazione, piletta 1 1/2" con setaccio e tappo con catenella, tubo di scarico rialzato ad innesto, set di montaggio, senza miscelatore: dimensioni 90 x 45 cm - 1 posto di lavaggio |  | BOL24/1_01.01.04.04A.03 | 04A - - 03 - Operaio qualificato | h | 2.5 | 29.87 | 0% | 74.68
|  | BOL24/1_AA.18.70.01.01 | 01 - - 01 - VOCE NON UFFICIALE – NON USARE - AA.18 - utensili/piccole attrezzature | cad | 4 | 0.79 | 0% | 3.16
|  | BOL24/1_AA.18.71.01.01 | 01 - - 01 - VOCE NON UFFICIALE – NON USARE - AA.18 - minuteria | kg | 60 | 0.79 | 0% | 47.4
|  | BOL24/1_AA.20.22.01.01 | 01 - - 01 - VOCE NON UFFICIALE - NON USARE - AA.20 - Lavatoio 90 x 45 cm | cad | 1 | 211.07 | 0% | 211.07
|  | Totale BOL24/1_ | [5 empty] | 336.31
|  |  | Totale Voci (A) |  |  |  | 0% | 336.31
|  |  | Spese generali (B) |  | 15% | di (A) |  | 50.45
|  |  | Di cui oneri di sicurezza afferenti l'impresa |  | 5.06% | di (B) |  | 2.55
|  |  | Utili di impresa (C) |  | 10% | di (A + B) |  | 38.68
|  |  | TOTALE (A + B + C) euro / cad |  |  |  | 0% | 425.44
|  |  | Incidenza Manodopera sul totale |  | 17.55% |  |  | 74.68
|  |  | Incidenza Oneri di sicurezza sul totale |  | 0.6% |  |  | 2.55
Analisi | CAM | Codice dettaglio | Voce principale/Voce | Unità di misura | Quantità | Prezzo unitario | Scostamento % su anno 2024 | Importo
BOL24/1_14.09.01.04.B Impianti sanitari Apparecchiature sanitarie ed accessori Lavabi Lavatoio per collettività in porcellana di prima qualità, completo di set di fissaggio, mensole in ferro T, viti, listello di protezione lungo per impianti accoppiati, protezione dei listelli di copertura, completo di tubazioni per l'allacciamento delle batterie di erogazione, piletta 1 1/2" con setaccio e tappo con catenella, tubo di scarico rialzato ad innesto, set di montaggio, senza miscelatore: dimensioni 120 x 45 cm - 2 posti di lavaggio |  | BOL24/1_01.01.04.04A.03 | 04A - - 03 - Operaio qualificato | h | 5 | 29.87 | 0% | 149.35
|  | BOL24/1_AA.18.70.01.01 | 01 - - 01 - VOCE NON UFFICIALE – NON USARE - AA.18 - utensili/piccole attrezzature | cad | 4 | 0.79 | 0% | 3.16
|  | BOL24/1_AA.18.71.01.01 | 01 - - 01 - VOCE NON UFFICIALE – NON USARE - AA.18 - minuteria | kg | 80 | 0.79 | 0% | 63.2
|  | BOL24/1_AA.20.23.01.01 | 01 - - 01 - VOCE NON UFFICIALE - NON USARE - AA.20 - Lavatoio 120 x 45 cm | cad | 1 | 256.25 | 0% | 256.25
|  | Totale BOL24/1_ | [5 empty] | 471.96
|  |  | Totale Voci (A) |  |  |  | 0% | 471.96
|  |  | Spese generali (B) |  | 15% | di (A) |  | 70.79
|  |  | Di cui oneri di sicurezza afferenti l'impresa |  | 5.06% | di (B) |  | 3.58
|  |  | Utili di impresa (C) |  | 10% | di (A + B) |  | 54.28
|  |  | TOTALE (A + B + C) euro / cad |  |  |  | 0% | 597.03
|  |  | Incidenza Manodopera sul totale |  | 25.02% |  |  | 149.35
|  |  | Incidenza Oneri di sicurezza sul totale |  | 0.6% |  |  | 3.58
Analisi | CAM | Codice dettaglio | Voce principale/Voce | Unità di misura | Quantità | Prezzo unitario | Scostamento % su anno 2024 | Importo
BOL24/1_14.09.01.05.A Impianti sanitari Apparecchiature sanitarie ed accessori Lavabi Lavatoio per collettività, in plastica, per il montaggio a parete, in materiale plastico combinato (poliestere rinforzato con fibra di vetro con rivestimento della superficie con materiale antigraffiatura), in colori RAL a scelta della D.L, formante corpo unico con la parete posteriore per ottenere una perfetta protezione dagli spruzzi, mensole zincate annegate nella plastica, completo di tubazioni per l'allacciamento delle batterie di erogazione, piletta 1 1/2" con setaccio e tappo con catenella, tubo di scarico rialzato ad innesto, set di montaggio, senza miscelatore: per 2 posti di lavaggio |  | BOL24/1_01.01.04.04A.03 | 04A - - 03 - Operaio qualificato | h | 6 | 29.87 | 0% | 179.22
|  | BOL24/1_AA.18.70.01.01 | 01 - - 01 - VOCE NON UFFICIALE – NON USARE - AA.18 - utensili/piccole attrezzature | cad | 6 | 0.79 | 0% | 4.74
|  | BOL24/1_AA.18.71.01.01 | 01 - - 01 - VOCE NON UFFICIALE – NON USARE - AA.18 - minuteria | kg | 80 | 0.79 | 0% | 63.2
|  | BOL24/1_AA.20.12.01.01 | 01 - - 01 - VOCE NON UFFICIALE - NON USARE - AA.20 - 2 posti di lavaggio | cad | 1 | 577.42 | 0% | 577.42
|  | Totale BOL24/1_ | [5 empty] | 824.58
|  |  | Totale Voci (A) |  |  |  | 0% | 824.58
|  |  | Spese generali (B) |  | 15% | di (A) |  | 123.69
|  |  | Di cui oneri di sicurezza afferenti l'impresa |  | 5.06% | di (B) |  | 6.26
|  |  | Utili di impresa (C) |  | 10% | di (A + B) |  | 94.83
|  |  | TOTALE (A + B + C) euro / cad |  |  |  | 0% | 1043.1
|  |  | Incidenza Manodopera sul totale |  | 17.18% |  |  | 179.22
|  |  | Incidenza Oneri di sicurezza sul totale |  | 0.6% |  |  | 6.26
Analisi | CAM | Codice dettaglio | Voce principale/Voce | Unità di misura | Quantità | Prezzo unitario | Scostamento % su anno 2024 | Importo
BOL24/1_14.09.01.05.B Impianti sanitari Apparecchiature sanitarie ed accessori Lavabi Lavatoio per collettività, in plastica, per il montaggio a parete, in materiale plastico combinato (poliestere rinforzato con fibra di vetro con rivestimento della superficie con materiale antigraffiatura), in colori RAL a scelta della D.L, formante corpo unico con la parete posteriore per ottenere una perfetta protezione dagli spruzzi, mensole zincate annegate nella plastica, completo di tubazioni per l'allacciamento delle batterie di erogazione, piletta 1 1/2" con setaccio e tappo con catenella, tubo di scarico rialzato ad innesto, set di montaggio, senza miscelatore: per 3 posti di lavaggio |  | BOL24/1_01.01.04.04A.03 | 04A - - 03 - Operaio qualificato | h | 8 | 29.87 | 0% | 238.96
|  | BOL24/1_AA.18.70.01.01 | 01 - - 01 - VOCE NON UFFICIALE – NON USARE - AA.18 - utensili/piccole attrezzature | cad | 8 | 0.79 | 0% | 6.32
|  | BOL24/1_AA.18.71.01.01 | 01 - - 01 - VOCE NON UFFICIALE – NON USARE - AA.18 - minuteria | kg | 100 | 0.79 | 0% | 79
|  | BOL24/1_AA.20.13.01.01 | 01 - - 01 - VOCE NON UFFICIALE - NON USARE - AA.20 - 3 posti di lavaggio | cad | 1 | 836.52 | 0% | 836.52
|  | Totale BOL24/1_ | [5 empty] | 1160.8
|  |  | Totale Voci (A) |  |  |  | 0% | 1160.8
|  |  | Spese generali (B) |  | 15% | di (A) |  | 174.12
|  |  | Di cui oneri di sicurezza afferenti l'impresa |  | 5.06% | di (B) |  | 8.81
|  |  | Utili di impresa (C) |  | 10% | di (A + B) |  | 133.49
|  |  | TOTALE (A + B + C) euro / cad |  |  |  | 0% | 1468.41
|  |  | Incidenza Manodopera sul totale |  | 16.27% |  |  | 238.96
|  |  | Incidenza Oneri di sicurezza sul totale |  | 0.6% |  |  | 8.81
Analisi | CAM | Codice dettaglio | Voce principale/Voce | Unità di misura | Quantità | Prezzo unitario | Scostamento % su anno 2024 | Importo
BOL24/1_14.09.01.06.A Impianti sanitari Apparecchiature sanitarie ed accessori Lavabi Lavatoio per collettività in acciaio inox in acciaio INOX Cr-Ni-AISI 316 - spessore materiale 0,8 mm, tubazione predisposta per il montaggio di una batteria di scarico, per montaggio a parete, completo di tubazioni per l'allacciamento delle batterie di erogazione, piletta 1 1/2" con setaccio e tappo con catenella, tubo di scarico rialzato ad innesto, set di montaggio, senza miscelatore: dimensioni L/B/H 60x40x17 cm |  | BOL24/1_01.01.04.04A.03 | 04A - - 03 - Operaio qualificato | h | 4 | 29.87 | 0% | 119.48
|  | BOL24/1_AA.18.70.01.01 | 01 - - 01 - VOCE NON UFFICIALE – NON USARE - AA.18 - utensili/piccole attrezzature | cad | 4 | 0.79 | 0% | 3.16
|  | BOL24/1_AA.18.71.01.01 | 01 - - 01 - VOCE NON UFFICIALE – NON USARE - AA.18 - minuteria | kg | 40 | 0.79 | 0% | 31.6
|  | BOL24/1_AA.19.37.01.01 | 01 - - 01 - VOCE NON UFFICIALE - NON USARE - AA.19 - L/P/A 60x40x17cm | cad | 1 | 484.41 | 0% | 484.41
|  | Totale BOL24/1_ | [5 empty] | 638.65
|  |  | Totale Voci (A) |  |  |  | 0% | 638.65
|  |  | Spese generali (B) |  | 15% | di (A) |  | 95.8
|  |  | Di cui oneri di sicurezza afferenti l'impresa |  | 5.06% | di (B) |  | 4.85
|  |  | Utili di impresa (C) |  | 10% | di (A + B) |  | 73.45
|  |  | TOTALE (A + B + C) euro / cad |  |  |  | 0% | 807.9
|  |  | Incidenza Manodopera sul totale |  | 14.79% |  |  | 119.48
|  |  | Incidenza Oneri di sicurezza sul totale |  | 0.6% |  |  | 4.85
Analisi | CAM | Codice dettaglio | Voce principale/Voce | Unità di misura | Quantità | Prezzo unitario | Scostamento % su anno 2024 | Importo
BOL24/1_14.09.01.06.B Impianti sanitari Apparecchiature sanitarie ed accessori Lavabi Lavatoio per collettività in acciaio inox in acciaio INOX Cr-Ni-AISI 316 - spessore materiale 0,8 mm, tubazione predisposta per il montaggio di una batteria di scarico, per montaggio a parete, completo di tubazioni per l'allacciamento delle batterie di erogazione, piletta 1 1/2" con setaccio e tappo con catenella, tubo di scarico rialzato ad innesto, set di montaggio, senza miscelatore: dimensioni L/B/H 120x40x17 cm |  | BOL24/1_01.01.04.04A.03 | 04A - - 03 - Operaio qualificato | h | 5 | 29.87 | 0% | 149.35
|  | BOL24/1_AA.18.70.01.01 | 01 - - 01 - VOCE NON UFFICIALE – NON USARE - AA.18 - utensili/piccole attrezzature | cad | 6 | 0.79 | 0% | 4.74
|  | BOL24/1_AA.18.71.01.01 | 01 - - 01 - VOCE NON UFFICIALE – NON USARE - AA.18 - minuteria | kg | 60 | 0.79 | 0% | 47.4
|  | BOL24/1_AA.19.38.01.01 | 01 - - 01 - VOCE NON UFFICIALE - NON USARE - AA.19 - L/P/A 120x40x17cm | cad | 1 | 576.28 | 0% | 576.28
|  | Totale BOL24/1_ | [5 empty] | 777.77
|  |  | Totale Voci (A) |  |  |  | 0% | 777.77
|  |  | Spese generali (B) |  | 15% | di (A) |  | 116.67
|  |  | Di cui oneri di sicurezza afferenti l'impresa |  | 5.06% | di (B) |  | 5.9
|  |  | Utili di impresa (C) |  | 10% | di (A + B) |  | 89.44
|  |  | TOTALE (A + B + C) euro / cad |  |  |  | 0% | 983.88
|  |  | Incidenza Manodopera sul totale |  | 15.18% |  |  | 149.35
|  |  | Incidenza Oneri di sicurezza sul totale |  | 0.6% |  |  | 5.9
Analisi | CAM | Codice dettaglio | Voce principale/Voce | Unità di misura | Quantità | Prezzo unitario | Scostamento % su anno 2024 | Importo
BOL24/1_14.09.01.06.C Impianti sanitari Apparecchiature sanitarie ed accessori Lavabi Lavatoio per collettività in acciaio inox in acciaio INOX Cr-Ni-AISI 316 - spessore materiale 0,8 mm, tubazione predisposta per il montaggio di una batteria di scarico, per montaggio a parete, completo di tubazioni per l'allacciamento delle batterie di erogazione, piletta 1 1/2" con setaccio e tappo con catenella, tubo di scarico rialzato ad innesto, set di montaggio, senza miscelatore: dimensioni L/B/H 180x40x17 cm |  | BOL24/1_01.01.04.04A.03 | 04A - - 03 - Operaio qualificato | h | 6 | 29.87 | 0% | 179.22
|  | BOL24/1_AA.18.70.01.01 | 01 - - 01 - VOCE NON UFFICIALE – NON USARE - AA.18 - utensili/piccole attrezzature | cad | 8 | 0.79 | 0% | 6.32
|  | BOL24/1_AA.18.71.01.01 | 01 - - 01 - VOCE NON UFFICIALE – NON USARE - AA.18 - minuteria | kg | 80 | 0.79 | 0% | 63.2
|  | BOL24/1_AA.21.01.01.01 | 01 - - 01 - VOCE NON UFFICIALE - NON USARE - AA.21 - L/P/A 180x40x17cm | cad | 1 | 719.01 | 0% | 719.01
|  | Totale BOL24/1_ | [5 empty] | 967.75
|  |  | Totale Voci (A) |  |  |  | 0% | 967.75
|  |  | Spese generali (B) |  | 15% | di (A) |  | 145.16
|  |  | Di cui oneri di sicurezza afferenti l'impresa |  | 5.06% | di (B) |  | 7.35
|  |  | Utili di impresa (C) |  | 10% | di (A + B) |  | 111.29
|  |  | TOTALE (A + B + C) euro / cad |  |  |  | 0% | 1224.2
|  |  | Incidenza Manodopera sul totale |  | 14.64% |  |  | 179.22
|  |  | Incidenza Oneri di sicurezza sul totale |  | 0.6% |  |  | 7.35
Analisi | CAM | Codice dettaglio | Voce principale/Voce | Unità di misura | Quantità | Prezzo unitario | Scostamento % su anno 2024 | Importo
BOL24/1_14.09.01.06.D Impianti sanitari Apparecchiature sanitarie ed accessori Lavabi Lavatoio per collettività in acciaio inox in acciaio INOX Cr-Ni-AISI 316 - spessore materiale 0,8 mm, tubazione predisposta per il montaggio di una batteria di scarico, per montaggio a parete, completo di tubazioni per l'allacciamento delle batterie di erogazione, piletta 1 1/2" con setaccio e tappo con catenella, tubo di scarico rialzato ad innesto, set di montaggio, senza miscelatore: dimensioni L/B/H 240x40x17 cm |  | BOL24/1_01.01.04.04A.03 | 04A - - 03 - Operaio qualificato | h | 7 | 29.87 | 0% | 209.09
|  | BOL24/1_AA.18.70.01.01 | 01 - - 01 - VOCE NON UFFICIALE – NON USARE - AA.18 - utensili/piccole attrezzature | cad | 10 | 0.79 | 0% | 7.9
|  | BOL24/1_AA.18.71.01.01 | 01 - - 01 - VOCE NON UFFICIALE – NON USARE - AA.18 - minuteria | kg | 100 | 0.79 | 0% | 79
|  | BOL24/1_AA.21.02.01.01 | 01 - - 01 - VOCE NON UFFICIALE - NON USARE - AA.21 - L/P/A 240x40x17cm | cad | 1 | 895.83 | 0% | 895.83
|  | Totale BOL24/1_ | [5 empty] | 1191.82
|  |  | Totale Voci (A) |  |  |  | 0% | 1191.82
|  |  | Spese generali (B) |  | 15% | di (A) |  | 178.77
|  |  | Di cui oneri di sicurezza afferenti l'impresa |  | 5.06% | di (B) |  | 9.05
|  |  | Utili di impresa (C) |  | 10% | di (A + B) |  | 137.06
|  |  | TOTALE (A + B + C) euro / cad |  |  |  | 0% | 1507.65
|  |  | Incidenza Manodopera sul totale |  | 13.87% |  |  | 209.09
|  |  | Incidenza Oneri di sicurezza sul totale |  | 0.6% |  |  | 9.05
Analisi | CAM | Codice dettaglio | Voce principale/Voce | Unità di misura | Quantità | Prezzo unitario | Scostamento % su anno 2024 | Importo
BOL24/1_14.09.01.06.E Impianti sanitari Apparecchiature sanitarie ed accessori Lavabi Lavatoio per collettività in acciaio inox in acciaio INOX Cr-Ni-AISI 316 - spessore materiale 0,8 mm, tubazione predisposta per il montaggio di una batteria di scarico, per montaggio a parete, completo di tubazioni per l'allacciamento delle batterie di erogazione, piletta 1 1/2" con setaccio e tappo con catenella, tubo di scarico rialzato ad innesto, set di montaggio, senza miscelatore: dimensioni L/B/H 300x40x17 cm |  | BOL24/1_01.01.04.04A.03 | 04A - - 03 - Operaio qualificato | h | 9 | 29.87 | 0% | 268.83
|  | BOL24/1_AA.18.70.01.01 | 01 - - 01 - VOCE NON UFFICIALE – NON USARE - AA.18 - utensili/piccole attrezzature | cad | 15 | 0.79 | 0% | 11.85
|  | BOL24/1_AA.18.71.01.01 | 01 - - 01 - VOCE NON UFFICIALE – NON USARE - AA.18 - minuteria | kg | 120 | 0.79 | 0% | 94.8
|  | BOL24/1_AA.21.03.01.01 | 01 - - 01 - VOCE NON UFFICIALE - NON USARE - AA.21 - L/P/A 300x40x17cm | cad | 1 | 1021.5 | 0% | 1021.5
|  | Totale BOL24/1_ | [5 empty] | 1396.98
|  |  | Totale Voci (A) |  |  |  | 0% | 1396.98
|  |  | Spese generali (B) |  | 15% | di (A) |  | 209.55
|  |  | Di cui oneri di sicurezza afferenti l'impresa |  | 5.06% | di (B) |  | 10.6
|  |  | Utili di impresa (C) |  | 10% | di (A + B) |  | 160.65
|  |  | TOTALE (A + B + C) euro / cad |  |  |  | 0% | 1767.18
|  |  | Incidenza Manodopera sul totale |  | 15.21% |  |  | 268.83
|  |  | Incidenza Oneri di sicurezza sul totale |  | 0.6% |  |  | 10.6
Analisi | CAM | Codice dettaglio | Voce principale/Voce | Unità di misura | Quantità | Prezzo unitario | Scostamento % su anno 2024 | Importo
BOL24/1_14.09.01.07.A Impianti sanitari Apparecchiature sanitarie ed accessori Lavabi Lavandino per aule in porcellana di cristallo di prima qualità, con nicchia posaspugna, vaschetta incorporata per sapone e fori preparati per il montaggio del rubinetto. Completo di due mensole metalliche e set di fissaggio, senza miscelatore: dimensioni 60 x 55 cm |  | BOL24/1_01.01.04.04A.03 | 04A - - 03 - Operaio qualificato | h | 2 | 29.87 | 0% | 59.74
|  | BOL24/1_AA.18.70.01.01 | 01 - - 01 - VOCE NON UFFICIALE – NON USARE - AA.18 - utensili/piccole attrezzature | cad | 2 | 0.79 | 0% | 1.58
|  | BOL24/1_AA.18.71.01.01 | 01 - - 01 - VOCE NON UFFICIALE – NON USARE - AA.18 - minuteria | kg | 20 | 0.79 | 0% | 15.8
|  | BOL24/1_AA.20.84.01.01 | 01 - - 01 - VOCE NON UFFICIALE - NON USARE - AA.20 - 60 x 55cm | cad | 1 | 419.48 | 0% | 419.48
|  | Totale BOL24/1_ | [5 empty] | 496.6
|  |  | Totale Voci (A) |  |  |  | 0% | 496.6
|  |  | Spese generali (B) |  | 15% | di (A) |  | 74.49
|  |  | Di cui oneri di sicurezza afferenti l'impresa |  | 5.06% | di (B) |  | 3.77
|  |  | Utili di impresa (C) |  | 10% | di (A + B) |  | 57.11
|  |  | TOTALE (A + B + C) euro / cad |  |  |  | 0% | 628.2
|  |  | Incidenza Manodopera sul totale |  | 9.51% |  |  | 59.74
|  |  | Incidenza Oneri di sicurezza sul totale |  | 0.6% |  |  | 3.77
Analisi | CAM | Codice dettaglio | Voce principale/Voce | Unità di misura | Quantità | Prezzo unitario | Scostamento % su anno 2024 | Importo
BOL24/1_14.09.01.09A.09 Impianti sanitari Apparecchiature sanitarie ed accessori Lavabi - Miscelatore monoleva per lavabo, in ottone cromato, con scarico a saltarello ø 5/4" e mousseur con reticella. |  | BOL24/1_01.01.04.04A.03 | 04A - - 03 - Operaio qualificato | h | 1.2 | 29.87 | 0% | 35.84
|  | BOL24/1_AA.18.70.01.01 | 01 - - 01 - VOCE NON UFFICIALE – NON USARE - AA.18 - utensili/piccole attrezzature | cad | 2 | 0.79 | 0% | 1.58
|  | BOL24/1_AA.18.71.01.01 | 01 - - 01 - VOCE NON UFFICIALE – NON USARE - AA.18 - minuteria | kg | 10 | 0.79 | 0% | 7.9
|  | BOL24/1_AA.20.85.01.01 | 01 - - 01 - VOCE NON UFFICIALE - NON USARE - AA.20 - Miscelatore monoleva | cad | 1 | 117.51 | 0% | 117.51
|  | Totale BOL24/1_ | [5 empty] | 162.83
|  |  | Totale Voci (A) |  |  |  | 0% | 162.83
|  |  | Spese generali (B) |  | 15% | di (A) |  | 24.42
|  |  | Di cui oneri di sicurezza afferenti l'impresa |  | 5.06% | di (B) |  | 1.24
|  |  | Utili di impresa (C) |  | 10% | di (A + B) |  | 18.73
|  |  | TOTALE (A + B + C) euro / cad |  |  |  | 0% | 205.98
|  |  | Incidenza Manodopera sul totale |  | 17.4% |  |  | 35.84
|  |  | Incidenza Oneri di sicurezza sul totale |  | 0.6% |  |  | 1.24
Analisi | CAM | Codice dettaglio | Voce principale/Voce | Unità di misura | Quantità | Prezzo unitario | Scostamento % su anno 2024 | Importo
BOL24/1_14.09.01.10A.10 Impianti sanitari Apparecchiature sanitarie ed accessori Lavabi - Miscelatore ottico - elettronico per lavabo con relais temporizzatroe, in ottone cromato, con scarico a saltarello ø 5/4" e mousseur con reticella. |  | BOL24/1_01.01.04.04A.03 | 04A - - 03 - Operaio qualificato | h | 2 | 29.87 | 0% | 59.74
|  | BOL24/1_AA.18.70.01.01 | 01 - - 01 - VOCE NON UFFICIALE – NON USARE - AA.18 - utensili/piccole attrezzature | cad | 2 | 0.79 | 0% | 1.58
|  | BOL24/1_AA.18.71.01.01 | 01 - - 01 - VOCE NON UFFICIALE – NON USARE - AA.18 - minuteria | kg | 15 | 0.79 | 0% | 11.85
|  | BOL24/1_AA.19.99.01.01 | 01 - - 01 - VOCE NON UFFICIALE - NON USARE - AA.19 - Miscelatore ottico - elettronico | cad | 1 | 295.14 | 0% | 295.14
|  | Totale BOL24/1_ | [5 empty] | 368.31
|  |  | Totale Voci (A) |  |  |  | 0% | 368.31
|  |  | Spese generali (B) |  | 15% | di (A) |  | 55.25
|  |  | Di cui oneri di sicurezza afferenti l'impresa |  | 5.06% | di (B) |  | 2.8
|  |  | Utili di impresa (C) |  | 10% | di (A + B) |  | 42.36
|  |  | TOTALE (A + B + C) euro / cad |  |  |  | 0% | 465.92
|  |  | Incidenza Manodopera sul totale |  | 12.82% |  |  | 59.74
|  |  | Incidenza Oneri di sicurezza sul totale |  | 0.6% |  |  | 2.8
Analisi | CAM | Codice dettaglio | Voce principale/Voce | Unità di misura | Quantità | Prezzo unitario | Scostamento % su anno 2024 | Importo
BOL24/1_14.09.01.20A.20 Impianti sanitari Apparecchiature sanitarie ed accessori Lavabi - Gruppo monoforo per lavabo; batteria con due manopole in ottone cromato, scarico a saltarello ø 5/4", bocchello fisso in ghisa con mousseur. |  | BOL24/1_01.01.04.04A.03 | 04A - - 03 - Operaio qualificato | h | 1.5 | 29.87 | 0% | 44.81
|  | BOL24/1_AA.18.70.01.01 | 01 - - 01 - VOCE NON UFFICIALE – NON USARE - AA.18 - utensili/piccole attrezzature | cad | 2 | 0.79 | 0% | 1.58
|  | BOL24/1_AA.18.71.01.01 | 01 - - 01 - VOCE NON UFFICIALE – NON USARE - AA.18 - minuteria | kg | 10 | 0.79 | 0% | 7.9
|  | BOL24/1_AA.20.01.01.01 | 01 - - 01 - VOCE NON UFFICIALE - NON USARE - AA.20 - Gruppo monoforo per lavabo | cad | 1 | 116.17 | 0% | 116.17
|  | Totale BOL24/1_ | [5 empty] | 170.46
|  |  | Totale Voci (A) |  |  |  | 0% | 170.46
|  |  | Spese generali (B) |  | 15% | di (A) |  | 25.57
|  |  | Di cui oneri di sicurezza afferenti l'impresa |  | 5.06% | di (B) |  | 1.29
|  |  | Utili di impresa (C) |  | 10% | di (A + B) |  | 19.6
|  |  | TOTALE (A + B + C) euro / cad |  |  |  | 0% | 215.63
|  |  | Incidenza Manodopera sul totale |  | 20.78% |  |  | 44.81
|  |  | Incidenza Oneri di sicurezza sul totale |  | 0.6% |  |  | 1.29
Analisi | CAM | Codice dettaglio | Voce principale/Voce | Unità di misura | Quantità | Prezzo unitario | Scostamento % su anno 2024 | Importo
BOL24/1_14.09.02.01A.01 Impianti sanitari Apparecchiature sanitarie ed accessori Vasi WC ed orinatoi - Vaso WC - sospeso in ceramica di prima qualità bianca, completo di castello di sostegno, raccordo ø 110 mm e set di fissaggio. |  | BOL24/1_01.01.04.04A.03 | 04A - - 03 - Operaio qualificato | h | 3 | 29.87 | 0% | 89.61
|  | BOL24/1_AA.18.70.01.01 | 01 - - 01 - VOCE NON UFFICIALE – NON USARE - AA.18 - utensili/piccole attrezzature | cad | 5 | 0.79 | 0% | 3.95
|  | BOL24/1_AA.18.71.01.01 | 01 - - 01 - VOCE NON UFFICIALE – NON USARE - AA.18 - minuteria | kg | 40 | 0.79 | 0% | 31.6
|  | BOL24/1_AA.20.86.01.01 | 01 - - 01 - VOCE NON UFFICIALE - NON USARE - AA.20 - Vaso WC - sospeso | cad | 1 | 200.14 | 0% | 200.14
|  | Totale BOL24/1_ | [5 empty] | 325.3
|  |  | Totale Voci (A) |  |  |  | 0% | 325.3
|  |  | Spese generali (B) |  | 15% | di (A) |  | 48.8
|  |  | Di cui oneri di sicurezza afferenti l'impresa |  | 5.06% | di (B) |  | 2.47
|  |  | Utili di impresa (C) |  | 10% | di (A + B) |  | 37.41
|  |  | TOTALE (A + B + C) euro / cad |  |  |  | 0% | 411.51
|  |  | Incidenza Manodopera sul totale |  | 21.78% |  |  | 89.61
|  |  | Incidenza Oneri di sicurezza sul totale |  | 0.6% |  |  | 2.47
Analisi | CAM | Codice dettaglio | Voce principale/Voce | Unità di misura | Quantità | Prezzo unitario | Scostamento % su anno 2024 | Importo
BOL24/1_14.09.02.02A.02 Impianti sanitari Apparecchiature sanitarie ed accessori Vasi WC ed orinatoi - Vaso WC - a pavimento, in ceramica di prima qualità bianca, completo di set di fissaggio. |  | BOL24/1_01.01.04.04A.03 | 04A - - 03 - Operaio qualificato | h | 3 | 29.87 | 0% | 89.61
|  | BOL24/1_AA.18.70.01.01 | 01 - - 01 - VOCE NON UFFICIALE – NON USARE - AA.18 - utensili/piccole attrezzature | cad | 5 | 0.79 | 0% | 3.95
|  | BOL24/1_AA.18.71.01.01 | 01 - - 01 - VOCE NON UFFICIALE – NON USARE - AA.18 - minuteria | kg | 15 | 0.79 | 0% | 11.85
|  | BOL24/1_AA.20.32.01.01 | 01 - - 01 - VOCE NON UFFICIALE - NON USARE - AA.20 - Vaso WC - a pavimento | cad | 1 | 157.13 | 0% | 157.13
|  | Totale BOL24/1_ | [5 empty] | 262.54
|  |  | Totale Voci (A) |  |  |  | 0% | 262.54
|  |  | Spese generali (B) |  | 15% | di (A) |  | 39.38
|  |  | Di cui oneri di sicurezza afferenti l'impresa |  | 5.06% | di (B) |  | 1.99
|  |  | Utili di impresa (C) |  | 10% | di (A + B) |  | 30.19
|  |  | TOTALE (A + B + C) euro / cad |  |  |  | 0% | 332.11
|  |  | Incidenza Manodopera sul totale |  | 26.98% |  |  | 89.61
|  |  | Incidenza Oneri di sicurezza sul totale |  | 0.6% |  |  | 1.99
Analisi | CAM | Codice dettaglio | Voce principale/Voce | Unità di misura | Quantità | Prezzo unitario | Scostamento % su anno 2024 | Importo
BOL24/1_14.09.02.03A.03 Impianti sanitari Apparecchiature sanitarie ed accessori Vasi WC ed orinatoi - Vaso alla turca in ceramica di prima qualitá bianca, con pedate antislittamento, completo di sifone. |  | BOL24/1_01.01.04.04A.03 | 04A - - 03 - Operaio qualificato | h | 3.5 | 29.87 | 0% | 104.55
|  | BOL24/1_AA.18.70.01.01 | 01 - - 01 - VOCE NON UFFICIALE – NON USARE - AA.18 - utensili/piccole attrezzature | cad | 5 | 0.79 | 0% | 3.95
|  | BOL24/1_AA.18.71.01.01 | 01 - - 01 - VOCE NON UFFICIALE – NON USARE - AA.18 - minuteria | kg | 25 | 0.79 | 0% | 19.75
|  | BOL24/1_AA.20.33.01.01 | 01 - - 01 - VOCE NON UFFICIALE - NON USARE - AA.20 - Vaso alla turca | cad | 1 | 230.93 | 0% | 230.93
|  | Totale BOL24/1_ | [5 empty] | 359.18
|  |  | Totale Voci (A) |  |  |  | 0% | 359.18
|  |  | Spese generali (B) |  | 15% | di (A) |  | 53.88
|  |  | Di cui oneri di sicurezza afferenti l'impresa |  | 5.06% | di (B) |  | 2.73
|  |  | Utili di impresa (C) |  | 10% | di (A + B) |  | 41.31
|  |  | TOTALE (A + B + C) euro / cad |  |  |  | 0% | 454.37
|  |  | Incidenza Manodopera sul totale |  | 23.01% |  |  | 104.55
|  |  | Incidenza Oneri di sicurezza sul totale |  | 0.6% |  |  | 2.73
Analisi | CAM | Codice dettaglio | Voce principale/Voce | Unità di misura | Quantità | Prezzo unitario | Scostamento % su anno 2024 | Importo
BOL24/1_14.09.02.04A.04 Impianti sanitari Apparecchiature sanitarie ed accessori Vasi WC ed orinatoi - Cassetta di risciacquo per WC da incasso 10 l, serbatoio in plastica, completa di piastra di copertura, curva di risciacquo, raccordo con tubo di risciacquo, valvola a galleggiante regolabile, rubinetto di arresto ad angolo, azionamento a pulsante per 2 volumi di acqua, tubo di collegamento, ecc. |  | BOL24/1_01.01.04.04A.03 | 04A - - 03 - Operaio qualificato | h | 1.5 | 29.87 | 0% | 44.81
|  | BOL24/1_AA.18.70.01.01 | 01 - - 01 - VOCE NON UFFICIALE – NON USARE - AA.18 - utensili/piccole attrezzature | cad | 2 | 0.79 | 0% | 1.58
|  | BOL24/1_AA.18.71.01.01 | 01 - - 01 - VOCE NON UFFICIALE – NON USARE - AA.18 - minuteria | kg | 5 | 0.79 | 0% | 3.95
|  | BOL24/1_AA.20.14.01.01 | 01 - - 01 - VOCE NON UFFICIALE - NON USARE - AA.20 - Cassetta di risciacquo per WC | cad | 1 | 230.97 | 0% | 230.97
|  | Totale BOL24/1_ | [5 empty] | 281.31
|  |  | Totale Voci (A) |  |  |  | 0% | 281.31
|  |  | Spese generali (B) |  | 15% | di (A) |  | 42.2
|  |  | Di cui oneri di sicurezza afferenti l'impresa |  | 5.06% | di (B) |  | 2.14
|  |  | Utili di impresa (C) |  | 10% | di (A + B) |  | 32.35
|  |  | TOTALE (A + B + C) euro / cad |  |  |  | 0% | 355.86
|  |  | Incidenza Manodopera sul totale |  | 12.59% |  |  | 44.81
|  |  | Incidenza Oneri di sicurezza sul totale |  | 0.6% |  |  | 2.14
Analisi | CAM | Codice dettaglio | Voce principale/Voce | Unità di misura | Quantità | Prezzo unitario | Scostamento % su anno 2024 | Importo
BOL24/1_14.09.02.05A.05 Impianti sanitari Apparecchiature sanitarie ed accessori Vasi WC ed orinatoi - Cassetta di risciacquo per WC a posizione bassa 9 l, in plastica resistente all'urto ed all'invecchiamento, completa di curva di risciacquo, raccordo e rubinetto di arresto ad angolo, collegamento dell'acqua laterale o centrale, set di fissaggio, ecc. |  | BOL24/1_01.01.04.04A.03 | 04A - - 03 - Operaio qualificato | h | 1 | 29.87 | 0% | 29.87
|  | BOL24/1_AA.18.70.01.01 | 01 - - 01 - VOCE NON UFFICIALE – NON USARE - AA.18 - utensili/piccole attrezzature | cad | 2 | 0.79 | 0% | 1.58
|  | BOL24/1_AA.18.71.01.01 | 01 - - 01 - VOCE NON UFFICIALE – NON USARE - AA.18 - minuteria | kg | 2 | 0.79 | 0% | 1.58
|  | BOL24/1_AA.19.69.01.01 | 01 - - 01 - VOCE NON UFFICIALE - NON USARE - AA.19 - Cassetta di risciacquo per WC a posizione bassa | cad | 1 | 132.56 | 0% | 132.56
|  | Totale BOL24/1_ | [5 empty] | 165.59
|  |  | Totale Voci (A) |  |  |  | 0% | 165.59
|  |  | Spese generali (B) |  | 15% | di (A) |  | 24.84
|  |  | Di cui oneri di sicurezza afferenti l'impresa |  | 5.06% | di (B) |  | 1.26
|  |  | Utili di impresa (C) |  | 10% | di (A + B) |  | 19.04
|  |  | TOTALE (A + B + C) euro / cad |  |  |  | 0% | 209.47
|  |  | Incidenza Manodopera sul totale |  | 14.26% |  |  | 29.87
|  |  | Incidenza Oneri di sicurezza sul totale |  | 0.6% |  |  | 1.26
Analisi | CAM | Codice dettaglio | Voce principale/Voce | Unità di misura | Quantità | Prezzo unitario | Scostamento % su anno 2024 | Importo
BOL24/1_14.09.02.06A.06 Impianti sanitari Apparecchiature sanitarie ed accessori Vasi WC ed orinatoi - Cassetta di risciacquo per WC a posizione alta 10 l, in plastica resistente all'urto ed all'invecchiamento, azionamento del risciacquo con catena, completa di curva di risciacquo, raccordo e rubinetto di arresto ad angolo, set di fissaggio, catena, manopola, ecc. |  | BOL24/1_01.01.04.04A.03 | 04A - - 03 - Operaio qualificato | h | 1 | 29.87 | 0% | 29.87
|  | BOL24/1_AA.18.70.01.01 | 01 - - 01 - VOCE NON UFFICIALE – NON USARE - AA.18 - utensili/piccole attrezzature | cad | 2 | 0.79 | 0% | 1.58
|  | BOL24/1_AA.18.71.01.01 | 01 - - 01 - VOCE NON UFFICIALE – NON USARE - AA.18 - minuteria | kg | 2 | 0.79 | 0% | 1.58
|  | BOL24/1_AA.20.87.01.01 | 01 - - 01 - VOCE NON UFFICIALE - NON USARE - AA.20 - Cassetta di risciacquo per WC a posizione alta | cad | 1 | 154.44 | 0% | 154.44
|  | Totale BOL24/1_ | [5 empty] | 187.47
|  |  | Totale Voci (A) |  |  |  | 0% | 187.47
|  |  | Spese generali (B) |  | 15% | di (A) |  | 28.12
|  |  | Di cui oneri di sicurezza afferenti l'impresa |  | 5.06% | di (B) |  | 1.42
|  |  | Utili di impresa (C) |  | 10% | di (A + B) |  | 21.56
|  |  | TOTALE (A + B + C) euro / cad |  |  |  | 0% | 237.15
|  |  | Incidenza Manodopera sul totale |  | 12.6% |  |  | 29.87
|  |  | Incidenza Oneri di sicurezza sul totale |  | 0.6% |  |  | 1.42
Analisi | CAM | Codice dettaglio | Voce principale/Voce | Unità di misura | Quantità | Prezzo unitario | Scostamento % su anno 2024 | Importo
BOL24/1_14.09.02.07.A Impianti sanitari Apparecchiature sanitarie ed accessori Vasi WC ed orinatoi Sedile per WC completo di cerniere: in materiale plastico |  | BOL24/1_01.01.04.04A.03 | 04A - - 03 - Operaio qualificato | h | 0.2 | 29.87 | 0% | 5.97
|  | BOL24/1_AA.20.88.01.01 | 01 - - 01 - VOCE NON UFFICIALE - NON USARE - AA.20 - in plastica | cad | 1 | 80.17 | 0% | 80.17
|  | Totale BOL24/1_ | [5 empty] | 86.14
|  |  | Totale Voci (A) |  |  |  | 0% | 86.14
|  |  | Spese generali (B) |  | 15% | di (A) |  | 12.92
|  |  | Di cui oneri di sicurezza afferenti l'impresa |  | 5.06% | di (B) |  | 0.65
|  |  | Utili di impresa (C) |  | 10% | di (A + B) |  | 9.91
|  |  | TOTALE (A + B + C) euro / cad |  |  |  | 0% | 108.97
|  |  | Incidenza Manodopera sul totale |  | 5.48% |  |  | 5.97
|  |  | Incidenza Oneri di sicurezza sul totale |  | 0.6% |  |  | 0.65
Analisi | CAM | Codice dettaglio | Voce principale/Voce | Unità di misura | Quantità | Prezzo unitario | Scostamento % su anno 2024 | Importo
BOL24/1_14.09.02.07.B Impianti sanitari Apparecchiature sanitarie ed accessori Vasi WC ed orinatoi Sedile per WC completo di cerniere: in legno, stratificato e verniciato |  | BOL24/1_01.01.04.04A.03 | 04A - - 03 - Operaio qualificato | h | 0.2 | 29.87 | 0% | 5.97
|  | BOL24/1_AA.20.89.01.01 | 01 - - 01 - VOCE NON UFFICIALE - NON USARE - AA.20 - in legno, rivestito e verniciato | cad | 1 | 83.13 | 0% | 83.13
|  | Totale BOL24/1_ | [5 empty] | 89.1
|  |  | Totale Voci (A) |  |  |  | 0% | 89.1
|  |  | Spese generali (B) |  | 15% | di (A) |  | 13.37
|  |  | Di cui oneri di sicurezza afferenti l'impresa |  | 5.06% | di (B) |  | 0.68
|  |  | Utili di impresa (C) |  | 10% | di (A + B) |  | 10.25
|  |  | TOTALE (A + B + C) euro / cad |  |  |  | 0% | 112.72
|  |  | Incidenza Manodopera sul totale |  | 5.3% |  |  | 5.97
|  |  | Incidenza Oneri di sicurezza sul totale |  | 0.6% |  |  | 0.68
Analisi | CAM | Codice dettaglio | Voce principale/Voce | Unità di misura | Quantità | Prezzo unitario | Scostamento % su anno 2024 | Importo
BOL24/1_14.09.02.08.A Impianti sanitari Apparecchiature sanitarie ed accessori Vasi WC ed orinatoi Orinatoio in ceramica di prima qualità bianca, completo di tubo di risciacquo, set di fissaggio, raccordo, sifone di scarico e prolunga di raccordo per l'alimentazione: esecuzione a conchiglia |  | BOL24/1_01.01.04.04A.03 | 04A - - 03 - Operaio qualificato | h | 2 | 29.87 | 0% | 59.74
|  | BOL24/1_AA.18.70.01.01 | 01 - - 01 - VOCE NON UFFICIALE – NON USARE - AA.18 - utensili/piccole attrezzature | cad | 4 | 0.79 | 0% | 3.16
|  | BOL24/1_AA.18.71.01.01 | 01 - - 01 - VOCE NON UFFICIALE – NON USARE - AA.18 - minuteria | kg | 40 | 0.79 | 0% | 31.6
|  | BOL24/1_AA.20.90.01.01 | 01 - - 01 - VOCE NON UFFICIALE - NON USARE - AA.20 - Esecuzione a conchiglia | cad | 1 | 199.85 | 0% | 199.85
|  | Totale BOL24/1_ | [5 empty] | 294.35
|  |  | Totale Voci (A) |  |  |  | 0% | 294.35
|  |  | Spese generali (B) |  | 15% | di (A) |  | 44.15
|  |  | Di cui oneri di sicurezza afferenti l'impresa |  | 5.06% | di (B) |  | 2.23
|  |  | Utili di impresa (C) |  | 10% | di (A + B) |  | 33.85
|  |  | TOTALE (A + B + C) euro / cad |  |  |  | 0% | 372.35
|  |  | Incidenza Manodopera sul totale |  | 16.04% |  |  | 59.74
|  |  | Incidenza Oneri di sicurezza sul totale |  | 0.6% |  |  | 2.23
Analisi | CAM | Codice dettaglio | Voce principale/Voce | Unità di misura | Quantità | Prezzo unitario | Scostamento % su anno 2024 | Importo
BOL24/1_14.09.02.08.B Impianti sanitari Apparecchiature sanitarie ed accessori Vasi WC ed orinatoi Orinatoio in ceramica di prima qualità bianca, completo di tubo di risciacquo, set di fissaggio, raccordo, sifone di scarico e prolunga di raccordo per l'alimentazione: esecuzione a piastra |  | BOL24/1_01.01.04.04A.03 | 04A - - 03 - Operaio qualificato | h | 4 | 29.87 | 0% | 119.48
|  | BOL24/1_AA.18.70.01.01 | 01 - - 01 - VOCE NON UFFICIALE – NON USARE - AA.18 - utensili/piccole attrezzature | cad | 8 | 0.79 | 0% | 6.32
|  | BOL24/1_AA.18.71.01.01 | 01 - - 01 - VOCE NON UFFICIALE – NON USARE - AA.18 - minuteria | kg | 80 | 0.79 | 0% | 63.2
|  | BOL24/1_AA.20.91.01.01 | 01 - - 01 - VOCE NON UFFICIALE - NON USARE - AA.20 - Esecuzione a piastra | cad | 1 | 1203.38 | 0% | 1203.38
|  | Totale BOL24/1_ | [5 empty] | 1392.38
|  |  | Totale Voci (A) |  |  |  | 0% | 1392.38
|  |  | Spese generali (B) |  | 15% | di (A) |  | 208.86
|  |  | Di cui oneri di sicurezza afferenti l'impresa |  | 5.06% | di (B) |  | 10.57
|  |  | Utili di impresa (C) |  | 10% | di (A + B) |  | 160.12
|  |  | TOTALE (A + B + C) euro / cad |  |  |  | 0% | 1761.36
|  |  | Incidenza Manodopera sul totale |  | 6.78% |  |  | 119.48
|  |  | Incidenza Oneri di sicurezza sul totale |  | 0.6% |  |  | 10.57
Analisi | CAM | Codice dettaglio | Voce principale/Voce | Unità di misura | Quantità | Prezzo unitario | Scostamento % su anno 2024 | Importo
BOL24/1_14.09.02.09A.09 Impianti sanitari Apparecchiature sanitarie ed accessori Vasi WC ed orinatoi - Risciacquo per orinatoio con comando elettronico di presenza per il montaggio ad incasso, tempo di risciacquo regolabile con tempo di ritardo fisso, completo di valvola solenoide, comando elettronico con sensore di presenza, placca di copertura in acciaio al cromo, scatola da incasso con rubinetto 1/2" e sagoma in polistirolo, tubo di risciacquo ø 32 mm e relativi raccordi. |  | BOL24/1_01.01.04.04A.03 | 04A - - 03 - Operaio qualificato | h | 2 | 29.87 | 0% | 59.74
|  | BOL24/1_AA.18.70.01.01 | 01 - - 01 - VOCE NON UFFICIALE – NON USARE - AA.18 - utensili/piccole attrezzature | cad | 4 | 0.79 | 0% | 3.16
|  | BOL24/1_AA.18.71.01.01 | 01 - - 01 - VOCE NON UFFICIALE – NON USARE - AA.18 - minuteria | kg | 10 | 0.79 | 0% | 7.9
|  | BOL24/1_AA.20.50.01.01 | 01 - - 01 - VOCE NON UFFICIALE - NON USARE - AA.20 - Risciacquo per orinatoio con comando elett. di presenza | cad | 1 | 615.28 | 0% | 615.28
|  | Totale BOL24/1_ | [5 empty] | 686.08
|  |  | Totale Voci (A) |  |  |  | 0% | 686.08
|  |  | Spese generali (B) |  | 15% | di (A) |  | 102.91
|  |  | Di cui oneri di sicurezza afferenti l'impresa |  | 5.06% | di (B) |  | 5.21
|  |  | Utili di impresa (C) |  | 10% | di (A + B) |  | 78.9
|  |  | TOTALE (A + B + C) euro / cad |  |  |  | 0% | 867.89
|  |  | Incidenza Manodopera sul totale |  | 6.88% |  |  | 59.74
|  |  | Incidenza Oneri di sicurezza sul totale |  | 0.6% |  |  | 5.21
Analisi | CAM | Codice dettaglio | Voce principale/Voce | Unità di misura | Quantità | Prezzo unitario | Scostamento % su anno 2024 | Importo
BOL24/1_14.09.02.10A.10 Impianti sanitari Apparecchiature sanitarie ed accessori Vasi WC ed orinatoi - Risciacquo per orinatoio con comando a fotocellula per il montaggio ad incasso, tempo di risciacquo regolabile con tempo di ritardo fisso, completo di valvola solenoide, comando elettronico con fotocellula laterale, placca di copertura in acciaio al cromo, scatole da incasso con rubinetto 1/2" e sagoma in polistirolo, tubo di risciacquo ø 32 mm e relativi raccordi. |  | BOL24/1_01.01.04.04A.03 | 04A - - 03 - Operaio qualificato | h | 3 | 29.87 | 0% | 89.61
|  | BOL24/1_AA.18.70.01.01 | 01 - - 01 - VOCE NON UFFICIALE – NON USARE - AA.18 - utensili/piccole attrezzature | cad | 8 | 0.79 | 0% | 6.32
|  | BOL24/1_AA.18.71.01.01 | 01 - - 01 - VOCE NON UFFICIALE – NON USARE - AA.18 - minuteria | kg | 10 | 0.79 | 0% | 7.9
|  | BOL24/1_AA.19.05.01.01 | 01 - - 01 - VOCE NON UFFICIALE - NON USARE - AA.19 - Risciacquo per orinatoio con comando a fotocellula | cad | 1 | 1278.3 | 0% | 1278.3
|  | Totale BOL24/1_ | [5 empty] | 1382.13
|  |  | Totale Voci (A) |  |  |  | 0% | 1382.13
|  |  | Spese generali (B) |  | 15% | di (A) |  | 207.32
|  |  | Di cui oneri di sicurezza afferenti l'impresa |  | 5.06% | di (B) |  | 10.49
|  |  | Utili di impresa (C) |  | 10% | di (A + B) |  | 158.95
|  |  | TOTALE (A + B + C) euro / cad |  |  |  | 0% | 1748.4
|  |  | Incidenza Manodopera sul totale |  | 5.13% |  |  | 89.61
|  |  | Incidenza Oneri di sicurezza sul totale |  | 0.6% |  |  | 10.49
Analisi | CAM | Codice dettaglio | Voce principale/Voce | Unità di misura | Quantità | Prezzo unitario | Scostamento % su anno 2024 | Importo
BOL24/1_14.09.02.11A.11 Impianti sanitari Apparecchiature sanitarie ed accessori Vasi WC ed orinatoi - Rubinetto a pedana per orinatoi, con chiusura idraulica automatica, testata completamente intercambiabile, piastra quadrata esterna in acciaio per il montaggio ad incasso nel pavimento, intero corpo valvola sostituibile, membrana robusta a tenuta d'acqua, raccordi 8/10 mm. |  | BOL24/1_01.01.04.04A.03 | 04A - - 03 - Operaio qualificato | h | 3 | 29.87 | 0% | 89.61
|  | BOL24/1_AA.18.70.01.01 | 01 - - 01 - VOCE NON UFFICIALE – NON USARE - AA.18 - utensili/piccole attrezzature | cad | 4 | 0.79 | 0% | 3.16
|  | BOL24/1_AA.18.71.01.01 | 01 - - 01 - VOCE NON UFFICIALE – NON USARE - AA.18 - minuteria | kg | 15 | 0.79 | 0% | 11.85
|  | BOL24/1_AA.19.06.01.01 | 01 - - 01 - VOCE NON UFFICIALE - NON USARE - AA.19 - Risciacquo per orinatoio con comando elett. di presenza | cad | 1 | 139.07 | 0% | 139.07
|  | Totale BOL24/1_ | [5 empty] | 243.69
|  |  | Totale Voci (A) |  |  |  | 0% | 243.69
|  |  | Spese generali (B) |  | 15% | di (A) |  | 36.55
|  |  | Di cui oneri di sicurezza afferenti l'impresa |  | 5.06% | di (B) |  | 1.85
|  |  | Utili di impresa (C) |  | 10% | di (A + B) |  | 28.02
|  |  | TOTALE (A + B + C) euro / cad |  |  |  | 0% | 308.26
|  |  | Incidenza Manodopera sul totale |  | 29.07% |  |  | 89.61
|  |  | Incidenza Oneri di sicurezza sul totale |  | 0.6% |  |  | 1.85
Analisi | CAM | Codice dettaglio | Voce principale/Voce | Unità di misura | Quantità | Prezzo unitario | Scostamento % su anno 2024 | Importo
BOL24/1_14.09.02.12.A Impianti sanitari Apparecchiature sanitarie ed accessori Vasi WC ed orinatoi Flussometro per WC ed orinatoi, corpo in ottone cromato pressofuso, azionamento meccanico con pulsante a pressione, regolazione del risciacquo completamente automatica, adatto anche per WC a risciacquo basso o alto, vuotatoi, ecc., campo di pressione 1,2÷4,0 bar, portata di risciacquo 6 l: montaggio in vista |  | BOL24/1_01.01.04.04A.03 | 04A - - 03 - Operaio qualificato | h | 1 | 29.87 | 0% | 29.87
|  | BOL24/1_AA.18.70.01.01 | 01 - - 01 - VOCE NON UFFICIALE – NON USARE - AA.18 - utensili/piccole attrezzature | cad | 2 | 0.79 | 0% | 1.58
|  | BOL24/1_AA.18.71.01.01 | 01 - - 01 - VOCE NON UFFICIALE – NON USARE - AA.18 - minuteria | kg | 2 | 0.79 | 0% | 1.58
|  | BOL24/1_AA.19.07.01.01 | 01 - - 01 - VOCE NON UFFICIALE - NON USARE - AA.19 - montaggio in vista | cad | 1 | 73.98 | 0% | 73.98
|  | Totale BOL24/1_ | [5 empty] | 107.01
|  |  | Totale Voci (A) |  |  |  | 0% | 107.01
|  |  | Spese generali (B) |  | 15% | di (A) |  | 16.05
|  |  | Di cui oneri di sicurezza afferenti l'impresa |  | 5.06% | di (B) |  | 0.81
|  |  | Utili di impresa (C) |  | 10% | di (A + B) |  | 12.31
|  |  | TOTALE (A + B + C) euro / cad |  |  |  | 0% | 135.37
|  |  | Incidenza Manodopera sul totale |  | 22.07% |  |  | 29.87
|  |  | Incidenza Oneri di sicurezza sul totale |  | 0.6% |  |  | 0.81
Analisi | CAM | Codice dettaglio | Voce principale/Voce | Unità di misura | Quantità | Prezzo unitario | Scostamento % su anno 2024 | Importo
BOL24/1_14.09.02.12.B Impianti sanitari Apparecchiature sanitarie ed accessori Vasi WC ed orinatoi Flussometro per WC ed orinatoi, corpo in ottone cromato pressofuso, azionamento meccanico con pulsante a pressione, regolazione del risciacquo completamente automatica, adatto anche per WC a risciacquo basso o alto, vuotatoi, ecc., campo di pressione 1,2÷4,0 bar, portata di risciacquo 6 l: montaggio ad incasso |  | BOL24/1_01.01.04.04A.03 | 04A - - 03 - Operaio qualificato | h | 1.5 | 29.87 | 0% | 44.81
|  | BOL24/1_AA.18.70.01.01 | 01 - - 01 - VOCE NON UFFICIALE – NON USARE - AA.18 - utensili/piccole attrezzature | cad | 2 | 0.79 | 0% | 1.58
|  | BOL24/1_AA.18.71.01.01 | 01 - - 01 - VOCE NON UFFICIALE – NON USARE - AA.18 - minuteria | kg | 5 | 0.79 | 0% | 3.95
|  | BOL24/1_AA.19.08.01.01 | 01 - - 01 - VOCE NON UFFICIALE - NON USARE - AA.19 - montaggio ad incasso | cad | 1 | 192.3 | 0% | 192.3
|  | Totale BOL24/1_ | [5 empty] | 242.64
|  |  | Totale Voci (A) |  |  |  | 0% | 242.64
|  |  | Spese generali (B) |  | 15% | di (A) |  | 36.4
|  |  | Di cui oneri di sicurezza afferenti l'impresa |  | 5.06% | di (B) |  | 1.84
|  |  | Utili di impresa (C) |  | 10% | di (A + B) |  | 27.9
|  |  | TOTALE (A + B + C) euro / cad |  |  |  | 0% | 306.94
|  |  | Incidenza Manodopera sul totale |  | 14.6% |  |  | 44.81
|  |  | Incidenza Oneri di sicurezza sul totale |  | 0.6% |  |  | 1.84
Analisi | CAM | Codice dettaglio | Voce principale/Voce | Unità di misura | Quantità | Prezzo unitario | Scostamento % su anno 2024 | Importo
BOL24/1_14.09.03.01A.01 Impianti sanitari Apparecchiature sanitarie ed accessori Bidet - Bidet sospeso in ceramica di prima qualitá bianca, con troppopieno e sifone, completo di set di fissaggio, senza miscelatore: |  | BOL24/1_01.01.04.04A.03 | 04A - - 03 - Operaio qualificato | h | 2 | 29.87 | 0% | 59.74
|  | BOL24/1_AA.18.70.01.01 | 01 - - 01 - VOCE NON UFFICIALE – NON USARE - AA.18 - utensili/piccole attrezzature | cad | 4 | 0.79 | 0% | 3.16
|  | BOL24/1_AA.18.71.01.01 | 01 - - 01 - VOCE NON UFFICIALE – NON USARE - AA.18 - minuteria | kg | 40 | 0.79 | 0% | 31.6
|  | BOL24/1_AA.19.09.01.01 | 01 - - 01 - VOCE NON UFFICIALE - NON USARE - AA.19 - Bidet sospeso | cad | 1 | 193.95 | 0% | 193.95
|  | Totale BOL24/1_ | [5 empty] | 288.45
|  |  | Totale Voci (A) |  |  |  | 0% | 288.45
|  |  | Spese generali (B) |  | 15% | di (A) |  | 43.27
|  |  | Di cui oneri di sicurezza afferenti l'impresa |  | 5.06% | di (B) |  | 2.19
|  |  | Utili di impresa (C) |  | 10% | di (A + B) |  | 33.17
|  |  | TOTALE (A + B + C) euro / cad |  |  |  | 0% | 364.89
|  |  | Incidenza Manodopera sul totale |  | 16.37% |  |  | 59.74
|  |  | Incidenza Oneri di sicurezza sul totale |  | 0.6% |  |  | 2.19
Analisi | CAM | Codice dettaglio | Voce principale/Voce | Unità di misura | Quantità | Prezzo unitario | Scostamento % su anno 2024 | Importo
BOL24/1_14.09.03.02A.02 Impianti sanitari Apparecchiature sanitarie ed accessori Bidet - Bidet a pavimento in ceramica di prima qualitá bianca, con troppopieno e sifone, completo di set di fissaggio, senza miscelatore: |  | BOL24/1_01.01.04.04A.03 | 04A - - 03 - Operaio qualificato | h | 2 | 29.87 | 0% | 59.74
|  | BOL24/1_AA.18.70.01.01 | 01 - - 01 - VOCE NON UFFICIALE – NON USARE - AA.18 - utensili/piccole attrezzature | cad | 2 | 0.79 | 0% | 1.58
|  | BOL24/1_AA.18.71.01.01 | 01 - - 01 - VOCE NON UFFICIALE – NON USARE - AA.18 - minuteria | kg | 20 | 0.79 | 0% | 15.8
|  | BOL24/1_AA.20.61.01.01 | 01 - - 01 - VOCE NON UFFICIALE - NON USARE - AA.20 - Bidet - a pavimento | cad | 1 | 169.8 | 0% | 169.8
|  | Totale BOL24/1_ | [5 empty] | 246.92
|  |  | Totale Voci (A) |  |  |  | 0% | 246.92
|  |  | Spese generali (B) |  | 15% | di (A) |  | 37.04
|  |  | Di cui oneri di sicurezza afferenti l'impresa |  | 5.06% | di (B) |  | 1.87
|  |  | Utili di impresa (C) |  | 10% | di (A + B) |  | 28.4
|  |  | TOTALE (A + B + C) euro / cad |  |  |  | 0% | 312.36
|  |  | Incidenza Manodopera sul totale |  | 19.13% |  |  | 59.74
|  |  | Incidenza Oneri di sicurezza sul totale |  | 0.6% |  |  | 1.87
Analisi | CAM | Codice dettaglio | Voce principale/Voce | Unità di misura | Quantità | Prezzo unitario | Scostamento % su anno 2024 | Importo
BOL24/1_14.09.03.03A.03 Impianti sanitari Apparecchiature sanitarie ed accessori Bidet - Miscelatore monoleva per bidet, in ottone cromato, con scarico a saltarello ø 5/4" e mousseur con reticella. |  | BOL24/1_01.01.04.04A.03 | 04A - - 03 - Operaio qualificato | h | 1 | 29.87 | 0% | 29.87
|  | BOL24/1_AA.18.70.01.01 | 01 - - 01 - VOCE NON UFFICIALE – NON USARE - AA.18 - utensili/piccole attrezzature | cad | 2 | 0.79 | 0% | 1.58
|  | BOL24/1_AA.18.71.01.01 | 01 - - 01 - VOCE NON UFFICIALE – NON USARE - AA.18 - minuteria | kg | 10 | 0.79 | 0% | 7.9
|  | BOL24/1_AA.20.62.01.01 | 01 - - 01 - VOCE NON UFFICIALE - NON USARE - AA.20 - Miscelatore monoleva per bidet | cad | 1 | 106.15 | 0% | 106.15
|  | Totale BOL24/1_ | [5 empty] | 145.5
|  |  | Totale Voci (A) |  |  |  | 0% | 145.5
|  |  | Spese generali (B) |  | 15% | di (A) |  | 21.83
|  |  | Di cui oneri di sicurezza afferenti l'impresa |  | 5.06% | di (B) |  | 1.1
|  |  | Utili di impresa (C) |  | 10% | di (A + B) |  | 16.73
|  |  | TOTALE (A + B + C) euro / cad |  |  |  | 0% | 184.06
|  |  | Incidenza Manodopera sul totale |  | 16.23% |  |  | 29.87
|  |  | Incidenza Oneri di sicurezza sul totale |  | 0.6% |  |  | 1.1
Analisi | CAM | Codice dettaglio | Voce principale/Voce | Unità di misura | Quantità | Prezzo unitario | Scostamento % su anno 2024 | Importo
BOL24/1_14.09.03.04A.04 Impianti sanitari Apparecchiature sanitarie ed accessori Bidet - Gruppo monoforo per bidet; batteria con due manopole in ottone cromato, scarico a saltarello ø 5/4", bocchello fisso in ghisa con mousseur. |  | BOL24/1_01.01.04.04A.03 | 04A - - 03 - Operaio qualificato | h | 1.5 | 29.87 | 0% | 44.81
|  | BOL24/1_AA.18.70.01.01 | 01 - - 01 - VOCE NON UFFICIALE – NON USARE - AA.18 - utensili/piccole attrezzature | cad | 2 | 0.79 | 0% | 1.58
|  | BOL24/1_AA.18.71.01.01 | 01 - - 01 - VOCE NON UFFICIALE – NON USARE - AA.18 - minuteria | kg | 10 | 0.79 | 0% | 7.9
|  | BOL24/1_AA.20.63.01.01 | 01 - - 01 - VOCE NON UFFICIALE - NON USARE - AA.20 - Gruppo monoforo per bidet | cad | 1 | 149.99 | 0% | 149.99
|  | Totale BOL24/1_ | [5 empty] | 204.28
|  |  | Totale Voci (A) |  |  |  | 0% | 204.28
|  |  | Spese generali (B) |  | 15% | di (A) |  | 30.64
|  |  | Di cui oneri di sicurezza afferenti l'impresa |  | 5.06% | di (B) |  | 1.55
|  |  | Utili di impresa (C) |  | 10% | di (A + B) |  | 23.49
|  |  | TOTALE (A + B + C) euro / cad |  |  |  | 0% | 258.41
|  |  | Incidenza Manodopera sul totale |  | 17.34% |  |  | 44.81
|  |  | Incidenza Oneri di sicurezza sul totale |  | 0.6% |  |  | 1.55
Analisi | CAM | Codice dettaglio | Voce principale/Voce | Unità di misura | Quantità | Prezzo unitario | Scostamento % su anno 2024 | Importo
BOL24/1_15.04.01.01.A Impianti elettrici Sistemi di posa Tubazioni flessibili in PVC Tubi flessibili in PVC autoestinguente, dielettrico, marchiati di tipo medio con resistenza allo schiacciamento di 750 N, pieghevoli, corrugati, certificati IMQ. Compreso e compensato ogni onere ed accessorio necessario per la posa, il materiale di fissaggio, la segnalazione del percorso dei tubi, la legatura e gli ancoraggi con idonei materiali, gli sfridi, la manodopera ed ogni altro onere per dare il lavoro finito a regola d'arte. diametro nominale 25 mm |  | BOL24/1_01.01.04.04A.03 | 04A - - 03 - Operaio qualificato | h | 0.0333 | 29.87 | 0% | 0.99
|  | BOL24/1_AA.20.64.01.01 | 01 - - 01 - VOCE NON UFFICIALE - NON USARE - AA.20 - Tubo 25 | m | 1 | 0.6 | 0% | 0.6
|  | Totale BOL24/1_ | [5 empty] | 1.59
|  |  | Totale Voci (A) |  |  |  | 0% | 1.59
|  |  | Spese generali (B) |  | 15% | di (A) |  | 0.24
|  |  | Di cui oneri di sicurezza afferenti l'impresa |  | 5.06% | di (B) |  | 0.01
|  |  | Utili di impresa (C) |  | 10% | di (A + B) |  | 0.18
|  |  | TOTALE (A + B + C) euro / m |  |  |  | 0% | 2.01
|  |  | Incidenza Manodopera sul totale |  | 49.25% |  |  | 0.99
|  |  | Incidenza Oneri di sicurezza sul totale |  | 0.5% |  |  | 0.01
Analisi | CAM | Codice dettaglio | Voce principale/Voce | Unità di misura | Quantità | Prezzo unitario | Scostamento % su anno 2024 | Importo
BOL24/1_15.04.01.01.B Impianti elettrici Sistemi di posa Tubazioni flessibili in PVC Tubi flessibili in PVC autoestinguente, dielettrico, marchiati di tipo medio con resistenza allo schiacciamento di 750 N, pieghevoli, corrugati, certificati IMQ. Compreso e compensato ogni onere ed accessorio necessario per la posa, il materiale di fissaggio, la segnalazione del percorso dei tubi, la legatura e gli ancoraggi con idonei materiali, gli sfridi, la manodopera ed ogni altro onere per dare il lavoro finito a regola d'arte. diametro nominale 32 mm |  | BOL24/1_01.01.04.04A.03 | 04A - - 03 - Operaio qualificato | h | 0.05 | 29.87 | 0% | 1.49
|  | BOL24/1_AA.20.65.01.01 | 01 - - 01 - VOCE NON UFFICIALE - NON USARE - AA.20 - Tubo 32 | cad | 1 | 1.09 | 0% | 1.09
|  | Totale BOL24/1_ | [5 empty] | 2.58
|  |  | Totale Voci (A) |  |  |  | 0% | 2.58
|  |  | Spese generali (B) |  | 15% | di (A) |  | 0.39
|  |  | Di cui oneri di sicurezza afferenti l'impresa |  | 5.06% | di (B) |  | 0.02
|  |  | Utili di impresa (C) |  | 10% | di (A + B) |  | 0.3
|  |  | TOTALE (A + B + C) euro / m |  |  |  | 0% | 3.27
|  |  | Incidenza Manodopera sul totale |  | 45.57% |  |  | 1.49
|  |  | Incidenza Oneri di sicurezza sul totale |  | 0.61% |  |  | 0.02
Analisi | CAM | Codice dettaglio | Voce principale/Voce | Unità di misura | Quantità | Prezzo unitario | Scostamento % su anno 2024 | Importo
BOL24/1_15.04.01.01.C Impianti elettrici Sistemi di posa Tubazioni flessibili in PVC Tubi flessibili in PVC autoestinguente, dielettrico, marchiati di tipo medio con resistenza allo schiacciamento di 750 N, pieghevoli, corrugati, certificati IMQ. Compreso e compensato ogni onere ed accessorio necessario per la posa, il materiale di fissaggio, la segnalazione del percorso dei tubi, la legatura e gli ancoraggi con idonei materiali, gli sfridi, la manodopera ed ogni altro onere per dare il lavoro finito a regola d'arte. diametro nominale 40 mm |  | BOL24/1_01.01.04.04A.03 | 04A - - 03 - Operaio qualificato | h | 0.05 | 29.87 | 0% | 1.49
|  | BOL24/1_AA.20.66.01.01 | 01 - - 01 - VOCE NON UFFICIALE - NON USARE - AA.20 - Tubo 40 | cad | 1 | 1.61 | 0% | 1.61
|  | Totale BOL24/1_ | [5 empty] | 3.1
|  |  | Totale Voci (A) |  |  |  | 0% | 3.1
|  |  | Spese generali (B) |  | 15% | di (A) |  | 0.47
|  |  | Di cui oneri di sicurezza afferenti l'impresa |  | 5.06% | di (B) |  | 0.02
|  |  | Utili di impresa (C) |  | 10% | di (A + B) |  | 0.36
|  |  | TOTALE (A + B + C) euro / m |  |  |  | 0% | 3.93
|  |  | Incidenza Manodopera sul totale |  | 37.91% |  |  | 1.49
|  |  | Incidenza Oneri di sicurezza sul totale |  | 0.51% |  |  | 0.02
Analisi | CAM | Codice dettaglio | Voce principale/Voce | Unità di misura | Quantità | Prezzo unitario | Scostamento % su anno 2024 | Importo
BOL24/1_15.04.01.01.D Impianti elettrici Sistemi di posa Tubazioni flessibili in PVC Tubi flessibili in PVC autoestinguente, dielettrico, marchiati di tipo medio con resistenza allo schiacciamento di 750 N, pieghevoli, corrugati, certificati IMQ. Compreso e compensato ogni onere ed accessorio necessario per la posa, il materiale di fissaggio, la segnalazione del percorso dei tubi, la legatura e gli ancoraggi con idonei materiali, gli sfridi, la manodopera ed ogni altro onere per dare il lavoro finito a regola d'arte. diametro nominale 50 mm |  | BOL24/1_01.01.04.04A.03 | 04A - - 03 - Operaio qualificato | h | 0.05 | 29.87 | 0% | 1.49
|  | BOL24/1_AA.20.67.01.01 | 01 - - 01 - VOCE NON UFFICIALE - NON USARE - AA.20 - Tubo 50 | cad | 1 | 2.26 | 0% | 2.26
|  | Totale BOL24/1_ | [5 empty] | 3.75
|  |  | Totale Voci (A) |  |  |  | 0% | 3.75
|  |  | Spese generali (B) |  | 15% | di (A) |  | 0.56
|  |  | Di cui oneri di sicurezza afferenti l'impresa |  | 5.06% | di (B) |  | 0.03
|  |  | Utili di impresa (C) |  | 10% | di (A + B) |  | 0.43
|  |  | TOTALE (A + B + C) euro / m |  |  |  | 0% | 4.74
|  |  | Incidenza Manodopera sul totale |  | 31.43% |  |  | 1.49
|  |  | Incidenza Oneri di sicurezza sul totale |  | 0.63% |  |  | 0.03
Analisi | CAM | Codice dettaglio | Voce principale/Voce | Unità di misura | Quantità | Prezzo unitario | Scostamento % su anno 2024 | Importo
BOL24/1_15.04.01.01.E Impianti elettrici Sistemi di posa Tubazioni flessibili in PVC Tubi flessibili in PVC autoestinguente, dielettrico, marchiati di tipo medio con resistenza allo schiacciamento di 750 N, pieghevoli, corrugati, certificati IMQ. Compreso e compensato ogni onere ed accessorio necessario per la posa, il materiale di fissaggio, la segnalazione del percorso dei tubi, la legatura e gli ancoraggi con idonei materiali, gli sfridi, la manodopera ed ogni altro onere per dare il lavoro finito a regola d'arte. diametro nominale 63 mm |  | BOL24/1_01.01.04.04A.03 | 04A - - 03 - Operaio qualificato | h | 0.05 | 29.87 | 0% | 1.49
|  | BOL24/1_AA.20.68.01.01 | 01 - - 01 - VOCE NON UFFICIALE - NON USARE - AA.20 - Tubo 63 | m | 1 | 4.31 | 0% | 4.31
|  | Totale BOL24/1_ | [5 empty] | 5.8
|  |  | Totale Voci (A) |  |  |  | 0% | 5.8
|  |  | Spese generali (B) |  | 15% | di (A) |  | 0.87
|  |  | Di cui oneri di sicurezza afferenti l'impresa |  | 5.06% | di (B) |  | 0.04
|  |  | Utili di impresa (C) |  | 10% | di (A + B) |  | 0.67
|  |  | TOTALE (A + B + C) euro / m |  |  |  | 0% | 7.34
|  |  | Incidenza Manodopera sul totale |  | 20.3% |  |  | 1.49
|  |  | Incidenza Oneri di sicurezza sul totale |  | 0.54% |  |  | 0.04
Analisi | CAM | Codice dettaglio | Voce principale/Voce | Unità di misura | Quantità | Prezzo unitario | Scostamento % su anno 2024 | Importo
BOL24/1_15.04.01.01.F Impianti elettrici Sistemi di posa Tubazioni flessibili in PVC Tubi flessibili in PVC autoestinguente, dielettrico, marchiati di tipo medio con resistenza allo schiacciamento di 750 N, pieghevoli, corrugati, certificati IMQ. Compreso e compensato ogni onere ed accessorio necessario per la posa, il materiale di fissaggio, la segnalazione del percorso dei tubi, la legatura e gli ancoraggi con idonei materiali, gli sfridi, la manodopera ed ogni altro onere per dare il lavoro finito a regola d'arte. diametro nominale fino 20 mm |  | BOL24/1_01.01.04.04A.03 | 04A - - 03 - Operaio qualificato | h | 0.0333 | 29.87 | 0% | 0.99
|  | BOL24/1_AA.20.69.01.01 | 01 - - 01 - VOCE NON UFFICIALE - NON USARE - AA.20 - Tubo 20 | m | 1 | 0.34 | 0% | 0.34
|  | Totale BOL24/1_ | [5 empty] | 1.33
|  |  | Totale Voci (A) |  |  |  | 0% | 1.33
|  |  | Spese generali (B) |  | 15% | di (A) |  | 0.2
|  |  | Di cui oneri di sicurezza afferenti l'impresa |  | 5.06% | di (B) |  | 0.01
|  |  | Utili di impresa (C) |  | 10% | di (A + B) |  | 0.15
|  |  | TOTALE (A + B + C) euro / m |  |  |  | 0% | 1.68
|  |  | Incidenza Manodopera sul totale |  | 58.93% |  |  | 0.99
|  |  | Incidenza Oneri di sicurezza sul totale |  | 0.6% |  |  | 0.01
Analisi | CAM | Codice dettaglio | Voce principale/Voce | Unità di misura | Quantità | Prezzo unitario | Scostamento % su anno 2024 | Importo
BOL24/1_15.04.01.02.A Impianti elettrici Sistemi di posa Tubazioni flessibili in PVC Tubi flessibili di installazione in propilene conformi alle normative tecniche; non antifiamma; di forma stabile; dielettrici, marchiati; con resistenza alla pressione superiore a 750 N, pieghevoli, scanalati, certificati IMQ; idonei per la posa annegata nel calcestruzzo; classe di temperatura 2 > 90°C. Sono compresi tutte le prestazioni e gli accessori necessari per la posa, il materiale di fissaggio, la tracciatura del percorso dei tubi, il fissaggio e gli ancoraggi con idonei materiali, gli sfridi, la manodopera e ogni altro onere per il montaggio a regola d'arte e pronto all'uso. diametro nominale fino 20 mm |  | BOL24/1_01.01.04.04A.03 | 04A - - 03 - Operaio qualificato | h | 0.0333 | 29.87 | 0% | 0.99
|  | BOL24/1_AA.20.70.01.01 | 01 - - 01 - VOCE NON UFFICIALE - NON USARE - AA.20 - Tubo 20 | m | 1 | 0.5 | 0% | 0.5
|  | Totale BOL24/1_ | [5 empty] | 1.49
|  |  | Totale Voci (A) |  |  |  | 0% | 1.49
|  |  | Spese generali (B) |  | 15% | di (A) |  | 0.22
|  |  | Di cui oneri di sicurezza afferenti l'impresa |  | 5.06% | di (B) |  | 0.01
|  |  | Utili di impresa (C) |  | 10% | di (A + B) |  | 0.17
|  |  | TOTALE (A + B + C) euro / m |  |  |  | 0% | 1.88
|  |  | Incidenza Manodopera sul totale |  | 52.66% |  |  | 0.99
|  |  | Incidenza Oneri di sicurezza sul totale |  | 0.53% |  |  | 0.01
Analisi | CAM | Codice dettaglio | Voce principale/Voce | Unità di misura | Quantità | Prezzo unitario | Scostamento % su anno 2024 | Importo
BOL24/1_15.04.01.02.B Impianti elettrici Sistemi di posa Tubazioni flessibili in PVC Tubi flessibili di installazione in propilene conformi alle normative tecniche; non antifiamma; di forma stabile; dielettrici, marchiati; con resistenza alla pressione superiore a 750 N, pieghevoli, scanalati, certificati IMQ; idonei per la posa annegata nel calcestruzzo; classe di temperatura 2 > 90°C. Sono compresi tutte le prestazioni e gli accessori necessari per la posa, il materiale di fissaggio, la tracciatura del percorso dei tubi, il fissaggio e gli ancoraggi con idonei materiali, gli sfridi, la manodopera e ogni altro onere per il montaggio a regola d'arte e pronto all'uso. diametro nominale 25 mm |  | BOL24/1_01.01.04.04A.03 | 04A - - 03 - Operaio qualificato | h | 0.0333 | 29.87 | 0% | 0.99
|  | BOL24/1_AA.20.71.01.01 | 01 - - 01 - VOCE NON UFFICIALE - NON USARE - AA.20 - Tubo 25 | m | 1 | 0.69 | 0% | 0.69
|  | Totale BOL24/1_ | [5 empty] | 1.68
|  |  | Totale Voci (A) |  |  |  | 0% | 1.68
|  |  | Spese generali (B) |  | 15% | di (A) |  | 0.25
|  |  | Di cui oneri di sicurezza afferenti l'impresa |  | 5.06% | di (B) |  | 0.01
|  |  | Utili di impresa (C) |  | 10% | di (A + B) |  | 0.19
|  |  | TOTALE (A + B + C) euro / m |  |  |  | 0% | 2.12
|  |  | Incidenza Manodopera sul totale |  | 46.7% |  |  | 0.99
|  |  | Incidenza Oneri di sicurezza sul totale |  | 0.47% |  |  | 0.01
Analisi | CAM | Codice dettaglio | Voce principale/Voce | Unità di misura | Quantità | Prezzo unitario | Scostamento % su anno 2024 | Importo
BOL24/1_15.04.01.02.C Impianti elettrici Sistemi di posa Tubazioni flessibili in PVC Tubi flessibili di installazione in propilene conformi alle normative tecniche; non antifiamma; di forma stabile; dielettrici, marchiati; con resistenza alla pressione superiore a 750 N, pieghevoli, scanalati, certificati IMQ; idonei per la posa annegata nel calcestruzzo; classe di temperatura 2 > 90°C. Sono compresi tutte le prestazioni e gli accessori necessari per la posa, il materiale di fissaggio, la tracciatura del percorso dei tubi, il fissaggio e gli ancoraggi con idonei materiali, gli sfridi, la manodopera e ogni altro onere per il montaggio a regola d'arte e pronto all'uso. diametro nominale 32 mm |  | BOL24/1_01.01.04.04A.03 | 04A - - 03 - Operaio qualificato | h | 0.05 | 29.87 | 0% | 1.49
|  | BOL24/1_AA.20.72.01.01 | 01 - - 01 - VOCE NON UFFICIALE - NON USARE - AA.20 - Tubo 32 | m | 1 | 1.11 | 0% | 1.11
|  | Totale BOL24/1_ | [5 empty] | 2.6
|  |  | Totale Voci (A) |  |  |  | 0% | 2.6
|  |  | Spese generali (B) |  | 15% | di (A) |  | 0.39
|  |  | Di cui oneri di sicurezza afferenti l'impresa |  | 5.06% | di (B) |  | 0.02
|  |  | Utili di impresa (C) |  | 10% | di (A + B) |  | 0.3
|  |  | TOTALE (A + B + C) euro / m |  |  |  | 0% | 3.29
|  |  | Incidenza Manodopera sul totale |  | 45.29% |  |  | 1.49
|  |  | Incidenza Oneri di sicurezza sul totale |  | 0.61% |  |  | 0.02
Analisi | CAM | Codice dettaglio | Voce principale/Voce | Unità di misura | Quantità | Prezzo unitario | Scostamento % su anno 2024 | Importo
BOL24/1_15.04.01.02.D Impianti elettrici Sistemi di posa Tubazioni flessibili in PVC Tubi flessibili di installazione in propilene conformi alle normative tecniche; non antifiamma; di forma stabile; dielettrici, marchiati; con resistenza alla pressione superiore a 750 N, pieghevoli, scanalati, certificati IMQ; idonei per la posa annegata nel calcestruzzo; classe di temperatura 2 > 90°C. Sono compresi tutte le prestazioni e gli accessori necessari per la posa, il materiale di fissaggio, la tracciatura del percorso dei tubi, il fissaggio e gli ancoraggi con idonei materiali, gli sfridi, la manodopera e ogni altro onere per il montaggio a regola d'arte e pronto all'uso. diametro nominale 40 mm |  | BOL24/1_01.01.04.04A.03 | 04A - - 03 - Operaio qualificato | h | 0.05 | 29.87 | 0% | 1.49
|  | BOL24/1_AA.20.73.01.01 | 01 - - 01 - VOCE NON UFFICIALE - NON USARE - AA.20 - Tubo 40 | m | 1 | 1.8 | 0% | 1.8
|  | Totale BOL24/1_ | [5 empty] | 3.29
|  |  | Totale Voci (A) |  |  |  | 0% | 3.29
|  |  | Spese generali (B) |  | 15% | di (A) |  | 0.49
|  |  | Di cui oneri di sicurezza afferenti l'impresa |  | 5.06% | di (B) |  | 0.02
|  |  | Utili di impresa (C) |  | 10% | di (A + B) |  | 0.38
|  |  | TOTALE (A + B + C) euro / m |  |  |  | 0% | 4.16
|  |  | Incidenza Manodopera sul totale |  | 35.82% |  |  | 1.49
|  |  | Incidenza Oneri di sicurezza sul totale |  | 0.48% |  |  | 0.02
Analisi | CAM | Codice dettaglio | Voce principale/Voce | Unità di misura | Quantità | Prezzo unitario | Scostamento % su anno 2024 | Importo
BOL24/1_15.04.01.02.E Impianti elettrici Sistemi di posa Tubazioni flessibili in PVC Tubi flessibili di installazione in propilene conformi alle normative tecniche; non antifiamma; di forma stabile; dielettrici, marchiati; con resistenza alla pressione superiore a 750 N, pieghevoli, scanalati, certificati IMQ; idonei per la posa annegata nel calcestruzzo; classe di temperatura 2 > 90°C. Sono compresi tutte le prestazioni e gli accessori necessari per la posa, il materiale di fissaggio, la tracciatura del percorso dei tubi, il fissaggio e gli ancoraggi con idonei materiali, gli sfridi, la manodopera e ogni altro onere per il montaggio a regola d'arte e pronto all'uso. diametro nominale 50 mm |  | BOL24/1_01.01.04.04A.03 | 04A - - 03 - Operaio qualificato | h | 0.05 | 29.87 | 0% | 1.49
|  | BOL24/1_AA.20.74.01.01 | 01 - - 01 - VOCE NON UFFICIALE - NON USARE - AA.20 - Tubo 50 | m | 1 | 2.56 | 0% | 2.56
|  | Totale BOL24/1_ | [5 empty] | 4.05
|  |  | Totale Voci (A) |  |  |  | 0% | 4.05
|  |  | Spese generali (B) |  | 15% | di (A) |  | 0.61
|  |  | Di cui oneri di sicurezza afferenti l'impresa |  | 5.06% | di (B) |  | 0.03
|  |  | Utili di impresa (C) |  | 10% | di (A + B) |  | 0.47
|  |  | TOTALE (A + B + C) euro / m |  |  |  | 0% | 5.13
|  |  | Incidenza Manodopera sul totale |  | 29.04% |  |  | 1.49
|  |  | Incidenza Oneri di sicurezza sul totale |  | 0.58% |  |  | 0.03
Analisi | CAM | Codice dettaglio | Voce principale/Voce | Unità di misura | Quantità | Prezzo unitario | Scostamento % su anno 2024 | Importo
BOL24/1_15.04.01.02.F Impianti elettrici Sistemi di posa Tubazioni flessibili in PVC Tubi flessibili di installazione in propilene conformi alle normative tecniche; non antifiamma; di forma stabile; dielettrici, marchiati; con resistenza alla pressione superiore a 750 N, pieghevoli, scanalati, certificati IMQ; idonei per la posa annegata nel calcestruzzo; classe di temperatura 2 > 90°C. Sono compresi tutte le prestazioni e gli accessori necessari per la posa, il materiale di fissaggio, la tracciatura del percorso dei tubi, il fissaggio e gli ancoraggi con idonei materiali, gli sfridi, la manodopera e ogni altro onere per il montaggio a regola d'arte e pronto all'uso. diametro nominale 63 mm |  | BOL24/1_01.01.04.04A.03 | 04A - - 03 - Operaio qualificato | h | 0.05 | 29.87 | 0% | 1.49
|  | BOL24/1_AA.20.75.01.01 | 01 - - 01 - VOCE NON UFFICIALE - NON USARE - AA.20 - Tubo 63 | m | 1 | 4.5 | 0% | 4.5
|  | Totale BOL24/1_ | [5 empty] | 5.99
|  |  | Totale Voci (A) |  |  |  | 0% | 5.99
|  |  | Spese generali (B) |  | 15% | di (A) |  | 0.9
|  |  | Di cui oneri di sicurezza afferenti l'impresa |  | 5.06% | di (B) |  | 0.05
|  |  | Utili di impresa (C) |  | 10% | di (A + B) |  | 0.69
|  |  | TOTALE (A + B + C) euro / m |  |  |  | 0% | 7.58
|  |  | Incidenza Manodopera sul totale |  | 19.66% |  |  | 1.49
|  |  | Incidenza Oneri di sicurezza sul totale |  | 0.66% |  |  | 0.05
Analisi | CAM | Codice dettaglio | Voce principale/Voce | Unità di misura | Quantità | Prezzo unitario | Scostamento % su anno 2024 | Importo
BOL24/1_15.04.31.01.A Impianti elettrici Sistemi di posa Pozzetti Pozzetti di ispezione prefabbricati in resina poliestere stratificata rinforzata con fibre di vetro autoestinguente e non propagante la fiamma, resistenza sotto carico 10 kg/cm2. Grado di protezione IP66. Comprensivo, chiusino, raccordo a tubazioni, delle minuterie e la manodopera necessaria per dare il lavoro finito a regola d'arte. Dimensioni 200x200x200 mm |  | BOL24/1_01.01.04.04A.03 | 04A - - 03 - Operaio qualificato | h | 0.5 | 29.87 | 0% | 14.94
|  | BOL24/1_AA.19.25.01.01 | 01 - - 01 - VOCE NON UFFICIALE - NON USARE - AA.19 - Pozzo 200 | cad | 1 | 9.41 | 0% | 9.41
|  | Totale BOL24/1_ | [5 empty] | 24.35
|  |  | Totale Voci (A) |  |  |  | 0% | 24.35
|  |  | Spese generali (B) |  | 15% | di (A) |  | 3.65
|  |  | Di cui oneri di sicurezza afferenti l'impresa |  | 5.06% | di (B) |  | 0.18
|  |  | Utili di impresa (C) |  | 10% | di (A + B) |  | 2.8
|  |  | TOTALE (A + B + C) euro / cad |  |  |  | 0% | 30.8
|  |  | Incidenza Manodopera sul totale |  | 48.51% |  |  | 14.94
|  |  | Incidenza Oneri di sicurezza sul totale |  | 0.58% |  |  | 0.18
Analisi | CAM | Codice dettaglio | Voce principale/Voce | Unità di misura | Quantità | Prezzo unitario | Scostamento % su anno 2024 | Importo
BOL24/1_15.04.31.01.B Impianti elettrici Sistemi di posa Pozzetti Pozzetti di ispezione prefabbricati in resina poliestere stratificata rinforzata con fibre di vetro autoestinguente e non propagante la fiamma, resistenza sotto carico 10 kg/cm2. Grado di protezione IP66. Comprensivo, chiusino, raccordo a tubazioni, delle minuterie e la manodopera necessaria per dare il lavoro finito a regola d'arte. Dimensioni 300x300x300 mm |  | BOL24/1_01.01.04.04A.03 | 04A - - 03 - Operaio qualificato | h | 0.5 | 29.87 | 0% | 14.94
|  | BOL24/1_AA.19.26.01.01 | 01 - - 01 - VOCE NON UFFICIALE - NON USARE - AA.19 - Pozzo 300 | cad | 1 | 24.4 | 0% | 24.4
|  | Totale BOL24/1_ | [5 empty] | 39.34
|  |  | Totale Voci (A) |  |  |  | 0% | 39.34
|  |  | Spese generali (B) |  | 15% | di (A) |  | 5.9
|  |  | Di cui oneri di sicurezza afferenti l'impresa |  | 5.06% | di (B) |  | 0.3
|  |  | Utili di impresa (C) |  | 10% | di (A + B) |  | 4.52
|  |  | TOTALE (A + B + C) euro / cad |  |  |  | 0% | 49.76
|  |  | Incidenza Manodopera sul totale |  | 30.02% |  |  | 14.94
|  |  | Incidenza Oneri di sicurezza sul totale |  | 0.6% |  |  | 0.3
Analisi | CAM | Codice dettaglio | Voce principale/Voce | Unità di misura | Quantità | Prezzo unitario | Scostamento % su anno 2024 | Importo
BOL24/1_15.04.31.01.C Impianti elettrici Sistemi di posa Pozzetti Pozzetti di ispezione prefabbricati in resina poliestere stratificata rinforzata con fibre di vetro autoestinguente e non propagante la fiamma, resistenza sotto carico 10 kg/cm2. Grado di protezione IP66. Comprensivo, chiusino, raccordo a tubazioni, delle minuterie e la manodopera necessaria per dare il lavoro finito a regola d'arte. Dimensioni 400x400x400 mm |  | BOL24/1_01.01.04.04A.03 | 04A - - 03 - Operaio qualificato | h | 0.75 | 29.87 | 0% | 22.4
|  | BOL24/1_AA.19.27.01.01 | 01 - - 01 - VOCE NON UFFICIALE - NON USARE - AA.19 - Pozzo 400 | cad | 1 | 50.6 | 0% | 50.6
|  | Totale BOL24/1_ | [5 empty] | 73
|  |  | Totale Voci (A) |  |  |  | 0% | 73
|  |  | Spese generali (B) |  | 15% | di (A) |  | 10.95
|  |  | Di cui oneri di sicurezza afferenti l'impresa |  | 5.06% | di (B) |  | 0.55
|  |  | Utili di impresa (C) |  | 10% | di (A + B) |  | 8.4
|  |  | TOTALE (A + B + C) euro / cad |  |  |  | 0% | 92.35
|  |  | Incidenza Manodopera sul totale |  | 24.26% |  |  | 22.4
|  |  | Incidenza Oneri di sicurezza sul totale |  | 0.6% |  |  | 0.55
Analisi | CAM | Codice dettaglio | Voce principale/Voce | Unità di misura | Quantità | Prezzo unitario | Scostamento % su anno 2024 | Importo
BOL24/1_15.04.31.01.D Impianti elettrici Sistemi di posa Pozzetti Pozzetti di ispezione prefabbricati in resina poliestere stratificata rinforzata con fibre di vetro autoestinguente e non propagante la fiamma, resistenza sotto carico 10 kg/cm2. Grado di protezione IP66. Comprensivo, chiusino, raccordo a tubazioni, delle minuterie e la manodopera necessaria per dare il lavoro finito a regola d'arte. Dimensioni 550x550x480 mm |  | BOL24/1_01.01.04.04A.03 | 04A - - 03 - Operaio qualificato | h | 0.75 | 29.87 | 0% | 22.4
|  | BOL24/1_AA.19.28.01.01 | 01 - - 01 - VOCE NON UFFICIALE - NON USARE - AA.19 - Pozzo 550 | cad | 1 | 134.36 | 0% | 134.36
|  | Totale BOL24/1_ | [5 empty] | 156.76
|  |  | Totale Voci (A) |  |  |  | 0% | 156.76
|  |  | Spese generali (B) |  | 15% | di (A) |  | 23.51
|  |  | Di cui oneri di sicurezza afferenti l'impresa |  | 5.06% | di (B) |  | 1.19
|  |  | Utili di impresa (C) |  | 10% | di (A + B) |  | 18.03
|  |  | TOTALE (A + B + C) euro / cad |  |  |  | 0% | 198.3
|  |  | Incidenza Manodopera sul totale |  | 11.3% |  |  | 22.4
|  |  | Incidenza Oneri di sicurezza sul totale |  | 0.6% |  |  | 1.19
Analisi | CAM | Codice dettaglio | Voce principale/Voce | Unità di misura | Quantità | Prezzo unitario | Scostamento % su anno 2024 | Importo
BOL24/1_15.05.11.01A.01 Impianti elettrici Linee Linee in cavo speciale - Cavo coassiale schermato con impedenza caratteristica di 75 ohm, dielettrico di tipo compatto ad alta resistenza meccanica; provvisto di strato antimigrante costituito da una pellicola di Mylar interposta tra la guaina esterna e la calza schermante per la riduzione dell'invecchiamento del dielettrico. Anima costituita da conduttore rigido in rame argentato con sezione 1 mm2. Idoneo alla realizzazione di impianti di TV terrestre e satellitare. Attenuazione a 862 MHz non superiore a 18 db/100m e non superiore a 30 db/100m a 2150 MHz. Conforme al Regolamento UE n. 305/2011 |  | BOL24/1_01.01.04.04A.03 | 04A - - 03 - Operaio qualificato | h | 0.0333 | 29.87 | 0% | 0.99
|  | BOL24/1_AA.19.29.01.01 | 01 - - 01 - VOCE NON UFFICIALE - NON USARE - AA.19 - Cavo TV | m | 1 | 0.62 | 0% | 0.62
|  | Totale BOL24/1_ | [5 empty] | 1.61
|  |  | Totale Voci (A) |  |  |  | 0% | 1.61
|  |  | Spese generali (B) |  | 15% | di (A) |  | 0.24
|  |  | Di cui oneri di sicurezza afferenti l'impresa |  | 5.06% | di (B) |  | 0.01
|  |  | Utili di impresa (C) |  | 10% | di (A + B) |  | 0.19
|  |  | TOTALE (A + B + C) euro / m |  |  |  | 0% | 2.04
|  |  | Incidenza Manodopera sul totale |  | 48.53% |  |  | 0.99
|  |  | Incidenza Oneri di sicurezza sul totale |  | 0.49% |  |  | 0.01
Analisi | CAM | Codice dettaglio | Voce principale/Voce | Unità di misura | Quantità | Prezzo unitario | Scostamento % su anno 2024 | Importo
BOL24/1_15.05.12.01A.01 Impianti elettrici Linee Cavo dati - Cavo dati con conduttori in rame diametro AWG24; 4 coppie non schermate; isolamento in polietilene; senza schermatura globale; guaina in termoplastica LSZH; senza alogeni secondo la norma EN 50268 1/2; indice di tossicità EN 50268 1/2; resistente al fuoco secondo EN 60332-1; tipo J-2YH 4x2xAWG24 categoria 5E U/UTP larghezza banda 100MHz; EN 50173-1. Conforme al Regolamento UE n. 305/2011 |  | BOL24/1_01.01.04.04A.03 | 04A - - 03 - Operaio qualificato | h | 0.0333 | 29.87 | 0% | 0.99
|  | BOL24/1_AA.19.30.01.01 | 01 - - 01 - VOCE NON UFFICIALE - NON USARE - AA.19 - Cavo dati | m | 1 | 0.46 | 0% | 0.46
|  | Totale BOL24/1_ | [5 empty] | 1.45
|  |  | Totale Voci (A) |  |  |  | 0% | 1.45
|  |  | Spese generali (B) |  | 15% | di (A) |  | 0.22
|  |  | Di cui oneri di sicurezza afferenti l'impresa |  | 5.06% | di (B) |  | 0.01
|  |  | Utili di impresa (C) |  | 10% | di (A + B) |  | 0.17
|  |  | TOTALE (A + B + C) euro / m |  |  |  | 0% | 1.84
|  |  | Incidenza Manodopera sul totale |  | 53.8% |  |  | 0.99
|  |  | Incidenza Oneri di sicurezza sul totale |  | 0.54% |  |  | 0.01
Analisi | CAM | Codice dettaglio | Voce principale/Voce | Unità di misura | Quantità | Prezzo unitario | Scostamento % su anno 2024 | Importo
BOL24/1_15.05.12.02A.02 Impianti elettrici Linee Cavo dati - Cavo dati con conduttori in rame AWG24; 4 coppie non schermate; isolamento in polietilene; con schermatura globale a nastro di alluminio; guaina in termoplastica LSZH; senza alogeni secondo la norma EN 50268-1/2; indice di tossicità EN 50268-1/2; resistente al fuoco secondo EN 60332-1; tipo J- 2YS(ST)H 4x2xAWG24 categoria 5E F/UTP, larghezza banda 200MHz; EN 50173-1. Conforme al Regolamento UE n. 305/2011 |  | BOL24/1_01.01.04.04A.03 | 04A - - 03 - Operaio qualificato | h | 0.0333 | 29.87 | 0% | 0.99
|  | BOL24/1_AA.19.31.01.01 | 01 - - 01 - VOCE NON UFFICIALE - NON USARE - AA.19 - Cavo dati | m | 1 | 0.63 | 0% | 0.63
|  | Totale BOL24/1_ | [5 empty] | 1.62
|  |  | Totale Voci (A) |  |  |  | 0% | 1.62
|  |  | Spese generali (B) |  | 15% | di (A) |  | 0.24
|  |  | Di cui oneri di sicurezza afferenti l'impresa |  | 5.06% | di (B) |  | 0.01
|  |  | Utili di impresa (C) |  | 10% | di (A + B) |  | 0.19
|  |  | TOTALE (A + B + C) euro / m |  |  |  | 0% | 2.05
|  |  | Incidenza Manodopera sul totale |  | 48.29% |  |  | 0.99
|  |  | Incidenza Oneri di sicurezza sul totale |  | 0.49% |  |  | 0.01
Analisi | CAM | Codice dettaglio | Voce principale/Voce | Unità di misura | Quantità | Prezzo unitario | Scostamento % su anno 2024 | Importo
BOL24/1_15.05.12.03A.03 Impianti elettrici Linee Cavo dati - Cavo dati con conduttori in rame AWG23; 4 coppie non schermate; isolamento in polietilene; senza schermatura globale; guaina in termoplastica LSZH; senza alogeni secondo la norma EN 50268-1/2; indice di tossicità EN 50268-1/2; resistente al fuoco secondo EN 60332-1; tipo J-2YH 4x2xAWG23 categoria 6 U/UTP, larghezza banda 450MHz; EN 50173-1. Conforme al Regolamento UE n. 305/2011 |  | BOL24/1_01.01.04.04A.03 | 04A - - 03 - Operaio qualificato | h | 0.0333 | 29.87 | 0% | 0.99
|  | BOL24/1_AA.19.32.01.01 | 01 - - 01 - VOCE NON UFFICIALE - NON USARE - AA.19 - Cavo dati | m | 1 | 0.65 | 0% | 0.65
|  | Totale BOL24/1_ | [5 empty] | 1.64
|  |  | Totale Voci (A) |  |  |  | 0% | 1.64
|  |  | Spese generali (B) |  | 15% | di (A) |  | 0.25
|  |  | Di cui oneri di sicurezza afferenti l'impresa |  | 5.06% | di (B) |  | 0.01
|  |  | Utili di impresa (C) |  | 10% | di (A + B) |  | 0.19
|  |  | TOTALE (A + B + C) euro / m |  |  |  | 0% | 2.08
|  |  | Incidenza Manodopera sul totale |  | 47.6% |  |  | 0.99
|  |  | Incidenza Oneri di sicurezza sul totale |  | 0.48% |  |  | 0.01
Analisi | CAM | Codice dettaglio | Voce principale/Voce | Unità di misura | Quantità | Prezzo unitario | Scostamento % su anno 2024 | Importo
BOL24/1_15.05.12.04A.04 Impianti elettrici Linee Cavo dati - Cavo dati con conduttori in rame AWG23; 4 coppie non schermate; isolamento in polietilene; con schermatura globale a nastro di alluminio; guaina in termoplastica LSZH; senza alogeni secondo la norma EN 50268-1/2; indice di tossicità EN 50268-1/2; resistente al fuoco secondo EN 60332-1; tipo J-2YS(ST)H 4x2xAWG23 categoria 6A F/UTP, larghezza banda 550MHz; EN 50173-1. Conforme al Regolamento UE n. 305/2011 |  | BOL24/1_01.01.04.04A.03 | 04A - - 03 - Operaio qualificato | h | 0.0417 | 29.87 | 0% | 1.25
|  | BOL24/1_AA.19.33.01.01 | 01 - - 01 - VOCE NON UFFICIALE - NON USARE - AA.19 - Cavo dati | m | 1 | 0.87 | 0% | 0.87
|  | Totale BOL24/1_ | [5 empty] | 2.12
|  |  | Totale Voci (A) |  |  |  | 0% | 2.12
|  |  | Spese generali (B) |  | 15% | di (A) |  | 0.32
|  |  | Di cui oneri di sicurezza afferenti l'impresa |  | 5.06% | di (B) |  | 0.02
|  |  | Utili di impresa (C) |  | 10% | di (A + B) |  | 0.24
|  |  | TOTALE (A + B + C) euro / m |  |  |  | 0% | 2.68
|  |  | Incidenza Manodopera sul totale |  | 46.64% |  |  | 1.25
|  |  | Incidenza Oneri di sicurezza sul totale |  | 0.75% |  |  | 0.02
Analisi | CAM | Codice dettaglio | Voce principale/Voce | Unità di misura | Quantità | Prezzo unitario | Scostamento % su anno 2024 | Importo
BOL24/1_15.05.12.05A.05 Impianti elettrici Linee Cavo dati - Cavo dati con conduttori in rame AWG23; 4 coppie schermate con nastro di alluminio; isolamento in polietilene; con schermatura globale con treccia di rame; guaina in termoplastica LSZH; senza alogeni secondo la norma EN 50268-1/2; indice di tossicità EN 50268-1/2; resistente al fuoco secondo EN 60332-1; tipo J-2YSCH 4x2xAWG23 categoria 6A S/FTP, larghezza banda 550MHz; EN 50173-1. Conforme al Regolamento UE n. 305/2011 |  | BOL24/1_01.01.04.04A.03 | 04A - - 03 - Operaio qualificato | h | 0.0417 | 29.87 | 0% | 1.25
|  | BOL24/1_AA.19.82.01.01 | 01 - - 01 - VOCE NON UFFICIALE - NON USARE - AA.19 - Cavo dati | m | 1 | 1.1 | 0% | 1.1
|  | Totale BOL24/1_ | [5 empty] | 2.35
|  |  | Totale Voci (A) |  |  |  | 0% | 2.35
|  |  | Spese generali (B) |  | 15% | di (A) |  | 0.35
|  |  | Di cui oneri di sicurezza afferenti l'impresa |  | 5.06% | di (B) |  | 0.02
|  |  | Utili di impresa (C) |  | 10% | di (A + B) |  | 0.27
|  |  | TOTALE (A + B + C) euro / m |  |  |  | 0% | 2.97
|  |  | Incidenza Manodopera sul totale |  | 42.09% |  |  | 1.25
|  |  | Incidenza Oneri di sicurezza sul totale |  | 0.67% |  |  | 0.02
Analisi | CAM | Codice dettaglio | Voce principale/Voce | Unità di misura | Quantità | Prezzo unitario | Scostamento % su anno 2024 | Importo
BOL24/1_15.05.12.06A.06 Impianti elettrici Linee Cavo dati - Cavo dati con conduttori in rame diametro AWG23; 4 coppie schermate con nastro di alluminio; isolamento in polietilene; con schermatura globale con treccia di rame; guaina in termoplastica LSZH; senza alogeni secondo la norma EN 50268-1/2; indice di tossicità EN 50268-1/2; resistente secondo EN 60332-1; tipo J-2YSCH 4x2xAWG24 categoria 7 S/FTP, larghezza banda 1000 MHz; EN 50173-1. Conforme al Regolamento UE n. 305/2011 |  | BOL24/1_01.01.04.04A.03 | 04A - - 03 - Operaio qualificato | h | 0.0417 | 29.87 | 0% | 1.25
|  | BOL24/1_AA.19.83.01.01 | 01 - - 01 - VOCE NON UFFICIALE - NON USARE - AA.19 - Cavo dati | m | 1 | 1.28 | 0% | 1.28
|  | Totale BOL24/1_ | [5 empty] | 2.53
|  |  | Totale Voci (A) |  |  |  | 0% | 2.53
|  |  | Spese generali (B) |  | 15% | di (A) |  | 0.38
|  |  | Di cui oneri di sicurezza afferenti l'impresa |  | 5.06% | di (B) |  | 0.02
|  |  | Utili di impresa (C) |  | 10% | di (A + B) |  | 0.29
|  |  | TOTALE (A + B + C) euro / m |  |  |  | 0% | 3.2
|  |  | Incidenza Manodopera sul totale |  | 39.06% |  |  | 1.25
|  |  | Incidenza Oneri di sicurezza sul totale |  | 0.63% |  |  | 0.02
Analisi | CAM | Codice dettaglio | Voce principale/Voce | Unità di misura | Quantità | Prezzo unitario | Scostamento % su anno 2024 | Importo
BOL24/1_15.06.04.01.A Impianti elettrici Quadri elettrici e apparecchiature da quadro Quadri In < 630 A Quadri elettrici per la distribuzione in bassa tensione con corrente nominale fino a 630 A. Quadro ad armadio in lamiera per installazione a pavimento, in disposizione singola o modulare, completo di zoccolo, pannello frontale e porta trasparente o in lamiera piena con serratura a chiave, porta apparecchi estraibile con guide a cappello, sbarra PE e morsettiera, sistema di sbarre, nonché tutti gli oneri necessari per una realizzazione a regola d’arte. Caratteristiche tecniche e dimensionali: - corrente nominale 630 A - classe di isolamento: I - grado di protezione: IP55 Nel prezzo si intendono compresi e compensati ogni onere ed accessorio necessario, tutti i materiali e la manodopera necessari per il cablaggio e l'installazione del quadro, l'allacciamento di tutte le linee in entrata e in uscita con rispettiva etichettatura, il cablaggio interno dei circuiti di potenza e ausiliari, le morsettiere, la tasca portadisegni, la targhetta di identificazione, la rispettiva striscia di copertura e le indicazioni bilingui. - Dimensioni indicative (HxLxP): 2000x300x250 mm |  | BOL24/1_01.01.04.04A.03 | 04A - - 03 - Operaio qualificato | h | 4 | 29.87 | 0% | 119.48
|  | BOL24/1_AA.19.84.01.01 | 01 - - 01 - VOCE NON UFFICIALE - NON USARE - AA.19 - Armadio e accessori | m | 1 | 1419.73 | 0% | 1419.73
|  | Totale BOL24/1_ | [5 empty] | 1539.21
|  |  | Totale Voci (A) |  |  |  | 0% | 1539.21
|  |  | Spese generali (B) |  | 15% | di (A) |  | 230.88
|  |  | Di cui oneri di sicurezza afferenti l'impresa |  | 5.06% | di (B) |  | 11.68
|  |  | Utili di impresa (C) |  | 10% | di (A + B) |  | 177.01
|  |  | TOTALE (A + B + C) euro / cad |  |  |  | 0% | 1947.1
|  |  | Incidenza Manodopera sul totale |  | 6.14% |  |  | 119.48
|  |  | Incidenza Oneri di sicurezza sul totale |  | 0.6% |  |  | 11.68
Analisi | CAM | Codice dettaglio | Voce principale/Voce | Unità di misura | Quantità | Prezzo unitario | Scostamento % su anno 2024 | Importo
BOL24/1_15.06.04.01.B Impianti elettrici Quadri elettrici e apparecchiature da quadro Quadri In < 630 A Quadri elettrici per la distribuzione in bassa tensione con corrente nominale fino a 630 A. Quadro ad armadio in lamiera per installazione a pavimento, in disposizione singola o modulare, completo di zoccolo, pannello frontale e porta trasparente o in lamiera piena con serratura a chiave, porta apparecchi estraibile con guide a cappello, sbarra PE e morsettiera, sistema di sbarre, nonché tutti gli oneri necessari per una realizzazione a regola d’arte. Caratteristiche tecniche e dimensionali: - corrente nominale 630 A - classe di isolamento: I - grado di protezione: IP55 Nel prezzo si intendono compresi e compensati ogni onere ed accessorio necessario, tutti i materiali e la manodopera necessari per il cablaggio e l'installazione del quadro, l'allacciamento di tutte le linee in entrata e in uscita con rispettiva etichettatura, il cablaggio interno dei circuiti di potenza e ausiliari, le morsettiere, la tasca portadisegni, la targhetta di identificazione, la rispettiva striscia di copertura e le indicazioni bilingui. - Dimensioni indicative (HxLxP): 2000x600x250 mm |  | BOL24/1_01.01.04.04A.03 | 04A - - 03 - Operaio qualificato | h | 8 | 29.87 | 0% | 238.96
|  | BOL24/1_AA.19.85.01.01 | 01 - - 01 - VOCE NON UFFICIALE - NON USARE - AA.19 - Armadio e accessori | m | 1 | 1981.02 | 0% | 1981.02
|  | Totale BOL24/1_ | [5 empty] | 2219.98
|  |  | Totale Voci (A) |  |  |  | 0% | 2219.98
|  |  | Spese generali (B) |  | 15% | di (A) |  | 333
|  |  | Di cui oneri di sicurezza afferenti l'impresa |  | 5.06% | di (B) |  | 16.85
|  |  | Utili di impresa (C) |  | 10% | di (A + B) |  | 255.3
|  |  | TOTALE (A + B + C) euro / cad |  |  |  | 0% | 2808.28
|  |  | Incidenza Manodopera sul totale |  | 8.51% |  |  | 238.96
|  |  | Incidenza Oneri di sicurezza sul totale |  | 0.6% |  |  | 16.85
Analisi | CAM | Codice dettaglio | Voce principale/Voce | Unità di misura | Quantità | Prezzo unitario | Scostamento % su anno 2024 | Importo
BOL24/1_15.06.04.01.C Impianti elettrici Quadri elettrici e apparecchiature da quadro Quadri In < 630 A Quadri elettrici per la distribuzione in bassa tensione con corrente nominale fino a 630 A. Quadro ad armadio in lamiera per installazione a pavimento, in disposizione singola o modulare, completo di zoccolo, pannello frontale e porta trasparente o in lamiera piena con serratura a chiave, porta apparecchi estraibile con guide a cappello, sbarra PE e morsettiera, sistema di sbarre, nonché tutti gli oneri necessari per una realizzazione a regola d’arte. Caratteristiche tecniche e dimensionali: - corrente nominale 630 A - classe di isolamento: I - grado di protezione: IP55 Nel prezzo si intendono compresi e compensati ogni onere ed accessorio necessario, tutti i materiali e la manodopera necessari per il cablaggio e l'installazione del quadro, l'allacciamento di tutte le linee in entrata e in uscita con rispettiva etichettatura, il cablaggio interno dei circuiti di potenza e ausiliari, le morsettiere, la tasca portadisegni, la targhetta di identificazione, la rispettiva striscia di copertura e le indicazioni bilingui. - Dimensioni indicative (HxLxP): 2000x900x250 mm |  | BOL24/1_01.01.04.04A.03 | 04A - - 03 - Operaio qualificato | h | 10 | 29.87 | 0% | 298.7
|  | BOL24/1_AA.19.86.01.01 | 01 - - 01 - VOCE NON UFFICIALE - NON USARE - AA.19 - Armadio e accessori | m | 1 | 2278.09 | 0% | 2278.09
|  | Totale BOL24/1_ | [5 empty] | 2576.79
|  |  | Totale Voci (A) |  |  |  | 0% | 2576.79
|  |  | Spese generali (B) |  | 15% | di (A) |  | 386.52
|  |  | Di cui oneri di sicurezza afferenti l'impresa |  | 5.06% | di (B) |  | 19.56
|  |  | Utili di impresa (C) |  | 10% | di (A + B) |  | 296.33
|  |  | TOTALE (A + B + C) euro / cad |  |  |  | 0% | 3259.64
|  |  | Incidenza Manodopera sul totale |  | 9.16% |  |  | 298.7
|  |  | Incidenza Oneri di sicurezza sul totale |  | 0.6% |  |  | 19.56
Analisi | CAM | Codice dettaglio | Voce principale/Voce | Unità di misura | Quantità | Prezzo unitario | Scostamento % su anno 2024 | Importo
BOL24/1_15.06.04.01.E Impianti elettrici Quadri elettrici e apparecchiature da quadro Quadri In < 630 A Quadri elettrici per la distribuzione in bassa tensione con corrente nominale fino a 630 A. Quadro ad armadio in lamiera per installazione a pavimento, in disposizione singola o modulare, completo di zoccolo, pannello frontale e porta trasparente o in lamiera piena con serratura a chiave, porta apparecchi estraibile con guide a cappello, sbarra PE e morsettiera, sistema di sbarre, nonché tutti gli oneri necessari per una realizzazione a regola d’arte. Caratteristiche tecniche e dimensionali: - corrente nominale 630 A - classe di isolamento: I - grado di protezione: IP55 Nel prezzo si intendono compresi e compensati ogni onere ed accessorio necessario, tutti i materiali e la manodopera necessari per il cablaggio e l'installazione del quadro, l'allacciamento di tutte le linee in entrata e in uscita con rispettiva etichettatura, il cablaggio interno dei circuiti di potenza e ausiliari, le morsettiere, la tasca portadisegni, la targhetta di identificazione, la rispettiva striscia di copertura e le indicazioni bilingui. - Dimensioni indicative (HxLxP): 2000x1200x250 mm |  | BOL24/1_01.01.04.04A.03 | 04A - - 03 - Operaio qualificato | h | 12 | 29.87 | 0% | 358.44
|  | BOL24/1_AA.19.87.01.01 | 01 - - 01 - VOCE NON UFFICIALE - NON USARE - AA.19 - Armadio e accessori | m | 1 | 2979.28 | 0% | 2979.28
|  | Totale BOL24/1_ | [5 empty] | 3337.72
|  |  | Totale Voci (A) |  |  |  | 0% | 3337.72
|  |  | Spese generali (B) |  | 15% | di (A) |  | 500.66
|  |  | Di cui oneri di sicurezza afferenti l'impresa |  | 5.06% | di (B) |  | 25.33
|  |  | Utili di impresa (C) |  | 10% | di (A + B) |  | 383.84
|  |  | TOTALE (A + B + C) euro / cad |  |  |  | 0% | 4222.22
|  |  | Incidenza Manodopera sul totale |  | 8.49% |  |  | 358.44
|  |  | Incidenza Oneri di sicurezza sul totale |  | 0.6% |  |  | 25.33
Analisi | CAM | Codice dettaglio | Voce principale/Voce | Unità di misura | Quantità | Prezzo unitario | Scostamento % su anno 2024 | Importo
BOL24/1_15.06.04.02.A Impianti elettrici Quadri elettrici e apparecchiature da quadro Quadri In < 630 A Quadri elettrici per la distribuzione in bassa tensione con corrente nominale fino a 630 A. Quadro componibile ad armadio in lamiera per installazione a pavimento, in disposizione singola o modulare, completo di zoccolo, pannello frontale e porta in lamiera piena con serratura a chiave, porta apparecchi estraibile con guide a cappello, sbarra PE e morsettiera, nonché tutti gli oneri necessari per una realizzazione a regola d’arte. Caratteristiche tecniche e dimensionali: - corrente nominale 630 A - classe di isolamento: I - grado di protezione: IP55 Nel prezzo si intendono compresi e compensati ogni onere ed accessorio necessario, tutti i materiali e la manodopera necessari per l'installazione del quadro, l'allacciamento di tutte le linee in entrata e in uscita con rispettiva etichettatura, la tasca portadisegni, la targhetta di identificazione, la rispettiva striscia di copertura e le indicazioni bilingui. - Dimensioni indicative (HxLxP): 2000x300x400 mm |  | BOL24/1_01.01.04.04A.03 | 04A - - 03 - Operaio qualificato | h | 4 | 29.87 | 0% | 119.48
|  | BOL24/1_AA.20.24.01.01 | 01 - - 01 - VOCE NON UFFICIALE - NON USARE - AA.20 - Armadio e accessori | m | 1 | 1955.4 | 0% | 1955.4
|  | Totale BOL24/1_ | [5 empty] | 2074.88
|  |  | Totale Voci (A) |  |  |  | 0% | 2074.88
|  |  | Spese generali (B) |  | 15% | di (A) |  | 311.23
|  |  | Di cui oneri di sicurezza afferenti l'impresa |  | 5.06% | di (B) |  | 15.75
|  |  | Utili di impresa (C) |  | 10% | di (A + B) |  | 238.61
|  |  | TOTALE (A + B + C) euro / cad |  |  |  | 0% | 2624.72
|  |  | Incidenza Manodopera sul totale |  | 4.55% |  |  | 119.48
|  |  | Incidenza Oneri di sicurezza sul totale |  | 0.6% |  |  | 15.75
Analisi | CAM | Codice dettaglio | Voce principale/Voce | Unità di misura | Quantità | Prezzo unitario | Scostamento % su anno 2024 | Importo
BOL24/1_15.06.04.02.B Impianti elettrici Quadri elettrici e apparecchiature da quadro Quadri In < 630 A Quadri elettrici per la distribuzione in bassa tensione con corrente nominale fino a 630 A. Quadro componibile ad armadio in lamiera per installazione a pavimento, in disposizione singola o modulare, completo di zoccolo, pannello frontale e porta in lamiera piena con serratura a chiave, porta apparecchi estraibile con guide a cappello, sbarra PE e morsettiera, nonché tutti gli oneri necessari per una realizzazione a regola d’arte. Caratteristiche tecniche e dimensionali: - corrente nominale 630 A - classe di isolamento: I - grado di protezione: IP55 Nel prezzo si intendono compresi e compensati ogni onere ed accessorio necessario, tutti i materiali e la manodopera necessari per l'installazione del quadro, l'allacciamento di tutte le linee in entrata e in uscita con rispettiva etichettatura, la tasca portadisegni, la targhetta di identificazione, la rispettiva striscia di copertura e le indicazioni bilingui. - Dimensioni indicative (HxLxP): 2000x600x400 mm |  | BOL24/1_01.01.04.04A.03 | 04A - - 03 - Operaio qualificato | h | 8 | 29.87 | 0% | 238.96
|  | BOL24/1_AA.20.25.01.01 | 01 - - 01 - VOCE NON UFFICIALE - NON USARE - AA.20 - Armadio e accessori | m | 1 | 2638.96 | 0% | 2638.96
|  | Totale BOL24/1_ | [5 empty] | 2877.92
|  |  | Totale Voci (A) |  |  |  | 0% | 2877.92
|  |  | Spese generali (B) |  | 15% | di (A) |  | 431.69
|  |  | Di cui oneri di sicurezza afferenti l'impresa |  | 5.06% | di (B) |  | 21.84
|  |  | Utili di impresa (C) |  | 10% | di (A + B) |  | 330.96
|  |  | TOTALE (A + B + C) euro / cad |  |  |  | 0% | 3640.57
|  |  | Incidenza Manodopera sul totale |  | 6.56% |  |  | 238.96
|  |  | Incidenza Oneri di sicurezza sul totale |  | 0.6% |  |  | 21.84
Analisi | CAM | Codice dettaglio | Voce principale/Voce | Unità di misura | Quantità | Prezzo unitario | Scostamento % su anno 2024 | Importo
BOL24/1_15.06.04.02.C Impianti elettrici Quadri elettrici e apparecchiature da quadro Quadri In < 630 A Quadri elettrici per la distribuzione in bassa tensione con corrente nominale fino a 630 A. Quadro componibile ad armadio in lamiera per installazione a pavimento, in disposizione singola o modulare, completo di zoccolo, pannello frontale e porta in lamiera piena con serratura a chiave, porta apparecchi estraibile con guide a cappello, sbarra PE e morsettiera, nonché tutti gli oneri necessari per una realizzazione a regola d’arte. Caratteristiche tecniche e dimensionali: - corrente nominale 630 A - classe di isolamento: I - grado di protezione: IP55 Nel prezzo si intendono compresi e compensati ogni onere ed accessorio necessario, tutti i materiali e la manodopera necessari per l'installazione del quadro, l'allacciamento di tutte le linee in entrata e in uscita con rispettiva etichettatura, la tasca portadisegni, la targhetta di identificazione, la rispettiva striscia di copertura e le indicazioni bilingui. - Dimensioni indicative (HxLxP): 2000x900x400 mm |  | BOL24/1_01.01.04.04A.03 | 04A - - 03 - Operaio qualificato | h | 10 | 29.87 | 0% | 298.7
|  | BOL24/1_AA.19.20.01.01 | 01 - - 01 - VOCE NON UFFICIALE - NON USARE - AA.19 - Armadio e accessori | m | 1 | 3018.53 | 0% | 3018.53
|  | Totale BOL24/1_ | [5 empty] | 3317.23
|  |  | Totale Voci (A) |  |  |  | 0% | 3317.23
|  |  | Spese generali (B) |  | 15% | di (A) |  | 497.58
|  |  | Di cui oneri di sicurezza afferenti l'impresa |  | 5.06% | di (B) |  | 25.18
|  |  | Utili di impresa (C) |  | 10% | di (A + B) |  | 381.48
|  |  | TOTALE (A + B + C) euro / cad |  |  |  | 0% | 4196.29
|  |  | Incidenza Manodopera sul totale |  | 7.12% |  |  | 298.7
|  |  | Incidenza Oneri di sicurezza sul totale |  | 0.6% |  |  | 25.18
Analisi | CAM | Codice dettaglio | Voce principale/Voce | Unità di misura | Quantità | Prezzo unitario | Scostamento % su anno 2024 | Importo
BOL24/1_15.06.04.02.E Impianti elettrici Quadri elettrici e apparecchiature da quadro Quadri In < 630 A Quadri elettrici per la distribuzione in bassa tensione con corrente nominale fino a 630 A. Quadro componibile ad armadio in lamiera per installazione a pavimento, in disposizione singola o modulare, completo di zoccolo, pannello frontale e porta in lamiera piena con serratura a chiave, porta apparecchi estraibile con guide a cappello, sbarra PE e morsettiera, nonché tutti gli oneri necessari per una realizzazione a regola d’arte. Caratteristiche tecniche e dimensionali: - corrente nominale 630 A - classe di isolamento: I - grado di protezione: IP55 Nel prezzo si intendono compresi e compensati ogni onere ed accessorio necessario, tutti i materiali e la manodopera necessari per l'installazione del quadro, l'allacciamento di tutte le linee in entrata e in uscita con rispettiva etichettatura, la tasca portadisegni, la targhetta di identificazione, la rispettiva striscia di copertura e le indicazioni bilingui. - Dimensioni indicative (HxLxP): 2000x1200x400 mm |  | BOL24/1_01.01.04.04A.03 | 04A - - 03 - Operaio qualificato | h | 12 | 29.87 | 0% | 358.44
|  | BOL24/1_AA.19.14.01.01 | 01 - - 01 - VOCE NON UFFICIALE - NON USARE - AA.19 - Armadio e accessori | m | 1 | 4733.33 | 0% | 4733.33
|  | Totale BOL24/1_ | [5 empty] | 5091.77
|  |  | Totale Voci (A) |  |  |  | 0% | 5091.77
|  |  | Spese generali (B) |  | 15% | di (A) |  | 763.77
|  |  | Di cui oneri di sicurezza afferenti l'impresa |  | 5.06% | di (B) |  | 38.65
|  |  | Utili di impresa (C) |  | 10% | di (A + B) |  | 585.55
|  |  | TOTALE (A + B + C) euro / cad |  |  |  | 0% | 6441.09
|  |  | Incidenza Manodopera sul totale |  | 5.56% |  |  | 358.44
|  |  | Incidenza Oneri di sicurezza sul totale |  | 0.6% |  |  | 38.65
Analisi | CAM | Codice dettaglio | Voce principale/Voce | Unità di misura | Quantità | Prezzo unitario | Scostamento % su anno 2024 | Importo
BOL24/1_15.06.05.02.A Impianti elettrici Quadri elettrici e apparecchiature da quadro Quadri In > 630 A Quadri elettrici per la distribuzione in bassa tensione con corrente nominale superiore a 630 A. Quadro ad armadio in lamiera per installazione a pavimento, in disposizione singola o modulare, completo di zoccolo, pannello frontale e porta trasparente o in lamiera piena con serratura a chiave, porta apparecchi estraibile con guide a cappello, sbarra PE e morsettiera, sistema di sbarre, nonché tutti gli oneri necessari per una realizzazione a regola d’arte. Caratteristiche tecniche e dimensionali: - corrente nominale 4000 A - classe di isolamento: I - grado di protezione: IP55 Nel prezzo si intendono compresi e compensati ogni onere ed accessorio necessario, tutti i materiali e la manodopera necessari per il cablaggio e l'installazione del quadro, l'allacciamento di tutte le linee in entrata e in uscita con rispettiva etichettatura, il cablaggio interno dei circuiti di potenza e ausiliari, le morsettiere, la tasca portadisegni, la targhetta di identificazione, la rispettiva striscia di copertura e le indicazioni bilingui. - Dimensioni indicative (HxLxP): 2000x400x600 mm |  | BOL24/1_01.01.04.04A.03 | 04A - - 03 - Operaio qualificato | h | 4 | 29.87 | 0% | 119.48
|  | BOL24/1_AA.20.02.01.01 | 01 - - 01 - VOCE NON UFFICIALE - NON USARE - AA.20 - Armadio e accessori | m | 1 | 2542.02 | 0% | 2542.02
|  | Totale BOL24/1_ | [5 empty] | 2661.5
|  |  | Totale Voci (A) |  |  |  | 0% | 2661.5
|  |  | Spese generali (B) |  | 15% | di (A) |  | 399.23
|  |  | Di cui oneri di sicurezza afferenti l'impresa |  | 5.06% | di (B) |  | 20.2
|  |  | Utili di impresa (C) |  | 10% | di (A + B) |  | 306.07
|  |  | TOTALE (A + B + C) euro / cad |  |  |  | 0% | 3366.8
|  |  | Incidenza Manodopera sul totale |  | 3.55% |  |  | 119.48
|  |  | Incidenza Oneri di sicurezza sul totale |  | 0.6% |  |  | 20.2
Analisi | CAM | Codice dettaglio | Voce principale/Voce | Unità di misura | Quantità | Prezzo unitario | Scostamento % su anno 2024 | Importo
BOL24/1_15.06.05.02.B Impianti elettrici Quadri elettrici e apparecchiature da quadro Quadri In > 630 A Quadri elettrici per la distribuzione in bassa tensione con corrente nominale superiore a 630 A. Quadro ad armadio in lamiera per installazione a pavimento, in disposizione singola o modulare, completo di zoccolo, pannello frontale e porta trasparente o in lamiera piena con serratura a chiave, porta apparecchi estraibile con guide a cappello, sbarra PE e morsettiera, sistema di sbarre, nonché tutti gli oneri necessari per una realizzazione a regola d’arte. Caratteristiche tecniche e dimensionali: - corrente nominale 4000 A - classe di isolamento: I - grado di protezione: IP55 Nel prezzo si intendono compresi e compensati ogni onere ed accessorio necessario, tutti i materiali e la manodopera necessari per il cablaggio e l'installazione del quadro, l'allacciamento di tutte le linee in entrata e in uscita con rispettiva etichettatura, il cablaggio interno dei circuiti di potenza e ausiliari, le morsettiere, la tasca portadisegni, la targhetta di identificazione, la rispettiva striscia di copertura e le indicazioni bilingui. - Dimensioni indicative (HxLxP): 2000x600x600 mm |  | BOL24/1_01.01.04.04A.03 | 04A - - 03 - Operaio qualificato | h | 8 | 29.87 | 0% | 238.96
|  | BOL24/1_AA.20.99.01.01 | 01 - - 01 - VOCE NON UFFICIALE - NON USARE - AA.20 - Armadio e accessori | m | 1 | 3430.65 | 0% | 3430.65
|  | Totale BOL24/1_ | [5 empty] | 3669.61
|  |  | Totale Voci (A) |  |  |  | 0% | 3669.61
|  |  | Spese generali (B) |  | 15% | di (A) |  | 550.44
|  |  | Di cui oneri di sicurezza afferenti l'impresa |  | 5.06% | di (B) |  | 27.85
|  |  | Utili di impresa (C) |  | 10% | di (A + B) |  | 422.01
|  |  | TOTALE (A + B + C) euro / cad |  |  |  | 0% | 4642.06
|  |  | Incidenza Manodopera sul totale |  | 5.15% |  |  | 238.96
|  |  | Incidenza Oneri di sicurezza sul totale |  | 0.6% |  |  | 27.85
Analisi | CAM | Codice dettaglio | Voce principale/Voce | Unità di misura | Quantità | Prezzo unitario | Scostamento % su anno 2024 | Importo
BOL24/1_15.06.05.02.C Impianti elettrici Quadri elettrici e apparecchiature da quadro Quadri In > 630 A Quadri elettrici per la distribuzione in bassa tensione con corrente nominale superiore a 630 A. Quadro ad armadio in lamiera per installazione a pavimento, in disposizione singola o modulare, completo di zoccolo, pannello frontale e porta trasparente o in lamiera piena con serratura a chiave, porta apparecchi estraibile con guide a cappello, sbarra PE e morsettiera, sistema di sbarre, nonché tutti gli oneri necessari per una realizzazione a regola d’arte. Caratteristiche tecniche e dimensionali: - corrente nominale 4000 A - classe di isolamento: I - grado di protezione: IP55 Nel prezzo si intendono compresi e compensati ogni onere ed accessorio necessario, tutti i materiali e la manodopera necessari per il cablaggio e l'installazione del quadro, l'allacciamento di tutte le linee in entrata e in uscita con rispettiva etichettatura, il cablaggio interno dei circuiti di potenza e ausiliari, le morsettiere, la tasca portadisegni, la targhetta di identificazione, la rispettiva striscia di copertura e le indicazioni bilingui. - Dimensioni indicative (HxLxP): 2000x800x600 mm |  | BOL24/1_01.01.04.04A.03 | 04A - - 03 - Operaio qualificato | h | 10 | 29.87 | 0% | 298.7
|  | BOL24/1_AA.20.03.01.01 | 01 - - 01 - VOCE NON UFFICIALE - NON USARE - AA.20 - Armadio e accessori | m | 1 | 3924.09 | 0% | 3924.09
|  | Totale BOL24/1_ | [5 empty] | 4222.79
|  |  | Totale Voci (A) |  |  |  | 0% | 4222.79
|  |  | Spese generali (B) |  | 15% | di (A) |  | 633.42
|  |  | Di cui oneri di sicurezza afferenti l'impresa |  | 5.06% | di (B) |  | 32.05
|  |  | Utili di impresa (C) |  | 10% | di (A + B) |  | 485.62
|  |  | TOTALE (A + B + C) euro / cad |  |  |  | 0% | 5341.83
|  |  | Incidenza Manodopera sul totale |  | 5.59% |  |  | 298.7
|  |  | Incidenza Oneri di sicurezza sul totale |  | 0.6% |  |  | 32.05
Analisi | CAM | Codice dettaglio | Voce principale/Voce | Unità di misura | Quantità | Prezzo unitario | Scostamento % su anno 2024 | Importo
BOL24/1_15.06.05.02.D Impianti elettrici Quadri elettrici e apparecchiature da quadro Quadri In > 630 A Quadri elettrici per la distribuzione in bassa tensione con corrente nominale superiore a 630 A. Quadro ad armadio in lamiera per installazione a pavimento, in disposizione singola o modulare, completo di zoccolo, pannello frontale e porta trasparente o in lamiera piena con serratura a chiave, porta apparecchi estraibile con guide a cappello, sbarra PE e morsettiera, sistema di sbarre, nonché tutti gli oneri necessari per una realizzazione a regola d’arte. Caratteristiche tecniche e dimensionali: - corrente nominale 4000 A - classe di isolamento: I - grado di protezione: IP55 Nel prezzo si intendono compresi e compensati ogni onere ed accessorio necessario, tutti i materiali e la manodopera necessari per il cablaggio e l'installazione del quadro, l'allacciamento di tutte le linee in entrata e in uscita con rispettiva etichettatura, il cablaggio interno dei circuiti di potenza e ausiliari, le morsettiere, la tasca portadisegni, la targhetta di identificazione, la rispettiva striscia di copertura e le indicazioni bilingui. - Dimensioni indicative (HxLxP): 2000x1000x600 mm |  | BOL24/1_01.01.04.04A.03 | 04A - - 03 - Operaio qualificato | h | 12 | 29.87 | 0% | 358.44
|  | BOL24/1_AA.20.04.01.01 | 01 - - 01 - VOCE NON UFFICIALE - NON USARE - AA.20 - Armadio e accessori | m | 1 | 6153.33 | 0% | 6153.33
|  | Totale BOL24/1_ | [5 empty] | 6511.77
|  |  | Totale Voci (A) |  |  |  | 0% | 6511.77
|  |  | Spese generali (B) |  | 15% | di (A) |  | 976.77
|  |  | Di cui oneri di sicurezza afferenti l'impresa |  | 5.06% | di (B) |  | 49.42
|  |  | Utili di impresa (C) |  | 10% | di (A + B) |  | 748.85
|  |  | TOTALE (A + B + C) euro / cad |  |  |  | 0% | 8237.39
|  |  | Incidenza Manodopera sul totale |  | 4.35% |  |  | 358.44
|  |  | Incidenza Oneri di sicurezza sul totale |  | 0.6% |  |  | 49.42
Analisi | CAM | Codice dettaglio | Voce principale/Voce | Unità di misura | Quantità | Prezzo unitario | Scostamento % su anno 2024 | Importo
BOL24/1_15.06.05.02.E Impianti elettrici Quadri elettrici e apparecchiature da quadro Quadri In > 630 A Quadri elettrici per la distribuzione in bassa tensione con corrente nominale superiore a 630 A. Quadro ad armadio in lamiera per installazione a pavimento, in disposizione singola o modulare, completo di zoccolo, pannello frontale e porta trasparente o in lamiera piena con serratura a chiave, porta apparecchi estraibile con guide a cappello, sbarra PE e morsettiera, sistema di sbarre, nonché tutti gli oneri necessari per una realizzazione a regola d’arte. Caratteristiche tecniche e dimensionali: - corrente nominale 4000 A - classe di isolamento: I - grado di protezione: IP55 Nel prezzo si intendono compresi e compensati ogni onere ed accessorio necessario, tutti i materiali e la manodopera necessari per il cablaggio e l'installazione del quadro, l'allacciamento di tutte le linee in entrata e in uscita con rispettiva etichettatura, il cablaggio interno dei circuiti di potenza e ausiliari, le morsettiere, la tasca portadisegni, la targhetta di identificazione, la rispettiva striscia di copertura e le indicazioni bilingui. - Dimensioni indicative (HxLxP): 2000x1200x600 mm |  | BOL24/1_01.01.04.04A.03 | 04A - - 03 - Operaio qualificato | h | 12 | 29.87 | 0% | 358.44
|  | BOL24/1_AA.20.05.01.01 | 01 - - 01 - VOCE NON UFFICIALE - NON USARE - AA.20 - Armadio e accessori | m | 1 | 6768.67 | 0% | 6768.67
|  | Totale BOL24/1_ | [5 empty] | 7127.11
|  |  | Totale Voci (A) |  |  |  | 0% | 7127.11
|  |  | Spese generali (B) |  | 15% | di (A) |  | 1069.07
|  |  | Di cui oneri di sicurezza afferenti l'impresa |  | 5.06% | di (B) |  | 54.09
|  |  | Utili di impresa (C) |  | 10% | di (A + B) |  | 819.62
|  |  | TOTALE (A + B + C) euro / cad |  |  |  | 0% | 9015.8
|  |  | Incidenza Manodopera sul totale |  | 3.98% |  |  | 358.44
|  |  | Incidenza Oneri di sicurezza sul totale |  | 0.6% |  |  | 54.09
Analisi | CAM | Codice dettaglio | Voce principale/Voce | Unità di misura | Quantità | Prezzo unitario | Scostamento % su anno 2024 | Importo
BOL24/1_15.06.51.01.A Impianti elettrici Quadri elettrici e apparecchiature da quadro Protezioni automatiche magnetotermiche scatolate con poteri di interruzione fino a 25kA Interruttore automatico componibile scatolato con contatti rotativi ad apertura rapida sostenuti da un sistema di riflesso; scomparto ausiliari a doppio isolamento; sganciatore termico regolabile e sganciatore magnetico fisso. Tensione nominale: 500V AC Potere di interruzione a 400V: Icu 25kA Ics = 100% Icu; montaggio fisso; contatti anteriori; 4 poli protetti. Comprensivo di bobina di sgancio, contatti ausiliari, rispettivo kit di montaggio, morsettiere per derivazione, etichettatura di linee, apparecchi e morsettiere, canale di cablaggio, fermacavo, la quota di progettazione, prove e test, nonché tutti i materiali di collegamento e fissaggio necessari per un’esecuzione a regola d’arte e pronta all’uso. corrente nominale 4x18-25 A |  | BOL24/1_01.01.04.04A.03 | 04A - - 03 - Operaio qualificato | h | 1 | 29.87 | 0% | 29.87
|  | BOL24/1_AA.19.96.01.01 | 01 - - 01 - VOCE NON UFFICIALE - NON USARE - AA.19 - Distributore | cad | 1 | 367.38 | 0% | 367.38
|  | BOL24/1_AA.19.97.01.01 | 01 - - 01 - VOCE NON UFFICIALE - NON USARE - AA.19 - Accessori | a c/m2 | 1 | 20 | 0% | 20
|  | Totale BOL24/1_ | [5 empty] | 417.25
|  |  | Totale Voci (A) |  |  |  | 0% | 417.25
|  |  | Spese generali (B) |  | 15% | di (A) |  | 62.59
|  |  | Di cui oneri di sicurezza afferenti l'impresa |  | 5.06% | di (B) |  | 3.17
|  |  | Utili di impresa (C) |  | 10% | di (A + B) |  | 47.98
|  |  | TOTALE (A + B + C) euro / cad |  |  |  | 0% | 527.82
|  |  | Incidenza Manodopera sul totale |  | 5.66% |  |  | 29.87
|  |  | Incidenza Oneri di sicurezza sul totale |  | 0.6% |  |  | 3.17
Analisi | CAM | Codice dettaglio | Voce principale/Voce | Unità di misura | Quantità | Prezzo unitario | Scostamento % su anno 2024 | Importo
BOL24/1_15.06.51.01.B Impianti elettrici Quadri elettrici e apparecchiature da quadro Protezioni automatiche magnetotermiche scatolate con poteri di interruzione fino a 25kA Interruttore automatico componibile scatolato con contatti rotativi ad apertura rapida sostenuti da un sistema di riflesso; scomparto ausiliari a doppio isolamento; sganciatore termico regolabile e sganciatore magnetico fisso. Tensione nominale: 500V AC Potere di interruzione a 400V: Icu 25kA Ics = 100% Icu; montaggio fisso; contatti anteriori; 4 poli protetti. Comprensivo di bobina di sgancio, contatti ausiliari, rispettivo kit di montaggio, morsettiere per derivazione, etichettatura di linee, apparecchi e morsettiere, canale di cablaggio, fermacavo, la quota di progettazione, prove e test, nonché tutti i materiali di collegamento e fissaggio necessari per un’esecuzione a regola d’arte e pronta all’uso. corrente nominale 4x22-32 A |  | BOL24/1_01.01.04.04A.03 | 04A - - 03 - Operaio qualificato | h | 1 | 29.87 | 0% | 29.87
|  | BOL24/1_AA.19.96.01.01 | 01 - - 01 - VOCE NON UFFICIALE - NON USARE - AA.19 - Distributore | cad | 1 | 367.38 | 0% | 367.38
|  | BOL24/1_AA.19.97.01.01 | 01 - - 01 - VOCE NON UFFICIALE - NON USARE - AA.19 - Accessori | a c/m2 | 1 | 20 | 0% | 20
|  | Totale BOL24/1_ | [5 empty] | 417.25
|  |  | Totale Voci (A) |  |  |  | 0% | 417.25
|  |  | Spese generali (B) |  | 15% | di (A) |  | 62.59
|  |  | Di cui oneri di sicurezza afferenti l'impresa |  | 5.06% | di (B) |  | 3.17
|  |  | Utili di impresa (C) |  | 10% | di (A + B) |  | 47.98
|  |  | TOTALE (A + B + C) euro / cad |  |  |  | 0% | 527.82
|  |  | Incidenza Manodopera sul totale |  | 5.66% |  |  | 29.87
|  |  | Incidenza Oneri di sicurezza sul totale |  | 0.6% |  |  | 3.17
Analisi | CAM | Codice dettaglio | Voce principale/Voce | Unità di misura | Quantità | Prezzo unitario | Scostamento % su anno 2024 | Importo
BOL24/1_15.06.51.01.C Impianti elettrici Quadri elettrici e apparecchiature da quadro Protezioni automatiche magnetotermiche scatolate con poteri di interruzione fino a 25kA Interruttore automatico componibile scatolato con contatti rotativi ad apertura rapida sostenuti da un sistema di riflesso; scomparto ausiliari a doppio isolamento; sganciatore termico regolabile e sganciatore magnetico fisso. Tensione nominale: 500V AC Potere di interruzione a 400V: Icu 25kA Ics = 100% Icu; montaggio fisso; contatti anteriori; 4 poli protetti. Comprensivo di bobina di sgancio, contatti ausiliari, rispettivo kit di montaggio, morsettiere per derivazione, etichettatura di linee, apparecchi e morsettiere, canale di cablaggio, fermacavo, la quota di progettazione, prove e test, nonché tutti i materiali di collegamento e fissaggio necessari per un’esecuzione a regola d’arte e pronta all’uso. corrente nominale 4x40-50 A |  | BOL24/1_01.01.04.04A.03 | 04A - - 03 - Operaio qualificato | h | 1 | 29.87 | 0% | 29.87
|  | BOL24/1_AA.19.96.01.01 | 01 - - 01 - VOCE NON UFFICIALE - NON USARE - AA.19 - Distributore | cad | 1 | 367.38 | 0% | 367.38
|  | BOL24/1_AA.19.97.01.01 | 01 - - 01 - VOCE NON UFFICIALE - NON USARE - AA.19 - Accessori | a c/m2 | 1 | 20 | 0% | 20
|  | Totale BOL24/1_ | [5 empty] | 417.25
|  |  | Totale Voci (A) |  |  |  | 0% | 417.25
|  |  | Spese generali (B) |  | 15% | di (A) |  | 62.59
|  |  | Di cui oneri di sicurezza afferenti l'impresa |  | 5.06% | di (B) |  | 3.17
|  |  | Utili di impresa (C) |  | 10% | di (A + B) |  | 47.98
|  |  | TOTALE (A + B + C) euro / cad |  |  |  | 0% | 527.82
|  |  | Incidenza Manodopera sul totale |  | 5.66% |  |  | 29.87
|  |  | Incidenza Oneri di sicurezza sul totale |  | 0.6% |  |  | 3.17
Analisi | CAM | Codice dettaglio | Voce principale/Voce | Unità di misura | Quantità | Prezzo unitario | Scostamento % su anno 2024 | Importo
BOL24/1_15.06.51.01.D Impianti elettrici Quadri elettrici e apparecchiature da quadro Protezioni automatiche magnetotermiche scatolate con poteri di interruzione fino a 25kA Interruttore automatico componibile scatolato con contatti rotativi ad apertura rapida sostenuti da un sistema di riflesso; scomparto ausiliari a doppio isolamento; sganciatore termico regolabile e sganciatore magnetico fisso. Tensione nominale: 500V AC Potere di interruzione a 400V: Icu 25kA Ics = 100% Icu; montaggio fisso; contatti anteriori; 4 poli protetti. Comprensivo di bobina di sgancio, contatti ausiliari, rispettivo kit di montaggio, morsettiere per derivazione, etichettatura di linee, apparecchi e morsettiere, canale di cablaggio, fermacavo, la quota di progettazione, prove e test, nonché tutti i materiali di collegamento e fissaggio necessari per un’esecuzione a regola d’arte e pronta all’uso. corrente nominale 4x50-63 A |  | BOL24/1_01.01.04.04A.03 | 04A - - 03 - Operaio qualificato | h | 1 | 29.87 | 0% | 29.87
|  | BOL24/1_AA.19.96.01.01 | 01 - - 01 - VOCE NON UFFICIALE - NON USARE - AA.19 - Distributore | cad | 1 | 367.38 | 0% | 367.38
|  | BOL24/1_AA.19.97.01.01 | 01 - - 01 - VOCE NON UFFICIALE - NON USARE - AA.19 - Accessori | a c/m2 | 1 | 20 | 0% | 20
|  | Totale BOL24/1_ | [5 empty] | 417.25
|  |  | Totale Voci (A) |  |  |  | 0% | 417.25
|  |  | Spese generali (B) |  | 15% | di (A) |  | 62.59
|  |  | Di cui oneri di sicurezza afferenti l'impresa |  | 5.06% | di (B) |  | 3.17
|  |  | Utili di impresa (C) |  | 10% | di (A + B) |  | 47.98
|  |  | TOTALE (A + B + C) euro / cad |  |  |  | 0% | 527.82
|  |  | Incidenza Manodopera sul totale |  | 5.66% |  |  | 29.87
|  |  | Incidenza Oneri di sicurezza sul totale |  | 0.6% |  |  | 3.17
Analisi | CAM | Codice dettaglio | Voce principale/Voce | Unità di misura | Quantità | Prezzo unitario | Scostamento % su anno 2024 | Importo
BOL24/1_15.06.51.01.E Impianti elettrici Quadri elettrici e apparecchiature da quadro Protezioni automatiche magnetotermiche scatolate con poteri di interruzione fino a 25kA Interruttore automatico componibile scatolato con contatti rotativi ad apertura rapida sostenuti da un sistema di riflesso; scomparto ausiliari a doppio isolamento; sganciatore termico regolabile e sganciatore magnetico fisso. Tensione nominale: 500V AC Potere di interruzione a 400V: Icu 25kA Ics = 100% Icu; montaggio fisso; contatti anteriori; 4 poli protetti. Comprensivo di bobina di sgancio, contatti ausiliari, rispettivo kit di montaggio, morsettiere per derivazione, etichettatura di linee, apparecchi e morsettiere, canale di cablaggio, fermacavo, la quota di progettazione, prove e test, nonché tutti i materiali di collegamento e fissaggio necessari per un’esecuzione a regola d’arte e pronta all’uso. corrente nominale 4x63-80 A |  | BOL24/1_01.01.04.04A.03 | 04A - - 03 - Operaio qualificato | h | 1 | 29.87 | 0% | 29.87
|  | BOL24/1_AA.19.58.01.01 | 01 - - 01 - VOCE NON UFFICIALE - NON USARE - AA.19 - Distributore | nr | 1 | 396.14 | 0% | 396.14
|  | BOL24/1_AA.19.97.01.01 | 01 - - 01 - VOCE NON UFFICIALE - NON USARE - AA.19 - Accessori | a c/m2 | 1 | 20 | 0% | 20
|  | Totale BOL24/1_ | [5 empty] | 446.01
|  |  | Totale Voci (A) |  |  |  | 0% | 446.01
|  |  | Spese generali (B) |  | 15% | di (A) |  | 66.9
|  |  | Di cui oneri di sicurezza afferenti l'impresa |  | 5.06% | di (B) |  | 3.39
|  |  | Utili di impresa (C) |  | 10% | di (A + B) |  | 51.29
|  |  | TOTALE (A + B + C) euro / cad |  |  |  | 0% | 564.2
|  |  | Incidenza Manodopera sul totale |  | 5.29% |  |  | 29.87
|  |  | Incidenza Oneri di sicurezza sul totale |  | 0.6% |  |  | 3.39
Analisi | CAM | Codice dettaglio | Voce principale/Voce | Unità di misura | Quantità | Prezzo unitario | Scostamento % su anno 2024 | Importo
BOL24/1_15.06.51.01.F Impianti elettrici Quadri elettrici e apparecchiature da quadro Protezioni automatiche magnetotermiche scatolate con poteri di interruzione fino a 25kA Interruttore automatico componibile scatolato con contatti rotativi ad apertura rapida sostenuti da un sistema di riflesso; scomparto ausiliari a doppio isolamento; sganciatore termico regolabile e sganciatore magnetico fisso. Tensione nominale: 500V AC Potere di interruzione a 400V: Icu 25kA Ics = 100% Icu; montaggio fisso; contatti anteriori; 4 poli protetti. Comprensivo di bobina di sgancio, contatti ausiliari, rispettivo kit di montaggio, morsettiere per derivazione, etichettatura di linee, apparecchi e morsettiere, canale di cablaggio, fermacavo, la quota di progettazione, prove e test, nonché tutti i materiali di collegamento e fissaggio necessari per un’esecuzione a regola d’arte e pronta all’uso. corrente nominale 4x80-100 A |  | BOL24/1_01.01.04.04A.03 | 04A - - 03 - Operaio qualificato | h | 1 | 29.87 | 0% | 29.87
|  | BOL24/1_AA.19.59.01.01 | 01 - - 01 - VOCE NON UFFICIALE - NON USARE - AA.19 - Distributore | nr | 1 | 454.1 | 0% | 454.1
|  | BOL24/1_AA.19.97.01.01 | 01 - - 01 - VOCE NON UFFICIALE - NON USARE - AA.19 - Accessori | a c/m2 | 1 | 20 | 0% | 20
|  | Totale BOL24/1_ | [5 empty] | 503.97
|  |  | Totale Voci (A) |  |  |  | 0% | 503.97
|  |  | Spese generali (B) |  | 15% | di (A) |  | 75.6
|  |  | Di cui oneri di sicurezza afferenti l'impresa |  | 5.06% | di (B) |  | 3.83
|  |  | Utili di impresa (C) |  | 10% | di (A + B) |  | 57.96
|  |  | TOTALE (A + B + C) euro / cad |  |  |  | 0% | 637.53
|  |  | Incidenza Manodopera sul totale |  | 4.69% |  |  | 29.87
|  |  | Incidenza Oneri di sicurezza sul totale |  | 0.6% |  |  | 3.83
Analisi | CAM | Codice dettaglio | Voce principale/Voce | Unità di misura | Quantità | Prezzo unitario | Scostamento % su anno 2024 | Importo
BOL24/1_15.06.51.01.G Impianti elettrici Quadri elettrici e apparecchiature da quadro Protezioni automatiche magnetotermiche scatolate con poteri di interruzione fino a 25kA Interruttore automatico componibile scatolato con contatti rotativi ad apertura rapida sostenuti da un sistema di riflesso; scomparto ausiliari a doppio isolamento; sganciatore termico regolabile e sganciatore magnetico fisso. Tensione nominale: 500V AC Potere di interruzione a 400V: Icu 25kA Ics = 100% Icu; montaggio fisso; contatti anteriori; 4 poli protetti. Comprensivo di bobina di sgancio, contatti ausiliari, rispettivo kit di montaggio, morsettiere per derivazione, etichettatura di linee, apparecchi e morsettiere, canale di cablaggio, fermacavo, la quota di progettazione, prove e test, nonché tutti i materiali di collegamento e fissaggio necessari per un’esecuzione a regola d’arte e pronta all’uso. corrente nominale 4x100-125 A |  | BOL24/1_01.01.04.04A.03 | 04A - - 03 - Operaio qualificato | h | 1 | 29.87 | 0% | 29.87
|  | BOL24/1_AA.19.97.01.01 | 01 - - 01 - VOCE NON UFFICIALE - NON USARE - AA.19 - Accessori | a c/m2 | 1 | 20 | 0% | 20
|  | BOL24/1_AA.20.20.01.01 | 01 - - 01 - VOCE NON UFFICIALE - NON USARE - AA.20 - Distributore | nr | 1 | 717.12 | 0% | 717.12
|  | Totale BOL24/1_ | [5 empty] | 766.99
|  |  | Totale Voci (A) |  |  |  | 0% | 766.99
|  |  | Spese generali (B) |  | 15% | di (A) |  | 115.05
|  |  | Di cui oneri di sicurezza afferenti l'impresa |  | 5.06% | di (B) |  | 5.82
|  |  | Utili di impresa (C) |  | 10% | di (A + B) |  | 88.2
|  |  | TOTALE (A + B + C) euro / cad |  |  |  | 0% | 970.24
|  |  | Incidenza Manodopera sul totale |  | 3.08% |  |  | 29.87
|  |  | Incidenza Oneri di sicurezza sul totale |  | 0.6% |  |  | 5.82
Analisi | CAM | Codice dettaglio | Voce principale/Voce | Unità di misura | Quantità | Prezzo unitario | Scostamento % su anno 2024 | Importo
BOL24/1_15.06.51.01.H Impianti elettrici Quadri elettrici e apparecchiature da quadro Protezioni automatiche magnetotermiche scatolate con poteri di interruzione fino a 25kA Interruttore automatico componibile scatolato con contatti rotativi ad apertura rapida sostenuti da un sistema di riflesso; scomparto ausiliari a doppio isolamento; sganciatore termico regolabile e sganciatore magnetico fisso. Tensione nominale: 500V AC Potere di interruzione a 400V: Icu 25kA Ics = 100% Icu; montaggio fisso; contatti anteriori; 4 poli protetti. Comprensivo di bobina di sgancio, contatti ausiliari, rispettivo kit di montaggio, morsettiere per derivazione, etichettatura di linee, apparecchi e morsettiere, canale di cablaggio, fermacavo, la quota di progettazione, prove e test, nonché tutti i materiali di collegamento e fissaggio necessari per un’esecuzione a regola d’arte e pronta all’uso. corrente nominale 4x125-160 A |  | BOL24/1_01.01.04.04A.03 | 04A - - 03 - Operaio qualificato | h | 1 | 29.87 | 0% | 29.87
|  | BOL24/1_AA.19.15.01.01 | 01 - - 01 - VOCE NON UFFICIALE - NON USARE - AA.19 - Distributore | nr | 1 | 824.51 | 0% | 824.51
|  | BOL24/1_AA.19.97.01.01 | 01 - - 01 - VOCE NON UFFICIALE - NON USARE - AA.19 - Accessori | a c/m2 | 1 | 20 | 0% | 20
|  | Totale BOL24/1_ | [5 empty] | 874.38
|  |  | Totale Voci (A) |  |  |  | 0% | 874.38
|  |  | Spese generali (B) |  | 15% | di (A) |  | 131.16
|  |  | Di cui oneri di sicurezza afferenti l'impresa |  | 5.06% | di (B) |  | 6.64
|  |  | Utili di impresa (C) |  | 10% | di (A + B) |  | 100.55
|  |  | TOTALE (A + B + C) euro / cad |  |  |  | 0% | 1106.09
|  |  | Incidenza Manodopera sul totale |  | 2.7% |  |  | 29.87
|  |  | Incidenza Oneri di sicurezza sul totale |  | 0.6% |  |  | 6.64
Analisi | CAM | Codice dettaglio | Voce principale/Voce | Unità di misura | Quantità | Prezzo unitario | Scostamento % su anno 2024 | Importo
BOL24/1_15.06.52.05.A Impianti elettrici Quadri elettrici e apparecchiature da quadro Protezioni automatiche magnetotermiche scatolate con poteri di interruzione fino a 36kA Interruttore automatico componibile scatolato con contatti rotativi ad apertura rapida sostenuti da un sistema di riflesso; scomparto ausiliari a doppio isolamento; sganciatore elettronico di sovracorrente regolabile. Tensione nominale: 690V AC Potere di interruzione a 400V: Icu 36kA Ics = 100% Icu; montaggio fisso; contatti anteriori; 4 poli protetti Comprensivo di bobina di sgancio, contatti ausiliari, rispettivo kit di montaggio, morsettiere per derivazione, etichettatura di linee, apparecchi e morsettiere, canale di cablaggio, fermacavo, la quota di progettazione, prove e test, nonché tutti i materiali di collegamento e fissaggio necessari per un’esecuzione a regola d’arte e pronta all’uso. corrente nominale 4x25-63 A |  | BOL24/1_01.01.04.04A.03 | 04A - - 03 - Operaio qualificato | h | 1 | 29.87 | 0% | 29.87
|  | BOL24/1_AA.19.47.01.01 | 01 - - 01 - VOCE NON UFFICIALE - NON USARE - AA.19 - Distributore | nr | 1 | 915.94 | 0% | 915.94
|  | BOL24/1_AA.19.97.01.01 | 01 - - 01 - VOCE NON UFFICIALE - NON USARE - AA.19 - Accessori | a c/m2 | 1 | 20 | 0% | 20
|  | Totale BOL24/1_ | [5 empty] | 965.81
|  |  | Totale Voci (A) |  |  |  | 0% | 965.81
|  |  | Spese generali (B) |  | 15% | di (A) |  | 144.87
|  |  | Di cui oneri di sicurezza afferenti l'impresa |  | 5.06% | di (B) |  | 7.33
|  |  | Utili di impresa (C) |  | 10% | di (A + B) |  | 111.07
|  |  | TOTALE (A + B + C) euro / cad |  |  |  | 0% | 1221.75
|  |  | Incidenza Manodopera sul totale |  | 2.44% |  |  | 29.87
|  |  | Incidenza Oneri di sicurezza sul totale |  | 0.6% |  |  | 7.33
Analisi | CAM | Codice dettaglio | Voce principale/Voce | Unità di misura | Quantità | Prezzo unitario | Scostamento % su anno 2024 | Importo
BOL24/1_15.06.52.05.B Impianti elettrici Quadri elettrici e apparecchiature da quadro Protezioni automatiche magnetotermiche scatolate con poteri di interruzione fino a 36kA Interruttore automatico componibile scatolato con contatti rotativi ad apertura rapida sostenuti da un sistema di riflesso; scomparto ausiliari a doppio isolamento; sganciatore elettronico di sovracorrente regolabile. Tensione nominale: 690V AC Potere di interruzione a 400V: Icu 36kA Ics = 100% Icu; montaggio fisso; contatti anteriori; 4 poli protetti Comprensivo di bobina di sgancio, contatti ausiliari, rispettivo kit di montaggio, morsettiere per derivazione, etichettatura di linee, apparecchi e morsettiere, canale di cablaggio, fermacavo, la quota di progettazione, prove e test, nonché tutti i materiali di collegamento e fissaggio necessari per un’esecuzione a regola d’arte e pronta all’uso. corrente nominale 4x40-100 A |  | BOL24/1_01.01.04.04A.03 | 04A - - 03 - Operaio qualificato | h | 1 | 29.87 | 0% | 29.87
|  | BOL24/1_AA.19.48.01.01 | 01 - - 01 - VOCE NON UFFICIALE - NON USARE - AA.19 - Distributore | nr | 1 | 951.94 | 0% | 951.94
|  | BOL24/1_AA.19.97.01.01 | 01 - - 01 - VOCE NON UFFICIALE - NON USARE - AA.19 - Accessori | a c/m2 | 1 | 20 | 0% | 20
|  | Totale BOL24/1_ | [5 empty] | 1001.81
|  |  | Totale Voci (A) |  |  |  | 0% | 1001.81
|  |  | Spese generali (B) |  | 15% | di (A) |  | 150.27
|  |  | Di cui oneri di sicurezza afferenti l'impresa |  | 5.06% | di (B) |  | 7.6
|  |  | Utili di impresa (C) |  | 10% | di (A + B) |  | 115.21
|  |  | TOTALE (A + B + C) euro / cad |  |  |  | 0% | 1267.29
|  |  | Incidenza Manodopera sul totale |  | 2.36% |  |  | 29.87
|  |  | Incidenza Oneri di sicurezza sul totale |  | 0.6% |  |  | 7.6
Analisi | CAM | Codice dettaglio | Voce principale/Voce | Unità di misura | Quantità | Prezzo unitario | Scostamento % su anno 2024 | Importo
BOL24/1_15.06.52.05.C Impianti elettrici Quadri elettrici e apparecchiature da quadro Protezioni automatiche magnetotermiche scatolate con poteri di interruzione fino a 36kA Interruttore automatico componibile scatolato con contatti rotativi ad apertura rapida sostenuti da un sistema di riflesso; scomparto ausiliari a doppio isolamento; sganciatore elettronico di sovracorrente regolabile. Tensione nominale: 690V AC Potere di interruzione a 400V: Icu 36kA Ics = 100% Icu; montaggio fisso; contatti anteriori; 4 poli protetti Comprensivo di bobina di sgancio, contatti ausiliari, rispettivo kit di montaggio, morsettiere per derivazione, etichettatura di linee, apparecchi e morsettiere, canale di cablaggio, fermacavo, la quota di progettazione, prove e test, nonché tutti i materiali di collegamento e fissaggio necessari per un’esecuzione a regola d’arte e pronta all’uso. corrente nominale 4x63-160 A |  | BOL24/1_01.01.04.04A.03 | 04A - - 03 - Operaio qualificato | h | 1 | 29.87 | 0% | 29.87
|  | BOL24/1_AA.19.49.01.01 | 01 - - 01 - VOCE NON UFFICIALE - NON USARE - AA.19 - Distributore | nr | 1 | 1471.71 | 0% | 1471.71
|  | BOL24/1_AA.19.97.01.01 | 01 - - 01 - VOCE NON UFFICIALE - NON USARE - AA.19 - Accessori | a c/m2 | 1 | 20 | 0% | 20
|  | Totale BOL24/1_ | [5 empty] | 1521.58
|  |  | Totale Voci (A) |  |  |  | 0% | 1521.58
|  |  | Spese generali (B) |  | 15% | di (A) |  | 228.24
|  |  | Di cui oneri di sicurezza afferenti l'impresa |  | 5.06% | di (B) |  | 11.55
|  |  | Utili di impresa (C) |  | 10% | di (A + B) |  | 174.98
|  |  | TOTALE (A + B + C) euro / cad |  |  |  | 0% | 1924.8
|  |  | Incidenza Manodopera sul totale |  | 1.55% |  |  | 29.87
|  |  | Incidenza Oneri di sicurezza sul totale |  | 0.6% |  |  | 11.55
Analisi | CAM | Codice dettaglio | Voce principale/Voce | Unità di misura | Quantità | Prezzo unitario | Scostamento % su anno 2024 | Importo
BOL24/1_15.06.52.05.E Impianti elettrici Quadri elettrici e apparecchiature da quadro Protezioni automatiche magnetotermiche scatolate con poteri di interruzione fino a 36kA Interruttore automatico componibile scatolato con contatti rotativi ad apertura rapida sostenuti da un sistema di riflesso; scomparto ausiliari a doppio isolamento; sganciatore elettronico di sovracorrente regolabile. Tensione nominale: 690V AC Potere di interruzione a 400V: Icu 36kA Ics = 100% Icu; montaggio fisso; contatti anteriori; 4 poli protetti Comprensivo di bobina di sgancio, contatti ausiliari, rispettivo kit di montaggio, morsettiere per derivazione, etichettatura di linee, apparecchi e morsettiere, canale di cablaggio, fermacavo, la quota di progettazione, prove e test, nonché tutti i materiali di collegamento e fissaggio necessari per un’esecuzione a regola d’arte e pronta all’uso. corrente nominale 4x100-250 A |  | BOL24/1_01.01.04.04A.03 | 04A - - 03 - Operaio qualificato | h | 1.5 | 29.87 | 0% | 44.81
|  | BOL24/1_AA.08.44.01.01 | 01 - - 01 - VOCE NON UFFICIALE – NON USARE - Accessori | cad | 1 | 25 | 0% | 25
|  | BOL24/1_AA.19.50.01.01 | 01 - - 01 - VOCE NON UFFICIALE - NON USARE - AA.19 - Distributore | nr | 1 | 1906.6 | 0% | 1906.6
|  | Totale BOL24/1_ | [5 empty] | 1976.41
|  |  | Totale Voci (A) |  |  |  | 0% | 1976.41
|  |  | Spese generali (B) |  | 15% | di (A) |  | 296.46
|  |  | Di cui oneri di sicurezza afferenti l'impresa |  | 5.06% | di (B) |  | 15
|  |  | Utili di impresa (C) |  | 10% | di (A + B) |  | 227.29
|  |  | TOTALE (A + B + C) euro / cad |  |  |  | 0% | 2500.16
|  |  | Incidenza Manodopera sul totale |  | 1.79% |  |  | 44.81
|  |  | Incidenza Oneri di sicurezza sul totale |  | 0.6% |  |  | 15
Analisi | CAM | Codice dettaglio | Voce principale/Voce | Unità di misura | Quantità | Prezzo unitario | Scostamento % su anno 2024 | Importo
BOL24/1_15.06.52.05.G Impianti elettrici Quadri elettrici e apparecchiature da quadro Protezioni automatiche magnetotermiche scatolate con poteri di interruzione fino a 36kA Interruttore automatico componibile scatolato con contatti rotativi ad apertura rapida sostenuti da un sistema di riflesso; scomparto ausiliari a doppio isolamento; sganciatore elettronico di sovracorrente regolabile. Tensione nominale: 690V AC Potere di interruzione a 400V: Icu 36kA Ics = 100% Icu; montaggio fisso; contatti anteriori; 4 poli protetti Comprensivo di bobina di sgancio, contatti ausiliari, rispettivo kit di montaggio, morsettiere per derivazione, etichettatura di linee, apparecchi e morsettiere, canale di cablaggio, fermacavo, la quota di progettazione, prove e test, nonché tutti i materiali di collegamento e fissaggio necessari per un’esecuzione a regola d’arte e pronta all’uso. corrente nominale 4x160-400 A |  | BOL24/1_01.01.04.04A.03 | 04A - - 03 - Operaio qualificato | h | 1.5 | 29.87 | 0% | 44.81
|  | BOL24/1_AA.08.44.01.01 | 01 - - 01 - VOCE NON UFFICIALE – NON USARE - Accessori | cad | 1 | 25 | 0% | 25
|  | BOL24/1_AA.19.50.01.01 | 01 - - 01 - VOCE NON UFFICIALE - NON USARE - AA.19 - Distributore | nr | 1 | 1906.6 | 0% | 1906.6
|  | Totale BOL24/1_ | [5 empty] | 1976.41
|  |  | Totale Voci (A) |  |  |  | 0% | 1976.41
|  |  | Spese generali (B) |  | 15% | di (A) |  | 296.46
|  |  | Di cui oneri di sicurezza afferenti l'impresa |  | 5.06% | di (B) |  | 15
|  |  | Utili di impresa (C) |  | 10% | di (A + B) |  | 227.29
|  |  | TOTALE (A + B + C) euro / cad |  |  |  | 0% | 2500.16
|  |  | Incidenza Manodopera sul totale |  | 1.79% |  |  | 44.81
|  |  | Incidenza Oneri di sicurezza sul totale |  | 0.6% |  |  | 15
Analisi | CAM | Codice dettaglio | Voce principale/Voce | Unità di misura | Quantità | Prezzo unitario | Scostamento % su anno 2024 | Importo
BOL24/1_15.06.52.05.H Impianti elettrici Quadri elettrici e apparecchiature da quadro Protezioni automatiche magnetotermiche scatolate con poteri di interruzione fino a 36kA Interruttore automatico componibile scatolato con contatti rotativi ad apertura rapida sostenuti da un sistema di riflesso; scomparto ausiliari a doppio isolamento; sganciatore elettronico di sovracorrente regolabile. Tensione nominale: 690V AC Potere di interruzione a 400V: Icu 36kA Ics = 100% Icu; montaggio fisso; contatti anteriori; 4 poli protetti Comprensivo di bobina di sgancio, contatti ausiliari, rispettivo kit di montaggio, morsettiere per derivazione, etichettatura di linee, apparecchi e morsettiere, canale di cablaggio, fermacavo, la quota di progettazione, prove e test, nonché tutti i materiali di collegamento e fissaggio necessari per un’esecuzione a regola d’arte e pronta all’uso. corrente nominale 4x250-630 A |  | BOL24/1_01.01.04.04A.03 | 04A - - 03 - Operaio qualificato | h | 2 | 29.87 | 0% | 59.74
|  | BOL24/1_AA.20.51.01.01 | 01 - - 01 - VOCE NON UFFICIALE - NON USARE - AA.20 - Distributore | cad | 1 | 2586.68 | 0% | 2586.68
|  | BOL24/1_AA.20.52.01.01 | 01 - - 01 - VOCE NON UFFICIALE - NON USARE - AA.20 - Accessori | a c/m2 | 1 | 30 | 0% | 30
|  | Totale BOL24/1_ | [5 empty] | 2676.42
|  |  | Totale Voci (A) |  |  |  | 0% | 2676.42
|  |  | Spese generali (B) |  | 15% | di (A) |  | 401.46
|  |  | Di cui oneri di sicurezza afferenti l'impresa |  | 5.06% | di (B) |  | 20.31
|  |  | Utili di impresa (C) |  | 10% | di (A + B) |  | 307.79
|  |  | TOTALE (A + B + C) euro / cad |  |  |  | 0% | 3385.67
|  |  | Incidenza Manodopera sul totale |  | 1.76% |  |  | 59.74
|  |  | Incidenza Oneri di sicurezza sul totale |  | 0.6% |  |  | 20.31
Analisi | CAM | Codice dettaglio | Voce principale/Voce | Unità di misura | Quantità | Prezzo unitario | Scostamento % su anno 2024 | Importo
BOL24/1_15.06.53.05.A Impianti elettrici Quadri elettrici e apparecchiature da quadro Protezioni automatiche magnetotermiche scatolate con poteri di interruzione fino a 70kA Interruttore automatico componibile scatolato con contatti rotativi ad apertura rapida sostenuti da un sistema di riflesso; scomparto ausiliari a doppio isolamento; sganciatore elettronico di sovracorrente regolabile. Tensione nominale: 690V AC Potere di interruzione a 400V: Icu 85kA Ics = 100% Icu; montaggio fisso; contatti anteriori; 4 poli protetti Comprensivo di bobina di sgancio, contatti ausiliari, rispettivo kit di montaggio, morsettiere per derivazione, etichettatura di linee, apparecchi e morsettiere, canale di cablaggio, fermacavo, la quota di progettazione, prove e test, nonché tutti i materiali di collegamento e fissaggio necessari per un’esecuzione a regola d’arte e pronta all’uso. corrente nominale 4x25-63 A |  | BOL24/1_01.01.04.04A.03 | 04A - - 03 - Operaio qualificato | h | 1 | 29.87 | 0% | 29.87
|  | BOL24/1_AA.19.97.01.01 | 01 - - 01 - VOCE NON UFFICIALE - NON USARE - AA.19 - Accessori | a c/m2 | 1 | 20 | 0% | 20
|  | BOL24/1_AA.20.16.01.01 | 01 - - 01 - VOCE NON UFFICIALE - NON USARE - AA.20 - Distributore | cad | 1 | 982.58 | 0% | 982.58
|  | Totale BOL24/1_ | [5 empty] | 1032.45
|  |  | Totale Voci (A) |  |  |  | 0% | 1032.45
|  |  | Spese generali (B) |  | 15% | di (A) |  | 154.87
|  |  | Di cui oneri di sicurezza afferenti l'impresa |  | 5.06% | di (B) |  | 7.84
|  |  | Utili di impresa (C) |  | 10% | di (A + B) |  | 118.73
|  |  | TOTALE (A + B + C) euro / cad |  |  |  | 0% | 1306.05
|  |  | Incidenza Manodopera sul totale |  | 2.29% |  |  | 29.87
|  |  | Incidenza Oneri di sicurezza sul totale |  | 0.6% |  |  | 7.84
Analisi | CAM | Codice dettaglio | Voce principale/Voce | Unità di misura | Quantità | Prezzo unitario | Scostamento % su anno 2024 | Importo
BOL24/1_15.06.53.05.B Impianti elettrici Quadri elettrici e apparecchiature da quadro Protezioni automatiche magnetotermiche scatolate con poteri di interruzione fino a 70kA Interruttore automatico componibile scatolato con contatti rotativi ad apertura rapida sostenuti da un sistema di riflesso; scomparto ausiliari a doppio isolamento; sganciatore elettronico di sovracorrente regolabile. Tensione nominale: 690V AC Potere di interruzione a 400V: Icu 85kA Ics = 100% Icu; montaggio fisso; contatti anteriori; 4 poli protetti Comprensivo di bobina di sgancio, contatti ausiliari, rispettivo kit di montaggio, morsettiere per derivazione, etichettatura di linee, apparecchi e morsettiere, canale di cablaggio, fermacavo, la quota di progettazione, prove e test, nonché tutti i materiali di collegamento e fissaggio necessari per un’esecuzione a regola d’arte e pronta all’uso. corrente nominale 4x40-100 A |  | BOL24/1_01.01.04.04A.03 | 04A - - 03 - Operaio qualificato | h | 1 | 29.87 | 0% | 29.87
|  | BOL24/1_AA.19.97.01.01 | 01 - - 01 - VOCE NON UFFICIALE - NON USARE - AA.19 - Accessori | a c/m2 | 1 | 20 | 0% | 20
|  | BOL24/1_AA.20.17.01.01 | 01 - - 01 - VOCE NON UFFICIALE - NON USARE - AA.20 - Distributore | cad | 1 | 1065.12 | 0% | 1065.12
|  | Totale BOL24/1_ | [5 empty] | 1114.99
|  |  | Totale Voci (A) |  |  |  | 0% | 1114.99
|  |  | Spese generali (B) |  | 15% | di (A) |  | 167.25
|  |  | Di cui oneri di sicurezza afferenti l'impresa |  | 5.06% | di (B) |  | 8.46
|  |  | Utili di impresa (C) |  | 10% | di (A + B) |  | 128.22
|  |  | TOTALE (A + B + C) euro / cad |  |  |  | 0% | 1410.46
|  |  | Incidenza Manodopera sul totale |  | 2.12% |  |  | 29.87
|  |  | Incidenza Oneri di sicurezza sul totale |  | 0.6% |  |  | 8.46
Analisi | CAM | Codice dettaglio | Voce principale/Voce | Unità di misura | Quantità | Prezzo unitario | Scostamento % su anno 2024 | Importo
BOL24/1_15.06.53.05.C Impianti elettrici Quadri elettrici e apparecchiature da quadro Protezioni automatiche magnetotermiche scatolate con poteri di interruzione fino a 70kA Interruttore automatico componibile scatolato con contatti rotativi ad apertura rapida sostenuti da un sistema di riflesso; scomparto ausiliari a doppio isolamento; sganciatore elettronico di sovracorrente regolabile. Tensione nominale: 690V AC Potere di interruzione a 400V: Icu 85kA Ics = 100% Icu; montaggio fisso; contatti anteriori; 4 poli protetti Comprensivo di bobina di sgancio, contatti ausiliari, rispettivo kit di montaggio, morsettiere per derivazione, etichettatura di linee, apparecchi e morsettiere, canale di cablaggio, fermacavo, la quota di progettazione, prove e test, nonché tutti i materiali di collegamento e fissaggio necessari per un’esecuzione a regola d’arte e pronta all’uso. corrente nominale 4x63-160 A |  | BOL24/1_01.01.04.04A.03 | 04A - - 03 - Operaio qualificato | h | 1 | 29.87 | 0% | 29.87
|  | BOL24/1_AA.19.97.01.01 | 01 - - 01 - VOCE NON UFFICIALE - NON USARE - AA.19 - Accessori | a c/m2 | 1 | 20 | 0% | 20
|  | BOL24/1_AA.20.28.01.01 | 01 - - 01 - VOCE NON UFFICIALE - NON USARE - AA.20 - Distributore | cad | 1 | 1361.79 | 0% | 1361.79
|  | Totale BOL24/1_ | [5 empty] | 1411.66
|  |  | Totale Voci (A) |  |  |  | 0% | 1411.66
|  |  | Spese generali (B) |  | 15% | di (A) |  | 211.75
|  |  | Di cui oneri di sicurezza afferenti l'impresa |  | 5.06% | di (B) |  | 10.71
|  |  | Utili di impresa (C) |  | 10% | di (A + B) |  | 162.34
|  |  | TOTALE (A + B + C) euro / cad |  |  |  | 0% | 1785.75
|  |  | Incidenza Manodopera sul totale |  | 1.67% |  |  | 29.87
|  |  | Incidenza Oneri di sicurezza sul totale |  | 0.6% |  |  | 10.71
Analisi | CAM | Codice dettaglio | Voce principale/Voce | Unità di misura | Quantità | Prezzo unitario | Scostamento % su anno 2024 | Importo
BOL24/1_15.06.53.05.E Impianti elettrici Quadri elettrici e apparecchiature da quadro Protezioni automatiche magnetotermiche scatolate con poteri di interruzione fino a 70kA Interruttore automatico componibile scatolato con contatti rotativi ad apertura rapida sostenuti da un sistema di riflesso; scomparto ausiliari a doppio isolamento; sganciatore elettronico di sovracorrente regolabile. Tensione nominale: 690V AC Potere di interruzione a 400V: Icu 85kA Ics = 100% Icu; montaggio fisso; contatti anteriori; 4 poli protetti Comprensivo di bobina di sgancio, contatti ausiliari, rispettivo kit di montaggio, morsettiere per derivazione, etichettatura di linee, apparecchi e morsettiere, canale di cablaggio, fermacavo, la quota di progettazione, prove e test, nonché tutti i materiali di collegamento e fissaggio necessari per un’esecuzione a regola d’arte e pronta all’uso. corrente nominale 4x100-250 A |  | BOL24/1_01.01.04.04A.03 | 04A - - 03 - Operaio qualificato | h | 1.5 | 29.87 | 0% | 44.81
|  | BOL24/1_AA.08.44.01.01 | 01 - - 01 - VOCE NON UFFICIALE – NON USARE - Accessori | cad | 1 | 25 | 0% | 25
|  | BOL24/1_AA.20.18.01.01 | 01 - - 01 - VOCE NON UFFICIALE - NON USARE - AA.20 - Distributore | cad | 1 | 2207.55 | 0% | 2207.55
|  | Totale BOL24/1_ | [5 empty] | 2277.36
|  |  | Totale Voci (A) |  |  |  | 0% | 2277.36
|  |  | Spese generali (B) |  | 15% | di (A) |  | 341.6
|  |  | Di cui oneri di sicurezza afferenti l'impresa |  | 5.06% | di (B) |  | 17.28
|  |  | Utili di impresa (C) |  | 10% | di (A + B) |  | 261.9
|  |  | TOTALE (A + B + C) euro / cad |  |  |  | 0% | 2880.86
|  |  | Incidenza Manodopera sul totale |  | 1.56% |  |  | 44.81
|  |  | Incidenza Oneri di sicurezza sul totale |  | 0.6% |  |  | 17.28
Analisi | CAM | Codice dettaglio | Voce principale/Voce | Unità di misura | Quantità | Prezzo unitario | Scostamento % su anno 2024 | Importo
BOL24/1_15.06.53.05.G Impianti elettrici Quadri elettrici e apparecchiature da quadro Protezioni automatiche magnetotermiche scatolate con poteri di interruzione fino a 70kA Interruttore automatico componibile scatolato con contatti rotativi ad apertura rapida sostenuti da un sistema di riflesso; scomparto ausiliari a doppio isolamento; sganciatore elettronico di sovracorrente regolabile. Tensione nominale: 690V AC Potere di interruzione a 400V: Icu 85kA Ics = 100% Icu; montaggio fisso; contatti anteriori; 4 poli protetti Comprensivo di bobina di sgancio, contatti ausiliari, rispettivo kit di montaggio, morsettiere per derivazione, etichettatura di linee, apparecchi e morsettiere, canale di cablaggio, fermacavo, la quota di progettazione, prove e test, nonché tutti i materiali di collegamento e fissaggio necessari per un’esecuzione a regola d’arte e pronta all’uso. corrente nominale 4x160-400 A |  | BOL24/1_01.01.04.04A.03 | 04A - - 03 - Operaio qualificato | h | 1.5 | 29.87 | 0% | 44.81
|  | BOL24/1_AA.08.44.01.01 | 01 - - 01 - VOCE NON UFFICIALE – NON USARE - Accessori | cad | 1 | 25 | 0% | 25
|  | BOL24/1_AA.20.06.01.01 | 01 - - 01 - VOCE NON UFFICIALE - NON USARE - AA.20 - Distributore | nr | 1 | 3972.4 | 0% | 3972.4
|  | Totale BOL24/1_ | [5 empty] | 4042.21
|  |  | Totale Voci (A) |  |  |  | 0% | 4042.21
|  |  | Spese generali (B) |  | 15% | di (A) |  | 606.33
|  |  | Di cui oneri di sicurezza afferenti l'impresa |  | 5.06% | di (B) |  | 30.68
|  |  | Utili di impresa (C) |  | 10% | di (A + B) |  | 464.85
|  |  | TOTALE (A + B + C) euro / cad |  |  |  | 0% | 5113.39
|  |  | Incidenza Manodopera sul totale |  | 0.88% |  |  | 44.81
|  |  | Incidenza Oneri di sicurezza sul totale |  | 0.6% |  |  | 30.68
Analisi | CAM | Codice dettaglio | Voce principale/Voce | Unità di misura | Quantità | Prezzo unitario | Scostamento % su anno 2024 | Importo
BOL24/1_15.06.53.05.H Impianti elettrici Quadri elettrici e apparecchiature da quadro Protezioni automatiche magnetotermiche scatolate con poteri di interruzione fino a 70kA Interruttore automatico componibile scatolato con contatti rotativi ad apertura rapida sostenuti da un sistema di riflesso; scomparto ausiliari a doppio isolamento; sganciatore elettronico di sovracorrente regolabile. Tensione nominale: 690V AC Potere di interruzione a 400V: Icu 85kA Ics = 100% Icu; montaggio fisso; contatti anteriori; 4 poli protetti Comprensivo di bobina di sgancio, contatti ausiliari, rispettivo kit di montaggio, morsettiere per derivazione, etichettatura di linee, apparecchi e morsettiere, canale di cablaggio, fermacavo, la quota di progettazione, prove e test, nonché tutti i materiali di collegamento e fissaggio necessari per un’esecuzione a regola d’arte e pronta all’uso. corrente nominale 4x250-630 A |  | BOL24/1_01.01.04.04A.03 | 04A - - 03 - Operaio qualificato | h | 2 | 29.87 | 0% | 59.74
|  | BOL24/1_AA.20.07.01.01 | 01 - - 01 - VOCE NON UFFICIALE - NON USARE - AA.20 - Distributore | cad | 1 | 4040.9 | 0% | 4040.9
|  | BOL24/1_AA.20.52.01.01 | 01 - - 01 - VOCE NON UFFICIALE - NON USARE - AA.20 - Accessori | a c/m2 | 1 | 30 | 0% | 30
|  | Totale BOL24/1_ | [5 empty] | 4130.64
|  |  | Totale Voci (A) |  |  |  | 0% | 4130.64
|  |  | Spese generali (B) |  | 15% | di (A) |  | 619.6
|  |  | Di cui oneri di sicurezza afferenti l'impresa |  | 5.06% | di (B) |  | 31.35
|  |  | Utili di impresa (C) |  | 10% | di (A + B) |  | 475.02
|  |  | TOTALE (A + B + C) euro / cad |  |  |  | 0% | 5225.26
|  |  | Incidenza Manodopera sul totale |  | 1.14% |  |  | 59.74
|  |  | Incidenza Oneri di sicurezza sul totale |  | 0.6% |  |  | 31.35
Analisi | CAM | Codice dettaglio | Voce principale/Voce | Unità di misura | Quantità | Prezzo unitario | Scostamento % su anno 2024 | Importo
BOL24/1_15.06.55.01A.01 Impianti elettrici Quadri elettrici e apparecchiature da quadro Blocco differenziale per interruttori automatici magnetotermici scatolati - Blocco differenziale da montare su interruttori automatici scatolati quadripolari. Insensibile alle correnti con componenti continue (tipo A) e protetto contro gli scatti intempestivi dovuti a sovratensioni. Possibilità di regolazione della sensibilità (da 0,03A a 3A) e del ritardo dell'intervento (da 0 a 3 s). Per installazione su interruttore fino a 4x160A. |  | BOL24/1_01.01.04.04A.03 | 04A - - 03 - Operaio qualificato | h | 0.5 | 29.87 | 0% | 14.94
|  | BOL24/1_AA.08.48.01.01 | 01 - - 01 - VOCE NON UFFICIALE – NON USARE - Accessori | a c | 1 | 10 | 0% | 10
|  | BOL24/1_AA.20.08.01.01 | 01 - - 01 - VOCE NON UFFICIALE - NON USARE - AA.20 - Interruttore automatico differenziale | cad | 1 | 612.96 | 0% | 612.96
|  | Totale BOL24/1_ | [5 empty] | 637.9
|  |  | Totale Voci (A) |  |  |  | 0% | 637.9
|  |  | Spese generali (B) |  | 15% | di (A) |  | 95.69
|  |  | Di cui oneri di sicurezza afferenti l'impresa |  | 5.06% | di (B) |  | 4.84
|  |  | Utili di impresa (C) |  | 10% | di (A + B) |  | 73.36
|  |  | TOTALE (A + B + C) euro / cad |  |  |  | 0% | 806.95
|  |  | Incidenza Manodopera sul totale |  | 1.85% |  |  | 14.94
|  |  | Incidenza Oneri di sicurezza sul totale |  | 0.6% |  |  | 4.84
Analisi | CAM | Codice dettaglio | Voce principale/Voce | Unità di misura | Quantità | Prezzo unitario | Scostamento % su anno 2024 | Importo
BOL24/1_15.06.55.02A.02 Impianti elettrici Quadri elettrici e apparecchiature da quadro Blocco differenziale per interruttori automatici magnetotermici scatolati - Blocco differenziale da montare su interruttori automatici scatolati quadripolari. Insensibile alle correnti con componenti continue (tipo A) e protetto contro gli scatti intempestivi dovuti a sovratensioni. Possibilità di regolazione della sensibilità (da 0,03A a 3A) e del ritardo dell'intervento (da 0 a 3 s). Per installazione su interruttore 4x160 fino a 250A. |  | BOL24/1_01.01.04.04A.03 | 04A - - 03 - Operaio qualificato | h | 0.5 | 29.87 | 0% | 14.94
|  | BOL24/1_AA.20.09.01.01 | 01 - - 01 - VOCE NON UFFICIALE - NON USARE - AA.20 - Interruttore automatico differenziale | cad | 1 | 820.45 | 0% | 820.45
|  | BOL24/1_AA.20.10.01.01 | 01 - - 01 - VOCE NON UFFICIALE - NON USARE - AA.20 - Accessori | cad | 1 | 15 | 0% | 15
|  | Totale BOL24/1_ | [5 empty] | 850.39
|  |  | Totale Voci (A) |  |  |  | 0% | 850.39
|  |  | Spese generali (B) |  | 15% | di (A) |  | 127.56
|  |  | Di cui oneri di sicurezza afferenti l'impresa |  | 5.06% | di (B) |  | 6.45
|  |  | Utili di impresa (C) |  | 10% | di (A + B) |  | 97.8
|  |  | TOTALE (A + B + C) euro / cad |  |  |  | 0% | 1075.75
|  |  | Incidenza Manodopera sul totale |  | 1.39% |  |  | 14.94
|  |  | Incidenza Oneri di sicurezza sul totale |  | 0.6% |  |  | 6.45
Analisi | CAM | Codice dettaglio | Voce principale/Voce | Unità di misura | Quantità | Prezzo unitario | Scostamento % su anno 2024 | Importo
BOL24/1_15.06.55.05A.05 Impianti elettrici Quadri elettrici e apparecchiature da quadro Blocco differenziale per interruttori automatici magnetotermici scatolati - Blocco differenziale da montare su interruttori automatici scatolati quadripolari. Insensibile alle correnti con componenti continue (tipo A) e protetto contro gli scatti intempestivi dovuti a sovratensioni. Possibilità di regolazione della sensibilità (da 0,03A a 10A) e del ritardo dell'intervento (da 0 a 10 s). Per installazione su interruttore 4x250-630A. |  | BOL24/1_01.01.04.04A.03 | 04A - - 03 - Operaio qualificato | h | 0.5 | 29.87 | 0% | 14.94
|  | BOL24/1_AA.20.10.01.01 | 01 - - 01 - VOCE NON UFFICIALE - NON USARE - AA.20 - Accessori | cad | 1 | 15 | 0% | 15
|  | BOL24/1_AA.20.92.01.01 | 01 - - 01 - VOCE NON UFFICIALE - NON USARE - AA.20 - Interruttore automatico differenziale | cad | 1 | 1382.77 | 0% | 1382.77
|  | Totale BOL24/1_ | [5 empty] | 1412.71
|  |  | Totale Voci (A) |  |  |  | 0% | 1412.71
|  |  | Spese generali (B) |  | 15% | di (A) |  | 211.91
|  |  | Di cui oneri di sicurezza afferenti l'impresa |  | 5.06% | di (B) |  | 10.72
|  |  | Utili di impresa (C) |  | 10% | di (A + B) |  | 162.46
|  |  | TOTALE (A + B + C) euro / cad |  |  |  | 0% | 1787.08
|  |  | Incidenza Manodopera sul totale |  | 0.84% |  |  | 14.94
|  |  | Incidenza Oneri di sicurezza sul totale |  | 0.6% |  |  | 10.72
Analisi | CAM | Codice dettaglio | Voce principale/Voce | Unità di misura | Quantità | Prezzo unitario | Scostamento % su anno 2024 | Importo
BOL24/1_15.06.71.11.C Impianti elettrici Quadri elettrici e apparecchiature da quadro Apparecchiature di comando Apparecchiature per l'inserimento o il disinserimento di circuitazioni elettriche diverse, pilotate da comandi manuali od automatici. In esecuzione modulare accessoriabile per installazione a scatto su guida profilata a omega. Tensione di esercizio nominale 230/400V. Da montare nei quadri elettrici per il pilotaggio delle linee in partenza. Messa in opera sull'apposita guida in profilato già predisposta nel quadro elettrico, comprensiva di morsettiere per derivazione, etichettatura di linee, apparecchi e morsettiere, canale di cablaggio, fermacavo, la quota di progettazione, prove e test, nonché tutti i materiali di collegamento e fissaggio necessari per un’esecuzione a regola d’arte e pronta all’uso. relè a tempo unipolare 16 A |  | BOL24/1_01.01.04.04A.03 | 04A - - 03 - Operaio qualificato | h | 0.3333 | 29.87 | 0% | 9.96
|  | BOL24/1_AA.20.93.01.01 | 01 - - 01 - VOCE NON UFFICIALE - NON USARE - AA.20 - Relè a tempo | cad | 1 | 49.51 | 0% | 49.51
|  | BOL24/1_AA.20.94.01.01 | 01 - - 01 - VOCE NON UFFICIALE - NON USARE - AA.20 - Accessori | cad | 1 | 2 | 0% | 2
|  | Totale BOL24/1_ | [5 empty] | 61.47
|  |  | Totale Voci (A) |  |  |  | 0% | 61.47
|  |  | Spese generali (B) |  | 15% | di (A) |  | 9.22
|  |  | Di cui oneri di sicurezza afferenti l'impresa |  | 5.06% | di (B) |  | 0.47
|  |  | Utili di impresa (C) |  | 10% | di (A + B) |  | 7.07
|  |  | TOTALE (A + B + C) euro / cad |  |  |  | 0% | 77.76
|  |  | Incidenza Manodopera sul totale |  | 12.81% |  |  | 9.96
|  |  | Incidenza Oneri di sicurezza sul totale |  | 0.6% |  |  | 0.47
Analisi | CAM | Codice dettaglio | Voce principale/Voce | Unità di misura | Quantità | Prezzo unitario | Scostamento % su anno 2024 | Importo
BOL24/1_15.06.71.11.E Impianti elettrici Quadri elettrici e apparecchiature da quadro Apparecchiature di comando Apparecchiature per l'inserimento o il disinserimento di circuitazioni elettriche diverse, pilotate da comandi manuali od automatici. In esecuzione modulare accessoriabile per installazione a scatto su guida profilata a omega. Tensione di esercizio nominale 230/400V. Da montare nei quadri elettrici per il pilotaggio delle linee in partenza. Messa in opera sull'apposita guida in profilato già predisposta nel quadro elettrico, comprensiva di morsettiere per derivazione, etichettatura di linee, apparecchi e morsettiere, canale di cablaggio, fermacavo, la quota di progettazione, prove e test, nonché tutti i materiali di collegamento e fissaggio necessari per un’esecuzione a regola d’arte e pronta all’uso. orologio programmatore giornaliero/settimanale con riserva di carica con ora solare/legale automatica |  | BOL24/1_01.01.04.04A.03 | 04A - - 03 - Operaio qualificato | h | 0.25 | 29.87 | 0% | 7.47
|  | BOL24/1_AA.20.94.01.01 | 01 - - 01 - VOCE NON UFFICIALE - NON USARE - AA.20 - Accessori | cad | 1 | 2 | 0% | 2
|  | BOL24/1_AA.20.95.01.01 | 01 - - 01 - VOCE NON UFFICIALE - NON USARE - AA.20 - Timer | cad | 1 | 182.66 | 0% | 182.66
|  | Totale BOL24/1_ | [5 empty] | 192.13
|  |  | Totale Voci (A) |  |  |  | 0% | 192.13
|  |  | Spese generali (B) |  | 15% | di (A) |  | 28.82
|  |  | Di cui oneri di sicurezza afferenti l'impresa |  | 5.06% | di (B) |  | 1.46
|  |  | Utili di impresa (C) |  | 10% | di (A + B) |  | 22.1
|  |  | TOTALE (A + B + C) euro / cad |  |  |  | 0% | 243.05
|  |  | Incidenza Manodopera sul totale |  | 3.07% |  |  | 7.47
|  |  | Incidenza Oneri di sicurezza sul totale |  | 0.6% |  |  | 1.46
Analisi | CAM | Codice dettaglio | Voce principale/Voce | Unità di misura | Quantità | Prezzo unitario | Scostamento % su anno 2024 | Importo
BOL24/1_15.06.91.01A.01 Impianti elettrici Quadri elettrici e apparecchiature da quadro Accessori - Bobina a lancio di corrente per organi di comando tipo modulare 110-415V AC; 110 VDC o 14-48V DC/AC |  | BOL24/1_01.01.04.04A.03 | 04A - - 03 - Operaio qualificato | h | 0.3333 | 29.87 | 0% | 9.96
|  | BOL24/1_AA.20.96.01.01 | 01 - - 01 - VOCE NON UFFICIALE - NON USARE - AA.20 - Bobina | cad | 1 | 35.71 | 0% | 35.71
|  | BOL24/1_AA.20.97.01.01 | 01 - - 01 - VOCE NON UFFICIALE - NON USARE - AA.20 - accessori | cad | 1 | 0.5 | 0% | 0.5
|  | Totale BOL24/1_ | [5 empty] | 46.17
|  |  | Totale Voci (A) |  |  |  | 0% | 46.17
|  |  | Spese generali (B) |  | 15% | di (A) |  | 6.93
|  |  | Di cui oneri di sicurezza afferenti l'impresa |  | 5.06% | di (B) |  | 0.35
|  |  | Utili di impresa (C) |  | 10% | di (A + B) |  | 5.31
|  |  | TOTALE (A + B + C) euro / cad |  |  |  | 0% | 58.41
|  |  | Incidenza Manodopera sul totale |  | 17.05% |  |  | 9.96
|  |  | Incidenza Oneri di sicurezza sul totale |  | 0.6% |  |  | 0.35
Analisi | CAM | Codice dettaglio | Voce principale/Voce | Unità di misura | Quantità | Prezzo unitario | Scostamento % su anno 2024 | Importo
BOL24/1_16.01.01.01A.01 Impianti elevatori Ascensori Ascensori ad azionamento elettrico - Impianto ascensore (edifici di nuova edificazione, non residenziale; edifici pubblici) con vano corsa proprio (vano corsa ascensore escluso dal prezzo), con motore elettrico, puleggia di frizione e speciali funi trainanti, macchinario posto in alto, guide di scorrimento per la cabina e per il contrappeso in profilato di acciaio a T trafilato e fresato, contrappeso; fornito e posto in opera con le caratteristiche sotto citate. Esecuzione come segue: - portata utile: 630 kg oppure 8 persone - velocità nominale: 1,0 m/s, regolata in variazione di frequenza (VVVF) - fermate: 6 - servizi: 6 - accessi cabina: 1 - vano corsa max.: larghezza 1,75 m, profondità 1,80 m - corsa: 17,50 m - testata max.: 3,90 m - fossa: 1,50 m - locale macchinario: sopra il vano corsa, altezza minima H 2,05m - tensione nominale: 380/220 Volt - manovra: collettiva/selettiva nei due sensi di marcia - macchina di sollevamento: macchina di sollevamento in variazione di frequenza, con motore elettrico trifase, potenza motore max.: 5,5 KW, assorbimenti max.: 14A-28A, installato su telaio in profilati metallici con isolamento antivibrante, velocità regolata in VVVF per il perfetto autolivellamento della cabina al piano, tolleranza +/- 10mm; - cabina: costruzione in lamiera d'acciaio, raccordi e accessori in acciaio inossidabile, bottoniera con numerazione in rilievo e traduzione in Braille, altezza da pavimento: H90 ÷ 110cm; corrimano per handicappati, campanello di allarme e dispositivo di tele-collegamento e citofono, altezza da pavimento: H110 ÷ 130cm, soffitto con illuminazione indiretta e corpi illuminanti incassati, luce d'emergenza con autonomia di 3 ore, pavimento cabina rivestito; specchio a mezza parete; indicazione del senso di prossima partenza e della posizione cabina, pulsanti interni illuminati con indicazione della prenotazione effettuata, avvisatore acustico di arrivo al piano, dimensioni interne, larghezza/profondità/altezza: 1100x1400x2200(H) mm, - porte cabina: porte cabina automatiche, a due ante scorrevoli lateralmente rivestite in acciaio inox, luce netta: 900x2100(H)mm, con fotocellula verticale a tutta altezza, costola mobile e regolatore della forza di chiusura; - porte al piano: porte al piano automatiche, a due ante scorrevoli lateralmente - accoppiate con quelle della cabina, luce netta 900x2100(H)mm, complete di telaio fisso, portali e soglie; porte e portali in lamiera d'acciaio; finitura in acciaio inox, - bottoniera esterna: altezza da pavimento: H90 ÷ 110 cm, pulsanti di prenotazione con numerazione in rilievo, scritte con traduzione in Braille e placca di riconoscimento di piano in caratteri Braille; con segnalazione di posizione cabina e frecce direzionali al piano principale e frecce direzionali su tutti gli altri piani. S'intendono compresi nel prezzo i supporti delle guide, il fissaggio delle guide con mensole a muro poste a distanza di progetto, i supporti delle soglie, i tasselli ad espansione in acciaio, la posa e il fissaggio delle apparecchiature nel locale macchinario, i comandi elettrici, l'impianto elettrico accessorio e l'illuminazione del vano corsa e del locale macchine, le targhette indicative, le istruzioni d'uso e di manutenzione, i costi e le competenze per l'esame finale e l'emissione del certificato di conformità CE, le assistenze murarie, nonché ogni altra prestazione accessoria occorrente, con la sola esclusione del ponteggio di servizio nel vano corsa, delle linee di allacciamento elettrico debitamente protette a monte e delle linee per l'allacciamento telefonico fino al locale macchine. |  | BOL24/1_01.01.01.01A.01 | 01A - - 01 - Operaio altamente specializzato o maestro professionale | h | 4 | 35.09 | 0% | 140.36
|  | BOL24/1_01.01.01.01A.02 | 01A - - 02 - Operaio specializzato | h | 16 | 33.34 | 0% | 533.44
|  | BOL24/1_01.01.01.01A.03 | 01A - - 03 - Operaio qualificato | h | 16 | 30.52 | 0% | 488.32
|  | BOL24/1_01.01.01.01A.04 | 01A - - 04 - Operaio comune | h | 8 | 28.05 | 0% | 224.4
|  | BOL24/1_AA.16.49.01.01 | 01 - - 01 - VOCE NON UFFICIALE - NON USARE - AA.16 - Limitato impiego di macchinari Montaggio macchina manuale (pistola sparachiodi, avvitatore, trapano; martello, ecc.) | a c/m2 | 60 | 1 | 0% | 60
|  | BOL24/1_AA.18.35.01.01 | 01 - - 01 - VOCE NON UFFICIALE – NON USARE - AA.18 - Impianto ascensore per persone con motore elettrico, 630 kg, fermate: 6 + servizi: 6 | nr | 1 | 38250 | 0% | 38250
|  | BOL24/1_AA.18.66.01.01 | 01 - - 01 - VOCE NON UFFICIALE - NON USARE - AA.18 Materiali di fissaggio e minuteria per raccordi (chiodi, viti, silicone, tasselli, tiranti, morsetti, ecc.) | a c/m2 | 80 | 1 | 0% | 80
|  | Totale BOL24/1_ | [5 empty] | 39776.52
|  |  | Totale Voci (A) |  |  |  | 0% | 39776.52
|  |  | Spese generali (B) |  | 15% | di (A) |  | 5966.48
|  |  | Di cui oneri di sicurezza afferenti l'impresa |  | 5.06% | di (B) |  | 301.9
|  |  | Utili di impresa (C) |  | 10% | di (A + B) |  | 4574.3
|  |  | TOTALE (A + B + C) euro / imp |  |  |  | 0% | 50317.3
|  |  | Incidenza Manodopera sul totale |  | 2.76% |  |  | 1386.52
|  |  | Incidenza Oneri di sicurezza sul totale |  | 0.6% |  |  | 301.9
Analisi | CAM | Codice dettaglio | Voce principale/Voce | Unità di misura | Quantità | Prezzo unitario | Scostamento % su anno 2024 | Importo
BOL24/1_52.10.01.01A.01 ONERI GENERALI E PARTICOLARI DI CANTIERE Misure di contenimento della diffusione del Covid-19 nei cantieri Informazione e formazione - Informazione e formazione: uso dispositivi DPI e norme di comportamento. Prevedere opportune modalità di informazione e formazione sulle procedure da adottare e sull'uso degli adeguati DPI, relativamente al personale dipendente, e al Rappresentante dei lavoratori per la sicurezza ed al RSPP. Tale formazione dovrà avvenire nel rispetto delle distanze di sicurezza con un numero ristretto di persone, nel caso non fosse possibile deve essere prevista la formazione a distanza tramite strumenti informatici. |  | BOL24/1_01.01.01.01A.01 | 01A - - 01 - Operaio altamente specializzato o maestro professionale | h | 1 | 35.09 | 0% | 35.09
|  | Totale BOL24/1_ | [5 empty] | 35.09
|  |  | Totale Voci (A) |  |  |  | 0% | 35.09
|  |  | Spese generali (B) |  | 15% | di (A) |  | 5.26
|  |  | Di cui oneri di sicurezza afferenti l'impresa |  | 5.06% | di (B) |  | 0.27
|  |  | Utili di impresa (C) |  | 10% | di (A + B) |  | 4.04
|  |  | TOTALE (A + B + C) euro / h |  |  |  | 0% | 44.39
|  |  | Incidenza Manodopera sul totale |  | 79.05% |  |  | 35.09
|  |  | Incidenza Oneri di sicurezza sul totale |  | 0.61% |  |  | 0.27
Analisi | CAM | Codice dettaglio | Voce principale/Voce | Unità di misura | Quantità | Prezzo unitario | Scostamento % su anno 2024 | Importo
BOL24/1_52.10.01.02A.02 ONERI GENERALI E PARTICOLARI DI CANTIERE Misure di contenimento della diffusione del Covid-19 nei cantieri Informazione e formazione - Informazione e formazione: modalità di utilizzo e sanificazione dei mezzi e/o attrezzature di uso collettivo o individuale in dotazione . Prevedere opportune modalità di informazione e formazione sulle procedure da adottare e sull'uso degli adeguati DPI, relativamente al personale dipendente, e al Rappresentante dei lavoratori per la sicurezza ed al RSPP. Tale formazione dovrà avvenire nel rispetto delle distanze di sicurezza con un numero ristretto di persone, nel caso non fosse possibile deve essere prevista la formazione a distanza tramite strumenti informatici. |  | BOL24/1_01.01.01.01A.01 | 01A - - 01 - Operaio altamente specializzato o maestro professionale | h | 1 | 35.09 | 0% | 35.09
|  | Totale BOL24/1_ | [5 empty] | 35.09
|  |  | Totale Voci (A) |  |  |  | 0% | 35.09
|  |  | Spese generali (B) |  | 15% | di (A) |  | 5.26
|  |  | Di cui oneri di sicurezza afferenti l'impresa |  | 5.06% | di (B) |  | 0.27
|  |  | Utili di impresa (C) |  | 10% | di (A + B) |  | 4.04
|  |  | TOTALE (A + B + C) euro / h |  |  |  | 0% | 44.39
|  |  | Incidenza Manodopera sul totale |  | 79.05% |  |  | 35.09
|  |  | Incidenza Oneri di sicurezza sul totale |  | 0.61% |  |  | 0.27
Analisi | CAM | Codice dettaglio | Voce principale/Voce | Unità di misura | Quantità | Prezzo unitario | Scostamento % su anno 2024 | Importo
BOL24/1_52.10.01.03A.03 ONERI GENERALI E PARTICOLARI DI CANTIERE Misure di contenimento della diffusione del Covid-19 nei cantieri Informazione e formazione - Predisposizione di personale addetto, opportunamente formato all'ingresso/uscita dai lugohi di lavoro e dagli spazi comuni al fine di attuare gli opportuni protocolli di contingentamento degli ingressi. Punto di controllo ed attuazione interno del distanziamento umano sia per l’ingresso che per la fruizione dei locali o degli spazi comuni ( mense, spogliatoi, bagni etc), eseguito con personale interno e dipedente della Ditta Appaltatrice compreso l’espletamento di apposito corso di formazione per le istruzioni operative e comportamentali da osservare per il personale addetto alla gestione del controllo. |  | BOL24/1_01.01.01.01A.02 | 01A - - 02 - Operaio specializzato | h | 1 | 33.34 | 0% | 33.34
|  | Totale BOL24/1_ | [5 empty] | 33.34
|  |  | Totale Voci (A) |  |  |  | 0% | 33.34
|  |  | Spese generali (B) |  | 15% | di (A) |  | 5
|  |  | Di cui oneri di sicurezza afferenti l'impresa |  | 5.06% | di (B) |  | 0.25
|  |  | Utili di impresa (C) |  | 10% | di (A + B) |  | 3.83
|  |  | TOTALE (A + B + C) euro / h |  |  |  | 0% | 42.17
|  |  | Incidenza Manodopera sul totale |  | 79.06% |  |  | 33.34
|  |  | Incidenza Oneri di sicurezza sul totale |  | 0.59% |  |  | 0.25
Analisi | CAM | Codice dettaglio | Voce principale/Voce | Unità di misura | Quantità | Prezzo unitario | Scostamento % su anno 2024 | Importo
BOL24/1_52.10.01.04A.04 ONERI GENERALI E PARTICOLARI DI CANTIERE Misure di contenimento della diffusione del Covid-19 nei cantieri Informazione e formazione - Predisposizione di personale addetto, opportunamente formato all'ingresso/uscita dai lugohi di lavoro e dagli spazi comuni al fine di attuare gli opportuni protocolli di misurazione della temperatura corporea. Formazione e informazione sulle modalità di controllo e misurazione dello stato febbrile del personale, mediante utilizzo di strumenti elettronici a distanza, attuazione delle procedure di accesso al cantiere, acquisizione di idonea autocertificazione da eseguire con personale dipendente della ditta appaltatrice per accessi dei dipendenti non esterni . |  | BOL24/1_01.01.01.01A.02 | 01A - - 02 - Operaio specializzato | h | 1 | 33.34 | 0% | 33.34
|  | Totale BOL24/1_ | [5 empty] | 33.34
|  |  | Totale Voci (A) |  |  |  | 0% | 33.34
|  |  | Spese generali (B) |  | 15% | di (A) |  | 5
|  |  | Di cui oneri di sicurezza afferenti l'impresa |  | 5.06% | di (B) |  | 0.25
|  |  | Utili di impresa (C) |  | 10% | di (A + B) |  | 3.83
|  |  | TOTALE (A + B + C) euro / h |  |  |  | 0% | 42.17
|  |  | Incidenza Manodopera sul totale |  | 79.06% |  |  | 33.34
|  |  | Incidenza Oneri di sicurezza sul totale |  | 0.59% |  |  | 0.25
Analisi | CAM | Codice dettaglio | Voce principale/Voce | Unità di misura | Quantità | Prezzo unitario | Scostamento % su anno 2024 | Importo
BOL24/1_52.10.01.05A.05 ONERI GENERALI E PARTICOLARI DI CANTIERE Misure di contenimento della diffusione del Covid-19 nei cantieri Informazione e formazione - Cartello di informazione, prescrizione obblighi, ancorato su parete o su palo o su strutture esistenti nel cantiere, in alluminio, di forma rettangolare, dimensione mm 125x175 ca., spessore mm 0.5, distanza lettura max 4 metri . Fornitura e posa in opera di opportuna cartellonistica per l'accesso al cantiere ed ai luoghi di lavoro, nonché agli spazi comuni (mensa, spogliatoi, bagni), recante le disposizioni da adottare in funzione dell'emergenza legata al COVID-19. |  | BOL24/1_01.04.32.01A.01 | 01A - - 01 - Minuteria Questa voce è destinata alla redazione delle analisi prezzi e comprende materiali di piccole dimensioni che non sono inclusi nel prezziario. | a c | 1 | 0.79 | 0% | 0.79
|  | BOL24/1_ZA.04.64.01.01 | 01 - - 01 - VOCE NON UFFICIALE – NON USARE - 01.06.02.04.a Cartelli di divieto (colore rosso), conformi al D. Lgs. 81/08, in lamiera di alluminio 5/10, con pellicola adesiva rifrangente; costo di utilizzo per mese o frazione: 115 x 160 mm. | cad | 12 | 0.09 | 0% | 1.08
|  | Totale BOL24/1_ | [5 empty] | 1.87
|  |  | Totale Voci (A) |  |  |  | 0% | 1.87
|  |  | Spese generali (B) |  | 15% | di (A) |  | 0.28
|  |  | Di cui oneri di sicurezza afferenti l'impresa |  | 5.06% | di (B) |  | 0.01
|  |  | Utili di impresa (C) |  | 10% | di (A + B) |  | 0.22
|  |  | TOTALE (A + B + C) euro / nr |  |  |  | 0% | 2.37
|  |  | Incidenza Manodopera sul totale |  | 0% |  |  | 0
|  |  | Incidenza Oneri di sicurezza sul totale |  | 0.42% |  |  | 0.01
Analisi | CAM | Codice dettaglio | Voce principale/Voce | Unità di misura | Quantità | Prezzo unitario | Scostamento % su anno 2024 | Importo
BOL24/1_52.10.01.06A.06 ONERI GENERALI E PARTICOLARI DI CANTIERE Misure di contenimento della diffusione del Covid-19 nei cantieri Informazione e formazione - Cartello di informazione, prescrizione obblighi, ancorato su parete o su palo o su strutture esistenti nel cantiere, in materiale vario (alluminio o plastica o pellicola adesiva etc), di forma rettangolare, dimensione da mm 500X700 ca., distanza lettura max 4 metri . Fornitura e posa in opera di opportuna cartellonistica per l'accesso al cantiere ed ai luoghi di lavoro, nonché agli spazi comuni (mensa, spogliatoi, bagni), recante le disposizioni da adottare in funzione dell'emergenza legata al COVID-19. |  | BOL24/1_01.04.32.01A.01 | 01A - - 01 - Minuteria Questa voce è destinata alla redazione delle analisi prezzi e comprende materiali di piccole dimensioni che non sono inclusi nel prezziario. | a c | 1 | 0.79 | 0% | 0.79
|  | BOL24/1_ZA.04.56.01.01 | 01 - - 01 - VOCE NON UFFICIALE – NON USARE - 01.06.02.04.h Cartelli di divieto (colore rosso), conformi al D. Lgs. 81/08, in lamiera di alluminio 5/10, con pellicola adesiva rifrangente; costo di utilizzo per mese o frazione: 700 x 500 mm. | cad | 12 | 0.77 | 0% | 9.24
|  | Totale BOL24/1_ | [5 empty] | 10.03
|  |  | Totale Voci (A) |  |  |  | 0% | 10.03
|  |  | Spese generali (B) |  | 15% | di (A) |  | 1.5
|  |  | Di cui oneri di sicurezza afferenti l'impresa |  | 5.06% | di (B) |  | 0.08
|  |  | Utili di impresa (C) |  | 10% | di (A + B) |  | 1.15
|  |  | TOTALE (A + B + C) euro / nr |  |  |  | 0% | 12.68
|  |  | Incidenza Manodopera sul totale |  | 0% |  |  | 0
|  |  | Incidenza Oneri di sicurezza sul totale |  | 0.63% |  |  | 0.08
Analisi | CAM | Codice dettaglio | Voce principale/Voce | Unità di misura | Quantità | Prezzo unitario | Scostamento % su anno 2024 | Importo
BOL24/1_52.10.02.01A.01 ONERI GENERALI E PARTICOLARI DI CANTIERE Misure di contenimento della diffusione del Covid-19 nei cantieri Modalità di accesso dei fornitori esterni ai cantieri - Operazioni per ricevimento merce delle forniture consistenti in verifica della temperatura dell’autista del mezzo, indicazioni sull’area di stazionamento e modalità di scarico delle forniture, verifica delle dotazioni delle misure di protezioni del soggetto esterno ed eventuale fornitura di mascherina e guanti in lattice, verifica della igienizzazione delle mani con uso di gel a base alcolica, controllo delle operazioni in uscita. |  | BOL24/1_01.01.01.01A.02 | 01A - - 02 - Operaio specializzato | h | 0.1667 | 33.34 | 0% | 5.56
|  | BOL24/1_52.10.04.05.A | 05 - Fornitura di guanti monouso A - Guanti monouso in lattice di gomma naturale, o in altro materiale elastomerico (DPI III cat.), conformi a quanto previsto al punto 5 norma EN 455-1 2000 tenuta d’acqua, oltre che ad essere conformi ai principi generali e agli standard contenuti nella EN ISO 10993-1:2009. Resistente a prodotti chimici e a microorganismi e devono essere idonei alla protezione dalla contaminazione incrociata. Il prodotto deve riportare il marchio C.E. o nel caso non ne siano provviste devono avere l'attestazione di INAIL di rispondenza alle norme vigenti ai sensi del decreto legge 17 marzo 2020 n. 18, all’art. 15. Costo al paio | cad | 1 | 0.1 | 0% | 0.1
|  | Totale BOL24/1_52 | [5 empty] | 5.66
|  |  | Totale Voci (A) |  |  |  | 0% | 5.66
|  |  | Spese generali (B) |  | 15% | di (A) |  | 0.85
|  |  | Di cui oneri di sicurezza afferenti l'impresa |  | 5.06% | di (B) |  | 0.04
|  |  | Utili di impresa (C) |  | 10% | di (A + B) |  | 0.65
|  |  | TOTALE (A + B + C) euro / nr |  |  |  | 0% | 7.16
|  |  | Incidenza Manodopera sul totale |  | 77.65% |  |  | 5.56
|  |  | Incidenza Oneri di sicurezza sul totale |  | 0.56% |  |  | 0.04
Analisi | CAM | Codice dettaglio | Voce principale/Voce | Unità di misura | Quantità | Prezzo unitario | Scostamento % su anno 2024 | Importo
BOL24/1_52.10.02.02A.02 ONERI GENERALI E PARTICOLARI DI CANTIERE Misure di contenimento della diffusione del Covid-19 nei cantieri Modalità di accesso dei fornitori esterni ai cantieri - Postazione igienica dedicata completa per la pulizia delle mani. Fornitura e posa in opera di postazione fissa o mobile indipendente con contenitore di gel a soluzione idro alcoolica, da posizionare all’ingresso dei cantieri o in prossimità dell’ingresso dei baraccamenti, mense, spazi comuni,ecc. Una posizione separata dovrà essere predisposta ad uso esclusivo del personale esterno (fornitori, trasportatori, ecc..). |  | BOL24/1_ZA.04.52.01.01 | 01 - - 01 - VOCE NON UFFICIALE – NON USARE - Dispenser | cad | 1 | 30 | 0% | 30
|  | BOL24/1_ZA.04.53.01.01 | 01 - - 01 - VOCE NON UFFICIALE – NON USARE - Piantana metallica per dispenser | cad | 1 | 65 | 0% | 65
|  | Totale BOL24/1_ | [5 empty] | 95
|  |  | Totale Voci (A) |  |  |  | 0% | 95
|  |  | Spese generali (B) |  | 15% | di (A) |  | 14.25
|  |  | Di cui oneri di sicurezza afferenti l'impresa |  | 5.06% | di (B) |  | 0.72
|  |  | Utili di impresa (C) |  | 10% | di (A + B) |  | 10.93
|  |  | TOTALE (A + B + C) euro / nr |  |  |  | 0% | 120.18
|  |  | Incidenza Manodopera sul totale |  | 0% |  |  | 0
|  |  | Incidenza Oneri di sicurezza sul totale |  | 0.6% |  |  | 0.72
Analisi | CAM | Codice dettaglio | Voce principale/Voce | Unità di misura | Quantità | Prezzo unitario | Scostamento % su anno 2024 | Importo
BOL24/1_52.10.03.01A.01 ONERI GENERALI E PARTICOLARI DI CANTIERE Misure di contenimento della diffusione del Covid-19 nei cantieri Pulizia e sanificazione nel cantiere - Disinfezione di luoghi o locali chiusi. Disinfezione di locali quali ad esempio mense, spogliatoi uffici ottenuta mediante le operazioni previste di cui al comma 1 lettere b del D.M. 7 luglio 1997, n. 274, regolamento di attuazione degli art.1 e 4 della Legge 25 Gennaio 1994, n.82 che definisce attività di disinfezione quelle che riguardano il complesso dei procedimenti e operazioni atti a rendere sani determinati ambienti confinati e aree di pertinenza mediante la distruzione o inattivazione di microrganismi patogeni; Trattamento eseguito con prodotti contenenti ipoclorito di sodio diluito al 0,1% o etanolo al 70% o perossido di idrogeno al 0,1%: - con cadenza giornaliera all'interno di locali quali mense e spogliato come previsto al punto 2 del DPCM - periodicamente negli altri locali a servizio del cantiere come indicato nel PSC. Il trattamento deve essere eseguito dopo la pulizia previste al comma 1 lettere a del D.M. n. 274/74 già previsto in costi e oneri relativi ai locali. Dell'avvenuta sanificazione ottenuta mediante disinfezione se ne deve dare notizia in un cartello apposto all'interno dei locali che riporti giorno ora principio attivo utilizzato e addetto che l'ha eseguita. |  | BOL24/1_ZA.04.77.01.01 | 01 - - 01 - VOCE NON UFFICIALE – NON USARE - Disinfezione di luoghi o locali chiusi da ditta specializzata | m2 | 1 | 1.05 | 0% | 1.05
|  | Totale BOL24/1_ | [5 empty] | 1.05
|  |  | Totale Voci (A) |  |  |  | 0% | 1.05
|  |  | Spese generali (B) |  | 15% | di (A) |  | 0.16
|  |  | Di cui oneri di sicurezza afferenti l'impresa |  | 5.06% | di (B) |  | 0.01
|  |  | Utili di impresa (C) |  | 10% | di (A + B) |  | 0.12
|  |  | TOTALE (A + B + C) euro / m2 |  |  |  | 0% | 1.33
|  |  | Incidenza Manodopera sul totale |  | 0% |  |  | 0
|  |  | Incidenza Oneri di sicurezza sul totale |  | 0.75% |  |  | 0.01
Analisi | CAM | Codice dettaglio | Voce principale/Voce | Unità di misura | Quantità | Prezzo unitario | Scostamento % su anno 2024 | Importo
BOL24/1_52.10.03.02A.02 ONERI GENERALI E PARTICOLARI DI CANTIERE Misure di contenimento della diffusione del Covid-19 nei cantieri Pulizia e sanificazione nel cantiere - Trattamento di disinfezione eseguito all'esterno ottenuto mediante le operazioni previste di cui al comma 1 lettere b del D.M. 7 luglio 1997, n. 274, regolamento di attuazione degli artt.1 e 4 della Legge 25 Gennaio 1994, n.82 che definisce attività di disinfezione quelle che riguardano il complesso dei procedimenti e operazioni atti a rendere sani determinati ambienti confinati e aree di pertinenza mediante la distruzione o inattivazione di microrganismi patogeni; Trattamento con prodotti contenenti ipoclorito di sodio diluito al 0,1% o etanolo al 70% o perossido di idrogeno al 0,1%. |  | BOL24/1_ZA.04.78.01.01 | 01 - - 01 - VOCE NON UFFICIALE – NON USARE - Trattamento di disinfezione eseguito all'esterno da ditta specializzata | m2 | 1 | 0.7 | 0% | 0.7
|  | Totale BOL24/1_ | [5 empty] | 0.7
|  |  | Totale Voci (A) |  |  |  | 0% | 0.7
|  |  | Spese generali (B) |  | 15% | di (A) |  | 0.11
|  |  | Di cui oneri di sicurezza afferenti l'impresa |  | 5.06% | di (B) |  | 0.01
|  |  | Utili di impresa (C) |  | 10% | di (A + B) |  | 0.08
|  |  | TOTALE (A + B + C) euro / m2 |  |  |  | 0% | 0.89
|  |  | Incidenza Manodopera sul totale |  | 0% |  |  | 0
|  |  | Incidenza Oneri di sicurezza sul totale |  | 1.12% |  |  | 0.01
Analisi | CAM | Codice dettaglio | Voce principale/Voce | Unità di misura | Quantità | Prezzo unitario | Scostamento % su anno 2024 | Importo
BOL24/1_52.10.03.03A.03 ONERI GENERALI E PARTICOLARI DI CANTIERE Misure di contenimento della diffusione del Covid-19 nei cantieri Pulizia e sanificazione nel cantiere - Disinfezione dell’abitacolo o della cabina di guida dell’automezzo aziendale prevista dal Piano di Sicurezza e Coordinamento ottenuta mediante le operazioni previste di cui al comma 1 lettere b del D.M. 7 luglio 1997, n. 274, regolamento di attuazione degli artt. 1 e 4 della Legge 25 Gennaio 1994, n.82 che definisce attività di disinfezione quelle che riguardano il complesso dei procedimenti e operazioni atti a rendere sane le superfici mediante la distruzione o inattivazione di microrganismi patogeni; Trattamento eseguito con prodotti contenenti ipoclorito di sodio diluito al 0,1% o etanolo al 70% o perossido di idrogeno al 0,1%. Il trattamento deve essere eseguito dopo la pulizia previste al comma 1 lettere a del D.M. n. 274/74 già previsto in costi e oneri relativi agli automezzi. Dell'avvenuta sanificazione ottenuta mediante disinfezione se ne deve dare notizia in un cartello apposto all'interno dell'abitacolo che riporti giorno ora principio attivo utilizzato e addetto che l'ha eseguita. |  | BOL24/1_ZA.04.54.01.01 | 01 - - 01 - VOCE NON UFFICIALE – NON USARE - Disinfezione dell'abitacolo o della cabina di guida dell'automezzo aziendale | cad | 1 | 15 | 0% | 15
|  | Totale BOL24/1_ | [5 empty] | 15
|  |  | Totale Voci (A) |  |  |  | 0% | 15
|  |  | Spese generali (B) |  | 15% | di (A) |  | 2.25
|  |  | Di cui oneri di sicurezza afferenti l'impresa |  | 5.06% | di (B) |  | 0.11
|  |  | Utili di impresa (C) |  | 10% | di (A + B) |  | 1.73
|  |  | TOTALE (A + B + C) euro / nr |  |  |  | 0% | 18.98
|  |  | Incidenza Manodopera sul totale |  | 0% |  |  | 0
|  |  | Incidenza Oneri di sicurezza sul totale |  | 0.58% |  |  | 0.11
Analisi | CAM | Codice dettaglio | Voce principale/Voce | Unità di misura | Quantità | Prezzo unitario | Scostamento % su anno 2024 | Importo
BOL24/1_52.10.03.04A.04 ONERI GENERALI E PARTICOLARI DI CANTIERE Misure di contenimento della diffusione del Covid-19 nei cantieri Pulizia e sanificazione nel cantiere - Disinfezione di oggetti adibiti ad uso promiscuo. Disinfezione di attrezzature, pulsantiere, quadri elettrici e simili di cui il Piano di Sicurezza e Coordinamento preveda un uso promiscuo tra diversi soggetti ottenuta mediante le operazioni previste di cui al comma 1 lettere b del D.M. 7 luglio 1997, n. 274, regolamento di attuazione degli artt.1 e 4 della Legge 25 Gennaio 1994, n.82 che definisce attività di disinfezione quelle che riguardano il complesso dei procedimenti e operazioni atti a rendere sane le superfici mediante la distruzione o inattivazione di microrganismi patogeni; Trattamento eseguito con prodotti contenenti ipoclorito di sodio diluito al 0,1% o etanolo al 70% o perossido di idrogeno al 0,1%. Ferma restando l'indicazione di utilizzare preferibilmente strumenti e attrezzi in maniera esclusiva da parte di ciascun lavoratore, nel caso che sia necessario utilizzare gli stessi in modo promiscuo essi devono essere disinfettati prima di essere utilizzati da ciascun diverso operatore secondo le indicazioni contenute nel P.S.C.. Il trattamento deve essere eseguito dopo la pulizia previste al comma 1 lettere a del D.M. n. 274/74 già previsto in costi e oneri relativi alle attrezzature. Prezzo per singolo oggetto. |  | BOL24/1_ZA.04.92.01.01 | 01 - - 01 - VOCE NON UFFICIALE – NON USARE - Disinfezione di oggetti adibiti ad uso promiscuo | cad | 1 | 0.5 | 0% | 0.5
|  | Totale BOL24/1_ | [5 empty] | 0.5
|  |  | Totale Voci (A) |  |  |  | 0% | 0.5
|  |  | Spese generali (B) |  | 15% | di (A) |  | 0.08
|  |  | Di cui oneri di sicurezza afferenti l'impresa |  | 5.06% | di (B) |  | 0
|  |  | Utili di impresa (C) |  | 10% | di (A + B) |  | 0.06
|  |  | TOTALE (A + B + C) euro / nr |  |  |  | 0% | 0.64
|  |  | Incidenza Manodopera sul totale |  | 0% |  |  | 0
|  |  | Incidenza Oneri di sicurezza sul totale |  | 0% |  |  | 0
Analisi | CAM | Codice dettaglio | Voce principale/Voce | Unità di misura | Quantità | Prezzo unitario | Scostamento % su anno 2024 | Importo
BOL24/1_52.10.03.05A.05 ONERI GENERALI E PARTICOLARI DI CANTIERE Misure di contenimento della diffusione del Covid-19 nei cantieri Pulizia e sanificazione nel cantiere - Sanificazione con prodotti contenenti ipoclorito di sodio eseguita da impresa qualificata. Nebulizzazione con prodotti contenenti ipoclorito di sodio diluito al 0,1% o etanolo al 70% o perossido di idrogeno al 0,1% (questi sono i principi attivi dei prodotti commerciali che dovranno essere usati in quanto hanno una composizione che li rende idonei allo scopo senza procurare corrosioni o altro). L'area sottoposta al trattamento dovrà essere delimitata, vietata all'accesso di persone e successivamente sottoposta a ventilazione per un tempo di almeno 2 ore prima di consentire la sua fruibilità. Attività svolta da impresa qualificata ai sensi del D.M. 7 luglio 1997, n. 274, regolamento di attuazione degli artt.1 e 4 della Legge 25 Gennaio 1994, n.82. Tale trattamento è eseguito in ambienti non sanitari dove abbiano soggiornato casi confermati di COVID-19 ovvero quando questo trattamento è prescritto nei protocolli aziendali dal medico competente per particolari situazioni ambientali rilevate. Dell'avvenuta sanificazione se ne deve dare notizia in un cartello apposto all'interno dei locali che riporti giorno, ora, principio attivo utilizzato e Azienda che l'ha eseguita. |  | BOL24/1_01.04.32.01A.01 | 01A - - 01 - Minuteria Questa voce è destinata alla redazione delle analisi prezzi e comprende materiali di piccole dimensioni che non sono inclusi nel prezziario. | a c | 1 | 0.79 | 0% | 0.79
|  | BOL24/1_ZA.04.79.01.01 | 01 - - 01 - VOCE NON UFFICIALE – NON USARE - Sanificazione con prodotti contenenti ipoclorito di sodio | m2 | 1 | 1.05 | 0% | 1.05
|  | Totale BOL24/1_ | [5 empty] | 1.84
|  |  | Totale Voci (A) |  |  |  | 0% | 1.84
|  |  | Spese generali (B) |  | 15% | di (A) |  | 0.28
|  |  | Di cui oneri di sicurezza afferenti l'impresa |  | 5.06% | di (B) |  | 0.01
|  |  | Utili di impresa (C) |  | 10% | di (A + B) |  | 0.21
|  |  | TOTALE (A + B + C) euro / m2 |  |  |  | 0% | 2.33
|  |  | Incidenza Manodopera sul totale |  | 0% |  |  | 0
|  |  | Incidenza Oneri di sicurezza sul totale |  | 0.43% |  |  | 0.01
Analisi | CAM | Codice dettaglio | Voce principale/Voce | Unità di misura | Quantità | Prezzo unitario | Scostamento % su anno 2024 | Importo
BOL24/1_52.10.03.06A.06 ONERI GENERALI E PARTICOLARI DI CANTIERE Misure di contenimento della diffusione del Covid-19 nei cantieri Pulizia e sanificazione nel cantiere - Sanificazione dell'abitacolo o della cabina di guida dell'automezzo aziendale eseguita da impresa qualificata con personale equipaggiato ed addestrato, di appositi kit di sanificazione cabine costituito da bombola monouso di disinfettante spray ad azione germicida antivirale a scarica totale, con cui saturare l’abitacolo o la cabina di guida a sportelli chiusi; oppure generatore portatile di ozono ad azione chimica germicida antivirale, da insufflare nell’abitacolo o nella cabina di guida. Il mezzo sottopostao al trattamento dovrà essere chiuso, vietato l'accesso di persone e successivamente sottoposto a ventilazione per un tempo di almeno 1 ore prima di consentire l'uso. Attività svolta da impresa qualificata ai sensi del D.M. 7 luglio 1997, n. 274, regolamento di attuazione degli artt.1 e 4 della Legge 25 Gennaio 1994, n.82. |  | BOL24/1_ZA.04.87.01.01 | 01 - - 01 - VOCE NON UFFICIALE – NON USARE - Sanificazione dell'abitacolo o della cabina di guida | cad | 1 | 15 | 0% | 15
|  | Totale BOL24/1_ | [5 empty] | 15
|  |  | Totale Voci (A) |  |  |  | 0% | 15
|  |  | Spese generali (B) |  | 15% | di (A) |  | 2.25
|  |  | Di cui oneri di sicurezza afferenti l'impresa |  | 5.06% | di (B) |  | 0.11
|  |  | Utili di impresa (C) |  | 10% | di (A + B) |  | 1.73
|  |  | TOTALE (A + B + C) euro / nr |  |  |  | 0% | 18.98
|  |  | Incidenza Manodopera sul totale |  | 0% |  |  | 0
|  |  | Incidenza Oneri di sicurezza sul totale |  | 0.58% |  |  | 0.11
Analisi | CAM | Codice dettaglio | Voce principale/Voce | Unità di misura | Quantità | Prezzo unitario | Scostamento % su anno 2024 | Importo
BOL24/1_52.10.03.07A.07 ONERI GENERALI E PARTICOLARI DI CANTIERE Misure di contenimento della diffusione del Covid-19 nei cantieri Pulizia e sanificazione nel cantiere - Campionamento microbiologico delle superfici in modo da consentire la rilevazione della biocontaminazione delle superfici eseguito secondo le indicazioni della norma UNI EN ISO 14698 e ISO 18593. Il campionamento consente di rilevare la contaminazione batterica e micotica presente sulla porzione di superficie interessata mediante l’utilizzo di strumenti che catturano i microrganismi adesi sul substrato. La scelta dei punti di campionamento è a discrezione del richiedente l'esame, privilengiando i punti critici, ovvero punti in cui la presenza di patogeni può risultare rischiosa. In particolare potranno essere scelti punti che siano frequentemente toccati, ovvero punti hand touch o comunque punti che possono veicolare indirettamente patogeni. Il prezzo comprende campionamento eseguito mediante tampone di superficie pre e post intervento, nonchè relativa analisi ed emissione di apposito certificato di laboratorio. |  | BOL24/1_ZA.04.93.01.01 | 01 - - 01 - VOCE NON UFFICIALE – NON USARE - Campionamento microbiologico delle superfici | cad | 1 | 450 | 0% | 450
|  | Totale BOL24/1_ | [5 empty] | 450
|  |  | Totale Voci (A) |  |  |  | 0% | 450
|  |  | Spese generali (B) |  | 15% | di (A) |  | 67.5
|  |  | Di cui oneri di sicurezza afferenti l'impresa |  | 5.06% | di (B) |  | 3.42
|  |  | Utili di impresa (C) |  | 10% | di (A + B) |  | 51.75
|  |  | TOTALE (A + B + C) euro / nr |  |  |  | 0% | 569.25
|  |  | Incidenza Manodopera sul totale |  | 0% |  |  | 0
|  |  | Incidenza Oneri di sicurezza sul totale |  | 0.6% |  |  | 3.42
Analisi | CAM | Codice dettaglio | Voce principale/Voce | Unità di misura | Quantità | Prezzo unitario | Scostamento % su anno 2024 | Importo
BOL24/1_52.10.03.08A.08 ONERI GENERALI E PARTICOLARI DI CANTIERE Misure di contenimento della diffusione del Covid-19 nei cantieri Pulizia e sanificazione nel cantiere - Procedura di smaltimento rifiuti speciali, successiva alla sanificazione attivata per presenza all'intenro degli ambienti di persona conclamanta Covid-19. Attivazione procedura e smaltimento rifiuti speciali, prodotti al di fuori delle strutture sanitarie, che come rischio risultano analoghi ai rifiuti pericolosi a rischio infettivo” disciplinati dal D.P.R. 254/2003. Questa tipologia di rifiuti, alla quale deve essere attribuito il codice CER/EER 18.01.03, è definita dall’articolo 2, comma 1, lettera g) come: «i rifiuti speciali, di cui al decreto legislativo 5 febbraio 1997, n. 22 [oggi D.Lgs. 152/2006], prodotti al di fuori delle strutture sanitarie, con le caratteristiche di cui all’articolo 2, comma 1, lettera d), quali ad esempio quelli prodotti presso laboratori di analisi microbiologiche di alimenti, di acque, o di cosmetici, presso industrie di emoderivati, istituti estetici e similari.» Attività svolta da impresa qualificata ai sensi del D.M. 7 luglio 1997, n. 274, regolamento di attuazione degli artt.1 e 4 della Legge 25 Gennaio 1994, n.82. |  | BOL24/1_ZA.04.94.01.01 | 01 - - 01 - VOCE NON UFFICIALE – NON USARE - Procedura di smaltimento rifiuti speciali | cad | 1 | 295 | 0% | 295
|  | Totale BOL24/1_ | [5 empty] | 295
|  |  | Totale Voci (A) |  |  |  | 0% | 295
|  |  | Spese generali (B) |  | 15% | di (A) |  | 44.25
|  |  | Di cui oneri di sicurezza afferenti l'impresa |  | 5.06% | di (B) |  | 2.24
|  |  | Utili di impresa (C) |  | 10% | di (A + B) |  | 33.93
|  |  | TOTALE (A + B + C) euro / nr |  |  |  | 0% | 373.18
|  |  | Incidenza Manodopera sul totale |  | 0% |  |  | 0
|  |  | Incidenza Oneri di sicurezza sul totale |  | 0.6% |  |  | 2.24
Analisi | CAM | Codice dettaglio | Voce principale/Voce | Unità di misura | Quantità | Prezzo unitario | Scostamento % su anno 2024 | Importo
BOL24/1_52.10.04.01.A ONERI GENERALI E PARTICOLARI DI CANTIERE Misure di contenimento della diffusione del Covid-19 nei cantieri Dispositivi di protezione individuale Fornitura di maschere Maschere facciali monouso di tipo chirurgico formate da due o tre strati di tessuto non tessuto (Tnt) con funzione di filtro. La mascherina deve avere strisce per il naso, lacci o elastici. In relazione all’efficienza di filtrazione e resistenza respiratoria possono essere di 4 tipi: I, IR, II e IIR. Il prodotto deve riportare il marchio C.E o nel caso non ne siano provviste devono avere l'attestazione dell’ISS. Il prodotto deve essere conforme alla norma EN 14683:2019. |  | BOL24/1_ZA.04.88.01.01 | 01 - - 01 - VOCE NON UFFICIALE – NON USARE - Maschere facciali monouso | cad | 1 | 0.5 | 0% | 0.5
|  | Totale BOL24/1_ | [5 empty] | 0.5
|  |  | Totale Voci (A) |  |  |  | 0% | 0.5
|  |  | Spese generali (B) |  | 15% | di (A) |  | 0.08
|  |  | Di cui oneri di sicurezza afferenti l'impresa |  | 5.06% | di (B) |  | 0
|  |  | Utili di impresa (C) |  | 10% | di (A + B) |  | 0.06
|  |  | TOTALE (A + B + C) euro / cad |  |  |  | 0% | 0.64
|  |  | Incidenza Manodopera sul totale |  | 0% |  |  | 0
|  |  | Incidenza Oneri di sicurezza sul totale |  | 0% |  |  | 0
Analisi | CAM | Codice dettaglio | Voce principale/Voce | Unità di misura | Quantità | Prezzo unitario | Scostamento % su anno 2024 | Importo
BOL24/1_52.10.04.01.B ONERI GENERALI E PARTICOLARI DI CANTIERE Misure di contenimento della diffusione del Covid-19 nei cantieri Dispositivi di protezione individuale Fornitura di maschere Semimaschera filtrante antipolvere FFP2 senza valvole di inspirazione e/o espirazione realizzati con tessuti-non-tessuti a più strati, monouso, posizionate su naso e bocca e fissate alla testa con lacci o elastici. Conformi al Regolamento EU 425/2016 e alla norma UNI EN 149:2009. Il prodotto deve riportare il marchio C.E o nel caso non ne siano provviste devono avere l'attestazione di INAIL di rispondenza alle norme vigenti ai sensi del decreto legge 17 marzo 2020 n. 18, all’art. 15. Anche i dispositivi marcati N95, N99, N100 (standard americano) devono essere validate da INAIL. |  | BOL24/1_ZA.04.95.01.01 | 01 - - 01 - VOCE NON UFFICIALE – NON USARE - Mascherine di protezione di tipo FFP2 | cad | 1 | 3.75 | 0% | 3.75
|  | Totale BOL24/1_ | [5 empty] | 3.75
|  |  | Totale Voci (A) |  |  |  | 0% | 3.75
|  |  | Spese generali (B) |  | 15% | di (A) |  | 0.56
|  |  | Di cui oneri di sicurezza afferenti l'impresa |  | 5.06% | di (B) |  | 0.03
|  |  | Utili di impresa (C) |  | 10% | di (A + B) |  | 0.43
|  |  | TOTALE (A + B + C) euro / cad |  |  |  | 0% | 4.74
|  |  | Incidenza Manodopera sul totale |  | 0% |  |  | 0
|  |  | Incidenza Oneri di sicurezza sul totale |  | 0.63% |  |  | 0.03
Analisi | CAM | Codice dettaglio | Voce principale/Voce | Unità di misura | Quantità | Prezzo unitario | Scostamento % su anno 2024 | Importo
BOL24/1_52.10.04.01.C ONERI GENERALI E PARTICOLARI DI CANTIERE Misure di contenimento della diffusione del Covid-19 nei cantieri Dispositivi di protezione individuale Fornitura di maschere Semimaschera filtrante antipolvere FFP3 senza valvole di inspirazione e/o espirazione realizzati con tessuti-non-tessuti a più strati, monouso, posizionate su naso e bocca e fissate alla testa con lacci o elastici. Conformi al Regolamento EU 425/2016 e alla norma UNI EN 149:2009. Il prodotto deve riportare il marchio C.E o nel caso non ne siano provviste devono avere l'attestazione di INAIL di rispondenza alle norme vigenti ai sensi del decreto legge 17 marzo 2020 n. 18, all’art. 15. Anche i dispositivi marcati N95, N99, N100 (standard americano) devono essere validate da INAIL. |  | BOL24/1_ZA.04.96.01.01 | 01 - - 01 - VOCE NON UFFICIALE – NON USARE - Mascherine di protezione di tipo FFP3 | cad | 1 | 8.5 | 0% | 8.5
|  | Totale BOL24/1_ | [5 empty] | 8.5
|  |  | Totale Voci (A) |  |  |  | 0% | 8.5
|  |  | Spese generali (B) |  | 15% | di (A) |  | 1.28
|  |  | Di cui oneri di sicurezza afferenti l'impresa |  | 5.06% | di (B) |  | 0.06
|  |  | Utili di impresa (C) |  | 10% | di (A + B) |  | 0.98
|  |  | TOTALE (A + B + C) euro / cad |  |  |  | 0% | 10.76
|  |  | Incidenza Manodopera sul totale |  | 0% |  |  | 0
|  |  | Incidenza Oneri di sicurezza sul totale |  | 0.56% |  |  | 0.06
Analisi | CAM | Codice dettaglio | Voce principale/Voce | Unità di misura | Quantità | Prezzo unitario | Scostamento % su anno 2024 | Importo
BOL24/1_52.10.04.02.A ONERI GENERALI E PARTICOLARI DI CANTIERE Misure di contenimento della diffusione del Covid-19 nei cantieri Dispositivi di protezione individuale Fornitura di tuta Tuta monouso realizzata in tessuto non tessuto tipo melt blown a protezione contro gli agenti infettivi ai sensi della norma UNI EN 14126 2004. Devono essere resistenti alla penetrazione di liquidi contaminati sotto pressione idrostatica (ISO/FDIS 16604), avere cuciture, giunzioni ed assemblaggi degli indumenti in modo da soddisfare i requisiti specificati nei punti pertinenti della norma EN 14325. |  | BOL24/1_ZA.04.80.01.01 | 01 - - 01 - VOCE NON UFFICIALE – NON USARE - Tuta monouso realizzata in tessuto non tessuto | cad | 1 | 4.99 | 0% | 4.99
|  | Totale BOL24/1_ | [5 empty] | 4.99
|  |  | Totale Voci (A) |  |  |  | 0% | 4.99
|  |  | Spese generali (B) |  | 15% | di (A) |  | 0.75
|  |  | Di cui oneri di sicurezza afferenti l'impresa |  | 5.06% | di (B) |  | 0.04
|  |  | Utili di impresa (C) |  | 10% | di (A + B) |  | 0.57
|  |  | TOTALE (A + B + C) euro / cad |  |  |  | 0% | 6.31
|  |  | Incidenza Manodopera sul totale |  | 0% |  |  | 0
|  |  | Incidenza Oneri di sicurezza sul totale |  | 0.63% |  |  | 0.04
Analisi | CAM | Codice dettaglio | Voce principale/Voce | Unità di misura | Quantità | Prezzo unitario | Scostamento % su anno 2024 | Importo
BOL24/1_52.10.04.02.B ONERI GENERALI E PARTICOLARI DI CANTIERE Misure di contenimento della diffusione del Covid-19 nei cantieri Dispositivi di protezione individuale Fornitura di tuta Tuta completa (Tipo 3: indumento a tenuta di liquido), tute intere o tute in due o più pezzi, con o senza cappuccio o visiere, con o senza calzari o copri stivali, con o senza guanti, realizzata in tessuto non tessuto o fibre di polietilene ad alta densità per la protezione dell’intero corpo. Completa di componenti, quali cappucci, guanti, stivali, visiere e/o apparecchi di protezione delle vie respiratorie. Deve essere resistenti alla penetrazione di liquidi contaminati sotto pressione idrostatica (ISO/FDIS 16604) comprese le diverse parti dell'indumento, repellente ai liquidi, resistente all'usura e agli strappi. |  | BOL24/1_ZA.04.97.01.01 | 01 - - 01 - VOCE NON UFFICIALE – NON USARE - Tuta completa realizzata in tessuto non tessuto | cad | 1 | 7.39 | 0% | 7.39
|  | Totale BOL24/1_ | [5 empty] | 7.39
|  |  | Totale Voci (A) |  |  |  | 0% | 7.39
|  |  | Spese generali (B) |  | 15% | di (A) |  | 1.11
|  |  | Di cui oneri di sicurezza afferenti l'impresa |  | 5.06% | di (B) |  | 0.06
|  |  | Utili di impresa (C) |  | 10% | di (A + B) |  | 0.85
|  |  | TOTALE (A + B + C) euro / cad |  |  |  | 0% | 9.35
|  |  | Incidenza Manodopera sul totale |  | 0% |  |  | 0
|  |  | Incidenza Oneri di sicurezza sul totale |  | 0.64% |  |  | 0.06
Analisi | CAM | Codice dettaglio | Voce principale/Voce | Unità di misura | Quantità | Prezzo unitario | Scostamento % su anno 2024 | Importo
BOL24/1_52.10.04.02.C ONERI GENERALI E PARTICOLARI DI CANTIERE Misure di contenimento della diffusione del Covid-19 nei cantieri Dispositivi di protezione individuale Fornitura di tuta Tuta completa (Tipo 4: indumento a tenuta di spruzzi), tute intere o tute in due pezzi, con cappuccio, con calzari o copri stivali, con o senza guanti integrati, realizzata in tessuto non tessuto o fibre di polietilene ad alta densità, repellente ai liquidi e alle particelle contaminantii. Deve essere resistenti alla penetrazione di liquidi contaminati sotto pressione idrostatica (ISO/FDIS 16604) comprese le diverse parti dell'indumento resistente all'usura e agli strappi. |  | BOL24/1_ZA.04.81.01.01 | 01 - - 01 - VOCE NON UFFICIALE – NON USARE - Tuta completa monouso con cappuccio in tessuto microporoso | cad | 1 | 12.5 | 0% | 12.5
|  | Totale BOL24/1_ | [5 empty] | 12.5
|  |  | Totale Voci (A) |  |  |  | 0% | 12.5
|  |  | Spese generali (B) |  | 15% | di (A) |  | 1.88
|  |  | Di cui oneri di sicurezza afferenti l'impresa |  | 5.06% | di (B) |  | 0.1
|  |  | Utili di impresa (C) |  | 10% | di (A + B) |  | 1.44
|  |  | TOTALE (A + B + C) euro / cad |  |  |  | 0% | 15.82
|  |  | Incidenza Manodopera sul totale |  | 0% |  |  | 0
|  |  | Incidenza Oneri di sicurezza sul totale |  | 0.63% |  |  | 0.1
Analisi | CAM | Codice dettaglio | Voce principale/Voce | Unità di misura | Quantità | Prezzo unitario | Scostamento % su anno 2024 | Importo
BOL24/1_52.10.04.03.A ONERI GENERALI E PARTICOLARI DI CANTIERE Misure di contenimento della diffusione del Covid-19 nei cantieri Dispositivi di protezione individuale Fornitura di occhiali prottetivi Occhiali trasparenti, anti-appannamento, anti-riflesso, anti-impatto, resistente ai raggi UV, realizzati in poliammidi trasparente ad elevate prestazioni e rigidità, resistenza all’abrasione e agli agenti chimici, per la protezione degli occhi. |  | BOL24/1_ZA.04.99.01.01 | 01 - - 01 - VOCE NON UFFICIALE – NON USARE - Occhiali prottetivi trasparenti in poliammidi | cad | 1 | 12.15 | 0% | 12.15
|  | Totale BOL24/1_ | [5 empty] | 12.15
|  |  | Totale Voci (A) |  |  |  | 0% | 12.15
|  |  | Spese generali (B) |  | 15% | di (A) |  | 1.82
|  |  | Di cui oneri di sicurezza afferenti l'impresa |  | 5.06% | di (B) |  | 0.09
|  |  | Utili di impresa (C) |  | 10% | di (A + B) |  | 1.4
|  |  | TOTALE (A + B + C) euro / cad |  |  |  | 0% | 15.37
|  |  | Incidenza Manodopera sul totale |  | 0% |  |  | 0
|  |  | Incidenza Oneri di sicurezza sul totale |  | 0.59% |  |  | 0.09
Analisi | CAM | Codice dettaglio | Voce principale/Voce | Unità di misura | Quantità | Prezzo unitario | Scostamento % su anno 2024 | Importo
BOL24/1_52.10.04.03.B ONERI GENERALI E PARTICOLARI DI CANTIERE Misure di contenimento della diffusione del Covid-19 nei cantieri Dispositivi di protezione individuale Fornitura di occhiali prottetivi Occhiali trasparenti, tipo a protezione laterale, superiore ed inferiore, antigraffio ed antiappannante, stanghette regolabilie ed inclinabili, anti-appannamento, anti-riflesso, anti-impatto, resistente ai raggi UV, realizzati in poliammidi trasparente ad elevate prestazioni e rigidità, resistenza all’abrasione e agli agenti chimici, per la protezione degli occhi. |  | BOL24/1_ZA.05.01.01.01 | 01 - - 01 - VOCE NON UFFICIALE – NON USARE - Occhiali trasparenti, tipo protezione laterale, superiore ed inferiore, in poliammidi | cad | 1 | 19.15 | 0% | 19.15
|  | Totale BOL24/1_ | [5 empty] | 19.15
|  |  | Totale Voci (A) |  |  |  | 0% | 19.15
|  |  | Spese generali (B) |  | 15% | di (A) |  | 2.87
|  |  | Di cui oneri di sicurezza afferenti l'impresa |  | 5.06% | di (B) |  | 0.15
|  |  | Utili di impresa (C) |  | 10% | di (A + B) |  | 2.2
|  |  | TOTALE (A + B + C) euro / cad |  |  |  | 0% | 24.22
|  |  | Incidenza Manodopera sul totale |  | 0% |  |  | 0
|  |  | Incidenza Oneri di sicurezza sul totale |  | 0.62% |  |  | 0.15
Analisi | CAM | Codice dettaglio | Voce principale/Voce | Unità di misura | Quantità | Prezzo unitario | Scostamento % su anno 2024 | Importo
BOL24/1_52.10.04.03.C ONERI GENERALI E PARTICOLARI DI CANTIERE Misure di contenimento della diffusione del Covid-19 nei cantieri Dispositivi di protezione individuale Fornitura di occhiali prottetivi Occhiali trasparenti, tipo sovraocchiale a stanghette compatibile con occhiale da vista, protezione laterale, superiore ed inferiore e aerazione indiretta sui lati, montatura incolore in policarbonato, antigraffio ed antiappannante. |  | BOL24/1_ZA.05.02.01.01 | 01 - - 01 - VOCE NON UFFICIALE – NON USARE - Occhiali trasparenti, tipo sovraocchiale a stanghette compatibile con occhiale da vista, in policarbonato | cad | 1 | 25 | 0% | 25
|  | Totale BOL24/1_ | [5 empty] | 25
|  |  | Totale Voci (A) |  |  |  | 0% | 25
|  |  | Spese generali (B) |  | 15% | di (A) |  | 3.75
|  |  | Di cui oneri di sicurezza afferenti l'impresa |  | 5.06% | di (B) |  | 0.19
|  |  | Utili di impresa (C) |  | 10% | di (A + B) |  | 2.88
|  |  | TOTALE (A + B + C) euro / cad |  |  |  | 0% | 31.63
|  |  | Incidenza Manodopera sul totale |  | 0% |  |  | 0
|  |  | Incidenza Oneri di sicurezza sul totale |  | 0.6% |  |  | 0.19
Analisi | CAM | Codice dettaglio | Voce principale/Voce | Unità di misura | Quantità | Prezzo unitario | Scostamento % su anno 2024 | Importo
BOL24/1_52.10.04.03.D ONERI GENERALI E PARTICOLARI DI CANTIERE Misure di contenimento della diffusione del Covid-19 nei cantieri Dispositivi di protezione individuale Fornitura di occhiali prottetivi Occhiali trasparenti, tipo protezione laterale, superiore ed inferiore, in policarbonato, antigraffo ed antiappannate, stanghette regolabili ed inclinabili. |  | BOL24/1_ZA.04.98.01.01 | 01 - - 01 - VOCE NON UFFICIALE – NON USARE - Occhiali trasparenti, tipo protezione laterale, superiore ed inferiore, in policarbonato | cad | 1 | 19.15 | 0% | 19.15
|  | Totale BOL24/1_ | [5 empty] | 19.15
|  |  | Totale Voci (A) |  |  |  | 0% | 19.15
|  |  | Spese generali (B) |  | 15% | di (A) |  | 2.87
|  |  | Di cui oneri di sicurezza afferenti l'impresa |  | 5.06% | di (B) |  | 0.15
|  |  | Utili di impresa (C) |  | 10% | di (A + B) |  | 2.2
|  |  | TOTALE (A + B + C) euro / cad |  |  |  | 0% | 24.22
|  |  | Incidenza Manodopera sul totale |  | 0% |  |  | 0
|  |  | Incidenza Oneri di sicurezza sul totale |  | 0.62% |  |  | 0.15
Analisi | CAM | Codice dettaglio | Voce principale/Voce | Unità di misura | Quantità | Prezzo unitario | Scostamento % su anno 2024 | Importo
BOL24/1_52.10.04.04A.04 ONERI GENERALI E PARTICOLARI DI CANTIERE Misure di contenimento della diffusione del Covid-19 nei cantieri Dispositivi di protezione individuale - Fornitura di visiera di protezione per l’intero viso, realizzata in poliammidi trasparente ad elevate prestazioni completa di fascia rigida di sostegno per essere indossata in testa, sistema anti appannamento non deve consentire una distorsione della visione. |  | BOL24/1_ZA.05.03.01.01 | 01 - - 01 - VOCE NON UFFICIALE – NON USARE - Fornitura di visiera di protezione per l’intero viso | cad | 1 | 25 | 0% | 25
|  | Totale BOL24/1_ | [5 empty] | 25
|  |  | Totale Voci (A) |  |  |  | 0% | 25
|  |  | Spese generali (B) |  | 15% | di (A) |  | 3.75
|  |  | Di cui oneri di sicurezza afferenti l'impresa |  | 5.06% | di (B) |  | 0.19
|  |  | Utili di impresa (C) |  | 10% | di (A + B) |  | 2.88
|  |  | TOTALE (A + B + C) euro / nr |  |  |  | 0% | 31.63
|  |  | Incidenza Manodopera sul totale |  | 0% |  |  | 0
|  |  | Incidenza Oneri di sicurezza sul totale |  | 0.6% |  |  | 0.19
Analisi | CAM | Codice dettaglio | Voce principale/Voce | Unità di misura | Quantità | Prezzo unitario | Scostamento % su anno 2024 | Importo
BOL24/1_52.10.04.05.A ONERI GENERALI E PARTICOLARI DI CANTIERE Misure di contenimento della diffusione del Covid-19 nei cantieri Dispositivi di protezione individuale Fornitura di guanti monouso Guanti monouso in lattice di gomma naturale, o in altro materiale elastomerico (DPI III cat.), conformi a quanto previsto al punto 5 norma EN 455-1 2000 tenuta d’acqua, oltre che ad essere conformi ai principi generali e agli standard contenuti nella EN ISO 10993-1:2009. Resistente a prodotti chimici e a microorganismi e devono essere idonei alla protezione dalla contaminazione incrociata. Il prodotto deve riportare il marchio C.E. o nel caso non ne siano provviste devono avere l'attestazione di INAIL di rispondenza alle norme vigenti ai sensi del decreto legge 17 marzo 2020 n. 18, all’art. 15. Costo al paio |  | BOL24/1_ZA.05.04.01.01 | 01 - - 01 - VOCE NON UFFICIALE – NON USARE - Guanti monouso in lattice | cad | 1 | 0.1 | 0% | 0.1
|  | Totale BOL24/1_ | [5 empty] | 0.1
|  |  | Totale Voci (A) |  |  |  | 0% | 0.1
|  |  | Spese generali (B) |  | 15% | di (A) |  | 0.02
|  |  | Di cui oneri di sicurezza afferenti l'impresa |  | 5.06% | di (B) |  | 0
|  |  | Utili di impresa (C) |  | 10% | di (A + B) |  | 0.01
|  |  | TOTALE (A + B + C) euro / cad |  |  |  | 0% | 0.13
|  |  | Incidenza Manodopera sul totale |  | 0% |  |  | 0
|  |  | Incidenza Oneri di sicurezza sul totale |  | 0% |  |  | 0
Analisi | CAM | Codice dettaglio | Voce principale/Voce | Unità di misura | Quantità | Prezzo unitario | Scostamento % su anno 2024 | Importo
BOL24/1_52.10.04.05.B ONERI GENERALI E PARTICOLARI DI CANTIERE Misure di contenimento della diffusione del Covid-19 nei cantieri Dispositivi di protezione individuale Fornitura di guanti monouso Fornitura di guanti di protezione monouso in nitrile conforme a UNI EN 420, UNI EN 374 (DPI III CAT.) o in altro materiale resistente a prodotti chimici e a microorganismi e devono essere idonei alla protezione dalla contaminazione incrociata. ll prodotto deve riportare il marchio C.E. o nel caso non ne siano provviste devono avere l'attestazione di INAIL di rispondenza alle norme vigenti ai sensi del decreto legge 17 marzo 2020 n. 18, all’art. 15. Costo al paio |  | BOL24/1_ZA.05.05.01.01 | 01 - - 01 - VOCE NON UFFICIALE – NON USARE - Guanti monouso in nitrile | cad | 1 | 0.28 | 0% | 0.28
|  | Totale BOL24/1_ | [5 empty] | 0.28
|  |  | Totale Voci (A) |  |  |  | 0% | 0.28
|  |  | Spese generali (B) |  | 15% | di (A) |  | 0.04
|  |  | Di cui oneri di sicurezza afferenti l'impresa |  | 5.06% | di (B) |  | 0
|  |  | Utili di impresa (C) |  | 10% | di (A + B) |  | 0.03
|  |  | TOTALE (A + B + C) euro / cad |  |  |  | 0% | 0.35
|  |  | Incidenza Manodopera sul totale |  | 0% |  |  | 0
|  |  | Incidenza Oneri di sicurezza sul totale |  | 0% |  |  | 0
Analisi | CAM | Codice dettaglio | Voce principale/Voce | Unità di misura | Quantità | Prezzo unitario | Scostamento % su anno 2024 | Importo
BOL24/1_52.10.04.06A.06 ONERI GENERALI E PARTICOLARI DI CANTIERE Misure di contenimento della diffusione del Covid-19 nei cantieri Dispositivi di protezione individuale - Fornitura di soluzione idroalcolica per l'igienizzazione delle mani |  | BOL24/1_ZA.04.82.01.01 | 01 - - 01 - VOCE NON UFFICIALE – NON USARE - Fornitura di soluzione idroalcolica | l | 1 | 15 | 0% | 15
|  | Totale BOL24/1_ | [5 empty] | 15
|  |  | Totale Voci (A) |  |  |  | 0% | 15
|  |  | Spese generali (B) |  | 15% | di (A) |  | 2.25
|  |  | Di cui oneri di sicurezza afferenti l'impresa |  | 5.06% | di (B) |  | 0.11
|  |  | Utili di impresa (C) |  | 10% | di (A + B) |  | 1.73
|  |  | TOTALE (A + B + C) euro / l |  |  |  | 0% | 18.98
|  |  | Incidenza Manodopera sul totale |  | 0% |  |  | 0
|  |  | Incidenza Oneri di sicurezza sul totale |  | 0.58% |  |  | 0.11
Analisi | CAM | Codice dettaglio | Voce principale/Voce | Unità di misura | Quantità | Prezzo unitario | Scostamento % su anno 2024 | Importo
BOL24/1_52.10.05.01A.01 ONERI GENERALI E PARTICOLARI DI CANTIERE Misure di contenimento della diffusione del Covid-19 nei cantieri Gestione spazi comuni - Fornitura e posa in opera di postazione fissa o mobile per la pulizia delle mani con dosatore o con contenitore di gel a soluzione idro alcoolica, da posizionare all’ingresso dei cantieri o in prossimità dell’ingresso dei baraccamenti, mense, spazi comuni,ecc. |  | BOL24/1_ZA.04.52.01.01 | 01 - - 01 - VOCE NON UFFICIALE – NON USARE - Dispenser | cad | 1 | 30 | 0% | 30
|  | BOL24/1_ZA.04.53.01.01 | 01 - - 01 - VOCE NON UFFICIALE – NON USARE - Piantana metallica per dispenser | cad | 1 | 65 | 0% | 65
|  | Totale BOL24/1_ | [5 empty] | 95
|  |  | Totale Voci (A) |  |  |  | 0% | 95
|  |  | Spese generali (B) |  | 15% | di (A) |  | 14.25
|  |  | Di cui oneri di sicurezza afferenti l'impresa |  | 5.06% | di (B) |  | 0.72
|  |  | Utili di impresa (C) |  | 10% | di (A + B) |  | 10.93
|  |  | TOTALE (A + B + C) euro / nr |  |  |  | 0% | 120.18
|  |  | Incidenza Manodopera sul totale |  | 0% |  |  | 0
|  |  | Incidenza Oneri di sicurezza sul totale |  | 0.6% |  |  | 0.72
Analisi | CAM | Codice dettaglio | Voce principale/Voce | Unità di misura | Quantità | Prezzo unitario | Scostamento % su anno 2024 | Importo
BOL24/1_52.10.05.02A.02 ONERI GENERALI E PARTICOLARI DI CANTIERE Misure di contenimento della diffusione del Covid-19 nei cantieri Gestione spazi comuni - Fornitura e posa in opera di WC chimico in cantiere, composto da unico ambiente con wc e lavabo, conforme alla norma UNI EN 16194. Il tutto noleggiato completo di impianti interni per la distribuzione dell’acqua, disinfettanti adeguati per il lavaggio delle mani, la raccolta e lo spurgo settimanale dei liquidi reflui, di rubinetterie, allacci elettrici e porta richiudibile con serratura a scatto ed indicazione libero/ocupato Prefabbricato del tipo compatto. Costo mensile |  | BOL24/1_ZA.04.62.01.01 | 01 - - 01 - VOCE NON UFFICIALE – NON USARE - 01.06.01.11.a Bagno chimico portatile - montaggio, smontaggio e nolo per 1° mese o frazione | cad | 1 | 257.39 | 0% | 257.39
|  | Totale BOL24/1_ | [5 empty] | 257.39
|  |  | Totale Voci (A) |  |  |  | 0% | 257.39
|  |  | Spese generali (B) |  | 15% | di (A) |  | 38.61
|  |  | Di cui oneri di sicurezza afferenti l'impresa |  | 5.06% | di (B) |  | 1.95
|  |  | Utili di impresa (C) |  | 10% | di (A + B) |  | 29.6
|  |  | TOTALE (A + B + C) euro / nr |  |  |  | 0% | 325.6
|  |  | Incidenza Manodopera sul totale |  | 0% |  |  | 0
|  |  | Incidenza Oneri di sicurezza sul totale |  | 0.6% |  |  | 1.95
Analisi | CAM | Codice dettaglio | Voce principale/Voce | Unità di misura | Quantità | Prezzo unitario | Scostamento % su anno 2024 | Importo
BOL24/1_52.10.05.03A.03 ONERI GENERALI E PARTICOLARI DI CANTIERE Misure di contenimento della diffusione del Covid-19 nei cantieri Gestione spazi comuni - Fornitura e posa in opera di barriera o pannello protettivo in plexiglass per la protezione dagli agenti biologici, dello spessore 4-5 mm, trasparente, bordo filo lucido, per scrivanie, tavoli mensa, completo di appoggio e/o ancoraggi o predisposta con fori per l’ancoraggio verticale e/o al tavolo, dimensioni minime 50cm x 100cm ca. |  | BOL24/1_ZA.04.58.01.01 | 01 - - 01 - VOCE NON UFFICIALE – NON USARE - Barriera o pannello protettivo in plexiglass | cad | 1 | 83.85 | 0% | 83.85
|  | Totale BOL24/1_ | [5 empty] | 83.85
|  |  | Totale Voci (A) |  |  |  | 0% | 83.85
|  |  | Spese generali (B) |  | 15% | di (A) |  | 12.58
|  |  | Di cui oneri di sicurezza afferenti l'impresa |  | 5.06% | di (B) |  | 0.64
|  |  | Utili di impresa (C) |  | 10% | di (A + B) |  | 9.64
|  |  | TOTALE (A + B + C) euro / nr |  |  |  | 0% | 106.07
|  |  | Incidenza Manodopera sul totale |  | 0% |  |  | 0
|  |  | Incidenza Oneri di sicurezza sul totale |  | 0.6% |  |  | 0.64
Analisi | CAM | Codice dettaglio | Voce principale/Voce | Unità di misura | Quantità | Prezzo unitario | Scostamento % su anno 2024 | Importo
BOL24/1_52.10.05.04.A ONERI GENERALI E PARTICOLARI DI CANTIERE Misure di contenimento della diffusione del Covid-19 nei cantieri Gestione spazi comuni Impianto di ventilazione per baracca di cantiere, per un ricambio dell’aria pari a 3 vol./h, composto da ventilatori centrifughi di mandata e ripresa a velocità costante, filtro sull’aria esterna di classe G4, canali di distribuzione dell’aria in acciaio zincato idonea per velocità dell’aria compresa tra 4 e 5 m/s, bocchette lineari di mandata e ripresa ad alette fisse in alluminio disposte su lati opposti del locale, griglie di presa aria esterna ed espulsione in acciaio zincato, dimensionate per una velocità max. dell’aria di 4 m/s. Compresi allacciamento elettrico e comando dei ventilatori e sistemi di sostegno e fissaggio in acciaio zincato. Costo mensile Volume baracca: ca. 25 m³ Portata aria: 75 m³/h |  | BOL24/1_ZA.04.74.01.01 | 01 - - 01 - VOCE NON UFFICIALE – NON USARE - Fornitura e posa in opera di sistema di ventilazione | cad | 1 | 9.24 | 0% | 9.24
|  | Totale BOL24/1_ | [5 empty] | 9.24
|  |  | Totale Voci (A) |  |  |  | 0% | 9.24
|  |  | Spese generali (B) |  | 15% | di (A) |  | 1.39
|  |  | Di cui oneri di sicurezza afferenti l'impresa |  | 5.06% | di (B) |  | 0.07
|  |  | Utili di impresa (C) |  | 10% | di (A + B) |  | 1.06
|  |  | TOTALE (A + B + C) euro / cad |  |  |  | 0% | 11.69
|  |  | Incidenza Manodopera sul totale |  | 0% |  |  | 0
|  |  | Incidenza Oneri di sicurezza sul totale |  | 0.6% |  |  | 0.07
Analisi | CAM | Codice dettaglio | Voce principale/Voce | Unità di misura | Quantità | Prezzo unitario | Scostamento % su anno 2024 | Importo
BOL24/1_52.10.05.04.B ONERI GENERALI E PARTICOLARI DI CANTIERE Misure di contenimento della diffusione del Covid-19 nei cantieri Gestione spazi comuni Impianto di ventilazione per baracca di cantiere, per un ricambio dell’aria pari a 3 vol./h, composto da ventilatori centrifughi di mandata e ripresa a velocità costante, filtro sull’aria esterna di classe G4, canali di distribuzione dell’aria in acciaio zincato idonea per velocità dell’aria compresa tra 4 e 5 m/s, bocchette lineari di mandata e ripresa ad alette fisse in alluminio disposte su lati opposti del locale, griglie di presa aria esterna ed espulsione in acciaio zincato, dimensionate per una velocità max. dell’aria di 4 m/s. Compresi allacciamento elettrico e comando dei ventilatori e sistemi di sostegno e fissaggio in acciaio zincato. Costo mensile Volume baracca: ca. 35 m³ Portata aria: 105 m³/h |  | BOL24/1_ZA.04.75.01.01 | 01 - - 01 - VOCE NON UFFICIALE – NON USARE - Fornitura e posa in opera di sistema di ventilazione | cad | 1 | 11.51 | 0% | 11.51
|  | Totale BOL24/1_ | [5 empty] | 11.51
|  |  | Totale Voci (A) |  |  |  | 0% | 11.51
|  |  | Spese generali (B) |  | 15% | di (A) |  | 1.73
|  |  | Di cui oneri di sicurezza afferenti l'impresa |  | 5.06% | di (B) |  | 0.09
|  |  | Utili di impresa (C) |  | 10% | di (A + B) |  | 1.32
|  |  | TOTALE (A + B + C) euro / cad |  |  |  | 0% | 14.56
|  |  | Incidenza Manodopera sul totale |  | 0% |  |  | 0
|  |  | Incidenza Oneri di sicurezza sul totale |  | 0.62% |  |  | 0.09
Analisi | CAM | Codice dettaglio | Voce principale/Voce | Unità di misura | Quantità | Prezzo unitario | Scostamento % su anno 2024 | Importo
BOL24/1_52.10.06.01A.01 ONERI GENERALI E PARTICOLARI DI CANTIERE Misure di contenimento della diffusione del Covid-19 nei cantieri Gestione di una persona sintomatica in cantiere - Fornitura e posa in opera di box adibito alla gestione della persona sintomatica - composto da: struttura di base sollevata da terra, avente struttura portante in profilati metallici, copertura e tamponatura con pannelli sandwich autoportanti in lamiera zincata con interposto isolante, pavimentazione in PVC su supporto in legno idrofugo, infissi in alluminio anodizzato, impianto elettrico, impianto termico, impianto idrico (acqua calda e fredda) e fognario; esclusi allacciamenti e realizzazione basamento- compreso montaggio e smontaggio. Costo mensile |  | BOL24/1_ZA.04.76.01.01 | 01 - - 01 - VOCE NON UFFICIALE – NON USARE - Container sanitario | cad | 1 | 450 | 0% | 450
|  | BOL24/1_ZA.04.83.01.01 | 01 - - 01 - VOCE NON UFFICIALE – NON USARE - Trasporto container | cad | 0.0833 | 300 | 0% | 24.99
|  | Totale BOL24/1_ | [5 empty] | 474.99
|  |  | Totale Voci (A) |  |  |  | 0% | 474.99
|  |  | Spese generali (B) |  | 15% | di (A) |  | 71.25
|  |  | Di cui oneri di sicurezza afferenti l'impresa |  | 5.06% | di (B) |  | 3.61
|  |  | Utili di impresa (C) |  | 10% | di (A + B) |  | 54.62
|  |  | TOTALE (A + B + C) euro / nr |  |  |  | 0% | 600.86
|  |  | Incidenza Manodopera sul totale |  | 0% |  |  | 0
|  |  | Incidenza Oneri di sicurezza sul totale |  | 0.6% |  |  | 3.61
Analisi | CAM | Codice dettaglio | Voce principale/Voce | Unità di misura | Quantità | Prezzo unitario | Scostamento % su anno 2024 | Importo
BOL24/1_54.01.01.01A.01 MOVIMENTI DI TERRA, DEMOLIZIONI SCAVI SCAVI DI SBANCAMENTO (A SEZIONE APERTA) - Scavo di sbancamento eseguito con mezzi meccanici di scavo in cantieri non edili, in materiale di qualunque consistenza e natura, asciutto o bagnato, compresa la demolizione di opere in conglomerato cementizio, in pietrame o miste in pietrame e conglomerato, se possibile senza attrezzi speciali di demolizione, nonchè l'estrazione di massi fino ad un volume di 0,30 m3. |  | BOL24/1_01.01.01.01A.02 | 01A - - 02 - Operaio specializzato | h | 0.024 | 33.34 | 0% | 0.8
|  | BOL24/1_01.02.03.05.E | 05 - Escavatore a cucchiaio cingolato, con chiusura rapida, martello e impianto pinze: E - Escavatore idraulico cingolato, potenza motore: da 110 a 152 kW | h | 0.024 | 92.78 | 0% | 2.23
|  | BOL24/1_01.03.01.01A.01 | 01A - - 01 - Trasporto di 1 m3 di materiali sciolti; il prezzo si intende con mezzo di trasporto a pieno carico | km | 6.1 | 0.4 | 0% | 2.44
|  | Totale BOL24/1_ | [5 empty] | 5.47
|  |  | Totale Voci (A) |  |  |  | 0% | 5.47
|  |  | Spese generali (B) |  | 15% | di (A) |  | 0.82
|  |  | Di cui oneri di sicurezza afferenti l'impresa |  | 5.06% | di (B) |  | 0.04
|  |  | Utili di impresa (C) |  | 10% | di (A + B) |  | 0.63
|  |  | TOTALE (A + B + C) euro / m3 |  |  |  | 0% | 6.92
|  |  | Incidenza Manodopera sul totale |  | 11.56% |  |  | 0.8
|  |  | Incidenza Oneri di sicurezza sul totale |  | 0.58% |  |  | 0.04
Analisi | CAM | Codice dettaglio | Voce principale/Voce | Unità di misura | Quantità | Prezzo unitario | Scostamento % su anno 2024 | Importo
BOL24/1_54.01.01.01A.02 MOVIMENTI DI TERRA, DEMOLIZIONI SCAVI SCAVI DI SBANCAMENTO (A SEZIONE APERTA) - Scavo di sbancamento eseguito con mezzi meccanici di scavo in cantieri edili, in materiale di qualunque consistenza e natura, asciutto o bagnato, compresa la demolizione di opere in conglomerato cementizio, in pietrame o miste in pietrame e conglomerato, se possibile senza attrezzi speciali di demolizione, nonchè l'estrazione di massi fino ad un volume di 0,30 m3. |  | BOL24/1_01.02.03.04.D | 04 - Escavatore idraulico gommato, potenza motore: D - Escavatore idraulico gommato, potenza motore: da 77 a 101 kW (103 - 136 HP) | h | 0.04 | 87.86 | 0% | 3.51
|  | BOL24/1_01.03.01.01A.01 | 01A - - 01 - Trasporto di 1 m3 di materiali sciolti; il prezzo si intende con mezzo di trasporto a pieno carico | km | 12 | 0.4 | 0% | 4.8
|  | Totale BOL24/1_ | [5 empty] | 8.31
|  |  | Totale Voci (A) |  |  |  | 0% | 8.31
|  |  | Spese generali (B) |  | 15% | di (A) |  | 1.25
|  |  | Di cui oneri di sicurezza afferenti l'impresa |  | 5.06% | di (B) |  | 0.06
|  |  | Utili di impresa (C) |  | 10% | di (A + B) |  | 0.96
|  |  | TOTALE (A + B + C) euro / m3 |  |  |  | 0% | 10.52
|  |  | Incidenza Manodopera sul totale |  | 0% |  |  | 0
|  |  | Incidenza Oneri di sicurezza sul totale |  | 0.57% |  |  | 0.06
Analisi | CAM | Codice dettaglio | Voce principale/Voce | Unità di misura | Quantità | Prezzo unitario | Scostamento % su anno 2024 | Importo
BOL24/1_54.01.01.05A.05 MOVIMENTI DI TERRA, DEMOLIZIONI SCAVI SCAVI DI SBANCAMENTO (A SEZIONE APERTA) - Estrazione integrale di massi con volume superiore a 0,30 m3, in relazione a scavi di sbancamento |  | BOL24/1_01.01.01.01A.02 | 01A - - 02 - Operaio specializzato | h | 0.055 | 33.34 | 0% | 1.83
|  | BOL24/1_01.01.01.01A.03 | 01A - - 03 - Operaio qualificato | h | 0.055 | 30.52 | 0% | 1.68
|  | BOL24/1_01.02.03.05.E | 05 - Escavatore a cucchiaio cingolato, con chiusura rapida, martello e impianto pinze: E - Escavatore idraulico cingolato, potenza motore: da 110 a 152 kW | h | 0.055 | 92.78 | 0% | 5.1
|  | BOL24/1_01.02.06.05.F | 05 - Martello demolitore idraulico montato su escavatore idraulico (escavatore compensato a parte), compreso scalpello Frequenza colpi 4 - 25 Hz Per peso si intende quello del martello operativo, compresi la piastra di accoppiamento e lo scalpello standard. F - peso oltre 1700 fino a 2500 kg | h | 0.055 | 58.2 | 0% | 3.2
|  | BOL24/1_01.03.01.01A.01 | 01A - - 01 - Trasporto di 1 m3 di materiali sciolti; il prezzo si intende con mezzo di trasporto a pieno carico | km | 11 | 0.4 | 0% | 4.4
|  | Totale BOL24/1_ | [5 empty] | 16.21
|  |  | Totale Voci (A) |  |  |  | 0% | 16.21
|  |  | Spese generali (B) |  | 15% | di (A) |  | 2.43
|  |  | Di cui oneri di sicurezza afferenti l'impresa |  | 5.06% | di (B) |  | 0.12
|  |  | Utili di impresa (C) |  | 10% | di (A + B) |  | 1.86
|  |  | TOTALE (A + B + C) euro / m3 |  |  |  | 0% | 20.5
|  |  | Incidenza Manodopera sul totale |  | 17.12% |  |  | 3.51
|  |  | Incidenza Oneri di sicurezza sul totale |  | 0.59% |  |  | 0.12
Analisi | CAM | Codice dettaglio | Voce principale/Voce | Unità di misura | Quantità | Prezzo unitario | Scostamento % su anno 2024 | Importo
BOL24/1_54.01.01.07.A MOVIMENTI DI TERRA, DEMOLIZIONI SCAVI SCAVI DI SBANCAMENTO (A SEZIONE APERTA) Frantumazione nel luogo di giacimento di massi con volume oltre 0,50 m3 e scavo del materiale frantumato, in relazione a scavi di sbancamento con ausilio di esplosivo adatto |  | BOL24/1_01.01.01.01A.02 | 01A - - 02 - Operaio specializzato | h | 0.05 | 33.34 | 0% | 1.67
|  | BOL24/1_01.01.01.01A.03 | 01A - - 03 - Operaio qualificato | h | 0.05 | 30.52 | 0% | 1.53
|  | BOL24/1_01.02.03.05.E | 05 - Escavatore a cucchiaio cingolato, con chiusura rapida, martello e impianto pinze: E - Escavatore idraulico cingolato, potenza motore: da 110 a 152 kW | h | 0.024 | 92.78 | 0% | 2.23
|  | BOL24/1_01.03.01.01A.01 | 01A - - 01 - Trasporto di 1 m3 di materiali sciolti; il prezzo si intende con mezzo di trasporto a pieno carico | km | 7.75 | 0.4 | 0% | 3.1
|  | BOL24/1_86.21.02.01.A | 01 - Perforazione su pareti rocciose eseguita con perforatrice portatile pneumatica a rotopercussione eseguita da personale specializzato rocciatore provvisto dell'attrezzatura adeguata, in roccia di qualsiasi natura e consistenza fino ad una profondità di 6,00m e fino ad un diametro di 42 mm. Compresa la pulizia del foro. A - diametro fino a 42 mm | m | 0.25 | 55.52 | 0% | 13.88
|  | BOL24/1_ZA.06.91.01.01 | 01 - - 01 - VOCE NON UFFICIALE - NON USARE - ZA.06 - Emulsione (51.04.80.01.a) | kg | 0.5 | 5.58 | 0% | 2.79
|  | BOL24/1_ZA.06.92.01.01 | 01 - - 01 - VOCE NON UFFICIALE - NON USARE - ZA.06 - Detonatore (51.04.80.01.b) | nr | 1 | 5.33 | 0% | 5.33
|  | BOL24/1_ZA.06.93.01.01 | 01 - - 01 - VOCE NON UFFICIALE - NON USARE - ZA.06 - Limitato impiego di macchinari e materiale | a c | 0.15 | 1 | 0% | 0.15
|  | Totale BOL24/1_ | [5 empty] | 30.68
|  |  | Totale Voci (A) |  |  |  | 0% | 30.68
|  |  | Spese generali (B) |  | 15% | di (A) |  | 4.6
|  |  | Di cui oneri di sicurezza afferenti l'impresa |  | 5.06% | di (B) |  | 0.23
|  |  | Utili di impresa (C) |  | 10% | di (A + B) |  | 3.53
|  |  | TOTALE (A + B + C) euro / m3 |  |  |  | 0% | 38.81
|  |  | Incidenza Manodopera sul totale |  | 8.25% |  |  | 3.2
|  |  | Incidenza Oneri di sicurezza sul totale |  | 0.59% |  |  | 0.23
Analisi | CAM | Codice dettaglio | Voce principale/Voce | Unità di misura | Quantità | Prezzo unitario | Scostamento % su anno 2024 | Importo
BOL24/1_54.01.01.07.B MOVIMENTI DI TERRA, DEMOLIZIONI SCAVI SCAVI DI SBANCAMENTO (A SEZIONE APERTA) Frantumazione nel luogo di giacimento di massi con volume oltre 0,50 m3 e scavo del materiale frantumato, in relazione a scavi di sbancamento con ausilio di attrezzi idraulici o pneumatici montati sul mezzo di scavo |  | BOL24/1_01.01.01.01A.02 | 01A - - 02 - Operaio specializzato | h | 0.15 | 33.34 | 0% | 5
|  | BOL24/1_01.02.03.05.E | 05 - Escavatore a cucchiaio cingolato, con chiusura rapida, martello e impianto pinze: E - Escavatore idraulico cingolato, potenza motore: da 110 a 152 kW | h | 0.15 | 92.78 | 0% | 13.92
|  | BOL24/1_01.02.06.05.G | 05 - Martello demolitore idraulico montato su escavatore idraulico (escavatore compensato a parte), compreso scalpello Frequenza colpi 4 - 25 Hz Per peso si intende quello del martello operativo, compresi la piastra di accoppiamento e lo scalpello standard. G - peso oltre 2500 fino a 3000 kg | h | 0.15 | 64.2 | 0% | 9.63
|  | BOL24/1_01.03.01.01A.01 | 01A - - 01 - Trasporto di 1 m3 di materiali sciolti; il prezzo si intende con mezzo di trasporto a pieno carico | km | 7.75 | 0.4 | 0% | 3.1
|  | Totale BOL24/1_ | [5 empty] | 31.65
|  |  | Totale Voci (A) |  |  |  | 0% | 31.65
|  |  | Spese generali (B) |  | 15% | di (A) |  | 4.75
|  |  | Di cui oneri di sicurezza afferenti l'impresa |  | 5.06% | di (B) |  | 0.24
|  |  | Utili di impresa (C) |  | 10% | di (A + B) |  | 3.64
|  |  | TOTALE (A + B + C) euro / m3 |  |  |  | 0% | 40.04
|  |  | Incidenza Manodopera sul totale |  | 12.49% |  |  | 5
|  |  | Incidenza Oneri di sicurezza sul totale |  | 0.6% |  |  | 0.24
Analisi | CAM | Codice dettaglio | Voce principale/Voce | Unità di misura | Quantità | Prezzo unitario | Scostamento % su anno 2024 | Importo
BOL24/1_54.01.01.07.C MOVIMENTI DI TERRA, DEMOLIZIONI SCAVI SCAVI DI SBANCAMENTO (A SEZIONE APERTA) Frantumazione nel luogo di giacimento di massi con volume oltre 0,50 m3 e scavo del materiale frantumato, in relazione a scavi di sbancamento con ausilio di malte espansive |  | BOL24/1_01.01.01.01A.02 | 01A - - 02 - Operaio specializzato | h | 0.5 | 33.34 | 0% | 16.67
|  | BOL24/1_01.01.01.01A.03 | 01A - - 03 - Operaio qualificato | h | 0.5 | 30.52 | 0% | 15.26
|  | BOL24/1_01.02.03.05.E | 05 - Escavatore a cucchiaio cingolato, con chiusura rapida, martello e impianto pinze: E - Escavatore idraulico cingolato, potenza motore: da 110 a 152 kW | h | 0.024 | 92.78 | 0% | 2.23
|  | BOL24/1_01.03.01.01A.01 | 01A - - 01 - Trasporto di 1 m3 di materiali sciolti; il prezzo si intende con mezzo di trasporto a pieno carico | km | 7.75 | 0.4 | 0% | 3.1
|  | BOL24/1_86.21.02.01.A | 01 - Perforazione su pareti rocciose eseguita con perforatrice portatile pneumatica a rotopercussione eseguita da personale specializzato rocciatore provvisto dell'attrezzatura adeguata, in roccia di qualsiasi natura e consistenza fino ad una profondità di 6,00m e fino ad un diametro di 42 mm. Compresa la pulizia del foro. A - diametro fino a 42 mm | m | 1 | 55.52 | 0% | 55.52
|  | BOL24/1_ZA.07.28.01.01 | 01 - - 01 - VOCE NON UFFICIALE – NON USARE - ZA.07 - malta espansiva (51.04.80.01.l) | kg | 1 | 5.5 | 0% | 5.5
|  | Totale BOL24/1_ | [5 empty] | 98.28
|  |  | Totale Voci (A) |  |  |  | 0% | 98.28
|  |  | Spese generali (B) |  | 15% | di (A) |  | 14.74
|  |  | Di cui oneri di sicurezza afferenti l'impresa |  | 5.06% | di (B) |  | 0.75
|  |  | Utili di impresa (C) |  | 10% | di (A + B) |  | 11.3
|  |  | TOTALE (A + B + C) euro / m3 |  |  |  | 0% | 124.32
|  |  | Incidenza Manodopera sul totale |  | 25.68% |  |  | 31.93
|  |  | Incidenza Oneri di sicurezza sul totale |  | 0.6% |  |  | 0.75
Analisi | CAM | Codice dettaglio | Voce principale/Voce | Unità di misura | Quantità | Prezzo unitario | Scostamento % su anno 2024 | Importo
BOL24/1_54.01.01.10A.10 MOVIMENTI DI TERRA, DEMOLIZIONI SCAVI SCAVI DI SBANCAMENTO (A SEZIONE APERTA) - Scavo di sbancamento in roccia da piccone, in conglomerati, - in giacimenti sassosi compresi i massi di volume fino a 0,50 m3, - eseguito con mezzi meccanici, senza l'ausilio di esplosivi. |  | BOL24/1_01.01.01.01A.02 | 01A - - 02 - Operaio specializzato | h | 0.057 | 33.34 | 0% | 1.9
|  | BOL24/1_01.01.01.01A.03 | 01A - - 03 - Operaio qualificato | h | 0.057 | 30.52 | 0% | 1.74
|  | BOL24/1_01.02.03.05.E | 05 - Escavatore a cucchiaio cingolato, con chiusura rapida, martello e impianto pinze: E - Escavatore idraulico cingolato, potenza motore: da 110 a 152 kW | h | 0.057 | 92.78 | 0% | 5.29
|  | BOL24/1_01.02.06.05.G | 05 - Martello demolitore idraulico montato su escavatore idraulico (escavatore compensato a parte), compreso scalpello Frequenza colpi 4 - 25 Hz Per peso si intende quello del martello operativo, compresi la piastra di accoppiamento e lo scalpello standard. G - peso oltre 2500 fino a 3000 kg | h | 0.057 | 64.2 | 0% | 3.66
|  | BOL24/1_01.03.01.01A.01 | 01A - - 01 - Trasporto di 1 m3 di materiali sciolti; il prezzo si intende con mezzo di trasporto a pieno carico | km | 7.75 | 0.4 | 0% | 3.1
|  | Totale BOL24/1_ | [5 empty] | 15.69
|  |  | Totale Voci (A) |  |  |  | 0% | 15.69
|  |  | Spese generali (B) |  | 15% | di (A) |  | 2.35
|  |  | Di cui oneri di sicurezza afferenti l'impresa |  | 5.06% | di (B) |  | 0.12
|  |  | Utili di impresa (C) |  | 10% | di (A + B) |  | 1.8
|  |  | TOTALE (A + B + C) euro / m3 |  |  |  | 0% | 19.84
|  |  | Incidenza Manodopera sul totale |  | 18.35% |  |  | 3.64
|  |  | Incidenza Oneri di sicurezza sul totale |  | 0.6% |  |  | 0.12
Analisi | CAM | Codice dettaglio | Voce principale/Voce | Unità di misura | Quantità | Prezzo unitario | Scostamento % su anno 2024 | Importo
BOL24/1_54.01.01.15.A MOVIMENTI DI TERRA, DEMOLIZIONI SCAVI SCAVI DI SBANCAMENTO (A SEZIONE APERTA) Scavo di sbancamento in roccia compatta di qualunque natura e durezza. con ausilio di esplosivo adatto |  | BOL24/1_01.01.01.01A.02 | 01A - - 02 - Operaio specializzato | h | 0.15 | 33.34 | 0% | 5
|  | BOL24/1_01.01.01.01A.03 | 01A - - 03 - Operaio qualificato | h | 0.15 | 30.52 | 0% | 4.58
|  | BOL24/1_01.02.03.05.E | 05 - Escavatore a cucchiaio cingolato, con chiusura rapida, martello e impianto pinze: E - Escavatore idraulico cingolato, potenza motore: da 110 a 152 kW | h | 0.01 | 92.78 | 0% | 0.93
|  | BOL24/1_01.03.01.01A.01 | 01A - - 01 - Trasporto di 1 m3 di materiali sciolti; il prezzo si intende con mezzo di trasporto a pieno carico | km | 7.75 | 0.4 | 0% | 3.1
|  | BOL24/1_86.21.02.01.A | 01 - Perforazione su pareti rocciose eseguita con perforatrice portatile pneumatica a rotopercussione eseguita da personale specializzato rocciatore provvisto dell'attrezzatura adeguata, in roccia di qualsiasi natura e consistenza fino ad una profondità di 6,00m e fino ad un diametro di 42 mm. Compresa la pulizia del foro. A - diametro fino a 42 mm | m | 0.4 | 55.52 | 0% | 22.21
|  | BOL24/1_ZA.06.91.01.01 | 01 - - 01 - VOCE NON UFFICIALE - NON USARE - ZA.06 - Emulsione (51.04.80.01.a) | kg | 0.4 | 5.58 | 0% | 2.23
|  | BOL24/1_ZA.06.92.01.01 | 01 - - 01 - VOCE NON UFFICIALE - NON USARE - ZA.06 - Detonatore (51.04.80.01.b) | nr | 1 | 5.33 | 0% | 5.33
|  | BOL24/1_ZA.06.93.01.01 | 01 - - 01 - VOCE NON UFFICIALE - NON USARE - ZA.06 - Limitato impiego di macchinari e materiale | a c | 0.15 | 1 | 0% | 0.15
|  | Totale BOL24/1_ | [5 empty] | 43.53
|  |  | Totale Voci (A) |  |  |  | 0% | 43.53
|  |  | Spese generali (B) |  | 15% | di (A) |  | 6.53
|  |  | Di cui oneri di sicurezza afferenti l'impresa |  | 5.06% | di (B) |  | 0.33
|  |  | Utili di impresa (C) |  | 10% | di (A + B) |  | 5.01
|  |  | TOTALE (A + B + C) euro / m3 |  |  |  | 0% | 55.07
|  |  | Incidenza Manodopera sul totale |  | 17.4% |  |  | 9.58
|  |  | Incidenza Oneri di sicurezza sul totale |  | 0.6% |  |  | 0.33
Analisi | CAM | Codice dettaglio | Voce principale/Voce | Unità di misura | Quantità | Prezzo unitario | Scostamento % su anno 2024 | Importo
BOL24/1_54.01.01.15.B MOVIMENTI DI TERRA, DEMOLIZIONI SCAVI SCAVI DI SBANCAMENTO (A SEZIONE APERTA) Scavo di sbancamento in roccia compatta di qualunque natura e durezza. con ausilio di attrezzi idraulici o pneumatici (montati sul mezzo di scavo) |  | BOL24/1_01.01.01.01A.02 | 01A - - 02 - Operaio specializzato | h | 0.21 | 33.34 | 0% | 7
|  | BOL24/1_01.02.03.05.E | 05 - Escavatore a cucchiaio cingolato, con chiusura rapida, martello e impianto pinze: E - Escavatore idraulico cingolato, potenza motore: da 110 a 152 kW | h | 0.21 | 92.78 | 0% | 19.48
|  | BOL24/1_01.02.06.05.G | 05 - Martello demolitore idraulico montato su escavatore idraulico (escavatore compensato a parte), compreso scalpello Frequenza colpi 4 - 25 Hz Per peso si intende quello del martello operativo, compresi la piastra di accoppiamento e lo scalpello standard. G - peso oltre 2500 fino a 3000 kg | h | 0.21 | 64.2 | 0% | 13.48
|  | BOL24/1_01.03.01.01A.01 | 01A - - 01 - Trasporto di 1 m3 di materiali sciolti; il prezzo si intende con mezzo di trasporto a pieno carico | km | 7.75 | 0.4 | 0% | 3.1
|  | Totale BOL24/1_ | [5 empty] | 43.06
|  |  | Totale Voci (A) |  |  |  | 0% | 43.06
|  |  | Spese generali (B) |  | 15% | di (A) |  | 6.46
|  |  | Di cui oneri di sicurezza afferenti l'impresa |  | 5.06% | di (B) |  | 0.33
|  |  | Utili di impresa (C) |  | 10% | di (A + B) |  | 4.95
|  |  | TOTALE (A + B + C) euro / m3 |  |  |  | 0% | 54.47
|  |  | Incidenza Manodopera sul totale |  | 12.85% |  |  | 7
|  |  | Incidenza Oneri di sicurezza sul totale |  | 0.61% |  |  | 0.33
Analisi | CAM | Codice dettaglio | Voce principale/Voce | Unità di misura | Quantità | Prezzo unitario | Scostamento % su anno 2024 | Importo
BOL24/1_54.01.01.15.C MOVIMENTI DI TERRA, DEMOLIZIONI SCAVI SCAVI DI SBANCAMENTO (A SEZIONE APERTA) Scavo di sbancamento in roccia compatta di qualunque natura e durezza. con ausilio di malte espansive |  | BOL24/1_01.01.01.01A.02 | 01A - - 02 - Operaio specializzato | h | 0.8 | 33.34 | 0% | 26.67
|  | BOL24/1_01.01.01.01A.03 | 01A - - 03 - Operaio qualificato | h | 0.8 | 30.52 | 0% | 24.42
|  | BOL24/1_01.02.03.05.D | 05 - Escavatore a cucchiaio cingolato, con chiusura rapida, martello e impianto pinze: D - Escavatore idraulico cingolato, potenza motore: da 77 a 109 kW | h | 0.02 | 86.5 | 0% | 1.73
|  | BOL24/1_01.03.01.01A.01 | 01A - - 01 - Trasporto di 1 m3 di materiali sciolti; il prezzo si intende con mezzo di trasporto a pieno carico | km | 7.75 | 0.4 | 0% | 3.1
|  | BOL24/1_86.21.02.01.A | 01 - Perforazione su pareti rocciose eseguita con perforatrice portatile pneumatica a rotopercussione eseguita da personale specializzato rocciatore provvisto dell'attrezzatura adeguata, in roccia di qualsiasi natura e consistenza fino ad una profondità di 6,00m e fino ad un diametro di 42 mm. Compresa la pulizia del foro. A - diametro fino a 42 mm | m | 1 | 55.52 | 0% | 55.52
|  | BOL24/1_ZA.07.28.01.01 | 01 - - 01 - VOCE NON UFFICIALE – NON USARE - ZA.07 - malta espansiva (51.04.80.01.l) | kg | 1 | 5.5 | 0% | 5.5
|  | Totale BOL24/1_ | [5 empty] | 116.94
|  |  | Totale Voci (A) |  |  |  | 0% | 116.94
|  |  | Spese generali (B) |  | 15% | di (A) |  | 17.54
|  |  | Di cui oneri di sicurezza afferenti l'impresa |  | 5.06% | di (B) |  | 0.89
|  |  | Utili di impresa (C) |  | 10% | di (A + B) |  | 13.45
|  |  | TOTALE (A + B + C) euro / m3 |  |  |  | 0% | 147.93
|  |  | Incidenza Manodopera sul totale |  | 34.54% |  |  | 51.09
|  |  | Incidenza Oneri di sicurezza sul totale |  | 0.6% |  |  | 0.89
Analisi | CAM | Codice dettaglio | Voce principale/Voce | Unità di misura | Quantità | Prezzo unitario | Scostamento % su anno 2024 | Importo
BOL24/1_54.01.01.20.A MOVIMENTI DI TERRA, DEMOLIZIONI SCAVI SCAVI DI SBANCAMENTO (A SEZIONE APERTA) Riduzione di massi depositati per un successivo impiego del pietrame. La DL a secondo del successivo impiego può fissare le dimensioni minime e massime del pietrame ridotto. Verranno misurati i blocchi prima della riduzione. per muratura a faccia vista |  | BOL24/1_01.01.01.01A.02 | 01A - - 02 - Operaio specializzato | h | 0.25 | 33.34 | 0% | 8.34
|  | BOL24/1_01.01.01.01A.03 | 01A - - 03 - Operaio qualificato | h | 0.25 | 30.52 | 0% | 7.63
|  | BOL24/1_01.02.03.05.E | 05 - Escavatore a cucchiaio cingolato, con chiusura rapida, martello e impianto pinze: E - Escavatore idraulico cingolato, potenza motore: da 110 a 152 kW | h | 0.25 | 92.78 | 0% | 23.2
|  | BOL24/1_01.02.06.05.C | 05 - Martello demolitore idraulico montato su escavatore idraulico (escavatore compensato a parte), compreso scalpello Frequenza colpi 4 - 25 Hz Per peso si intende quello del martello operativo, compresi la piastra di accoppiamento e lo scalpello standard. C - peso oltre 300 fino a 700 kg | h | 0.25 | 31.44 | 0% | 7.86
|  | Totale BOL24/1_ | [5 empty] | 47.03
|  |  | Totale Voci (A) |  |  |  | 0% | 47.03
|  |  | Spese generali (B) |  | 15% | di (A) |  | 7.05
|  |  | Di cui oneri di sicurezza afferenti l'impresa |  | 5.06% | di (B) |  | 0.36
|  |  | Utili di impresa (C) |  | 10% | di (A + B) |  | 5.41
|  |  | TOTALE (A + B + C) euro / m3 |  |  |  | 0% | 59.49
|  |  | Incidenza Manodopera sul totale |  | 26.84% |  |  | 15.97
|  |  | Incidenza Oneri di sicurezza sul totale |  | 0.61% |  |  | 0.36
Analisi | CAM | Codice dettaglio | Voce principale/Voce | Unità di misura | Quantità | Prezzo unitario | Scostamento % su anno 2024 | Importo
BOL24/1_54.01.01.20.B MOVIMENTI DI TERRA, DEMOLIZIONI SCAVI SCAVI DI SBANCAMENTO (A SEZIONE APERTA) Riduzione di massi depositati per un successivo impiego del pietrame. La DL a secondo del successivo impiego può fissare le dimensioni minime e massime del pietrame ridotto. Verranno misurati i blocchi prima della riduzione. per selciati |  | BOL24/1_01.01.01.01A.02 | 01A - - 02 - Operaio specializzato | h | 0.2 | 33.34 | 0% | 6.67
|  | BOL24/1_01.02.03.05.E | 05 - Escavatore a cucchiaio cingolato, con chiusura rapida, martello e impianto pinze: E - Escavatore idraulico cingolato, potenza motore: da 110 a 152 kW | h | 0.2 | 92.78 | 0% | 18.56
|  | BOL24/1_01.02.06.05.G | 05 - Martello demolitore idraulico montato su escavatore idraulico (escavatore compensato a parte), compreso scalpello Frequenza colpi 4 - 25 Hz Per peso si intende quello del martello operativo, compresi la piastra di accoppiamento e lo scalpello standard. G - peso oltre 2500 fino a 3000 kg | h | 0.2 | 64.2 | 0% | 12.84
|  | Totale BOL24/1_ | [5 empty] | 38.07
|  |  | Totale Voci (A) |  |  |  | 0% | 38.07
|  |  | Spese generali (B) |  | 15% | di (A) |  | 5.71
|  |  | Di cui oneri di sicurezza afferenti l'impresa |  | 5.06% | di (B) |  | 0.29
|  |  | Utili di impresa (C) |  | 10% | di (A + B) |  | 4.38
|  |  | TOTALE (A + B + C) euro / m3 |  |  |  | 0% | 48.16
|  |  | Incidenza Manodopera sul totale |  | 13.85% |  |  | 6.67
|  |  | Incidenza Oneri di sicurezza sul totale |  | 0.6% |  |  | 0.29
Analisi | CAM | Codice dettaglio | Voce principale/Voce | Unità di misura | Quantità | Prezzo unitario | Scostamento % su anno 2024 | Importo
BOL24/1_54.01.01.90.A MOVIMENTI DI TERRA, DEMOLIZIONI SCAVI SCAVI DI SBANCAMENTO (A SEZIONE APERTA) Sovrapprezzo per profondità oltre 3,50 m. Il prezzo viene applicato solo sulla parte eccedente i 3,50 m. profondità oltre 3,50 m fino a 4,50 m |  | BOL24/1_01.01.01.01A.02 | 01A - - 02 - Operaio specializzato | h | 0.02 | 33.34 | 0% | 0.67
|  | BOL24/1_01.02.03.05.E | 05 - Escavatore a cucchiaio cingolato, con chiusura rapida, martello e impianto pinze: E - Escavatore idraulico cingolato, potenza motore: da 110 a 152 kW | h | 0.02 | 92.78 | 0% | 1.86
|  | Totale BOL24/1_ | [5 empty] | 2.53
|  |  | Totale Voci (A) |  |  |  | 0% | 2.53
|  |  | Spese generali (B) |  | 15% | di (A) |  | 0.38
|  |  | Di cui oneri di sicurezza afferenti l'impresa |  | 5.06% | di (B) |  | 0.02
|  |  | Utili di impresa (C) |  | 10% | di (A + B) |  | 0.29
|  |  | TOTALE (A + B + C) euro / m3 |  |  |  | 0% | 3.2
|  |  | Incidenza Manodopera sul totale |  | 20.94% |  |  | 0.67
|  |  | Incidenza Oneri di sicurezza sul totale |  | 0.63% |  |  | 0.02
Analisi | CAM | Codice dettaglio | Voce principale/Voce | Unità di misura | Quantità | Prezzo unitario | Scostamento % su anno 2024 | Importo
BOL24/1_54.01.01.90.B MOVIMENTI DI TERRA, DEMOLIZIONI SCAVI SCAVI DI SBANCAMENTO (A SEZIONE APERTA) Sovrapprezzo per profondità oltre 3,50 m. Il prezzo viene applicato solo sulla parte eccedente i 3,50 m. profondità oltre 4,50 m fino a 6,00 m |  | BOL24/1_01.01.01.01A.02 | 01A - - 02 - Operaio specializzato | h | 0.03 | 33.34 | 0% | 1
|  | BOL24/1_01.02.03.05.E | 05 - Escavatore a cucchiaio cingolato, con chiusura rapida, martello e impianto pinze: E - Escavatore idraulico cingolato, potenza motore: da 110 a 152 kW | h | 0.03 | 92.78 | 0% | 2.78
|  | Totale BOL24/1_ | [5 empty] | 3.78
|  |  | Totale Voci (A) |  |  |  | 0% | 3.78
|  |  | Spese generali (B) |  | 15% | di (A) |  | 0.57
|  |  | Di cui oneri di sicurezza afferenti l'impresa |  | 5.06% | di (B) |  | 0.03
|  |  | Utili di impresa (C) |  | 10% | di (A + B) |  | 0.44
|  |  | TOTALE (A + B + C) euro / m3 |  |  |  | 0% | 4.79
|  |  | Incidenza Manodopera sul totale |  | 20.88% |  |  | 1
|  |  | Incidenza Oneri di sicurezza sul totale |  | 0.63% |  |  | 0.03
Analisi | CAM | Codice dettaglio | Voce principale/Voce | Unità di misura | Quantità | Prezzo unitario | Scostamento % su anno 2024 | Importo
BOL24/1_54.01.02.01.A MOVIMENTI DI TERRA, DEMOLIZIONI SCAVI SCAVI A SEZIONE RISTRETTA (LAVORI DI SCAVO A SEZIONE OBBLIGATA) Scavo a sezione ristretta eseguito con mezzi meccanici di scavo, in materiale di qualunque consistenza e natura, asciutto o bagnato, fino ad una profondità di 1,50m, compresa la frantumazione di opere in conglomerato cementizio, in pietrame o miste in pietrame e conglomerato, se possibile senza speciali attrezzi di demolizione, nonchè l'estrazione di massi fino ad un volume di 0,50 m3. con caricamento su mezzo e con trasporto |  | BOL24/1_01.01.01.01A.02 | 01A - - 02 - Operaio specializzato | h | 0.05 | 33.34 | 0% | 1.67
|  | BOL24/1_01.02.01.12.H | 12 - Autocarro con cassa per trasporto materiale di scavo, massi, inerti ecc. con cassa ribaltabile a 3 lati. Per peso si intende il peso totale a pieno carico. Per portata si intende quella utile. H - peso (Autorizzazione speciale) 40 t | h | 0.1 | 82.83 | 0% | 8.28
|  | BOL24/1_01.02.03.05.E | 05 - Escavatore a cucchiaio cingolato, con chiusura rapida, martello e impianto pinze: E - Escavatore idraulico cingolato, potenza motore: da 110 a 152 kW | h | 0.05 | 92.78 | 0% | 4.64
|  | Totale BOL24/1_ | [5 empty] | 14.59
|  |  | Totale Voci (A) |  |  |  | 0% | 14.59
|  |  | Spese generali (B) |  | 15% | di (A) |  | 2.19
|  |  | Di cui oneri di sicurezza afferenti l'impresa |  | 5.06% | di (B) |  | 0.11
|  |  | Utili di impresa (C) |  | 10% | di (A + B) |  | 1.68
|  |  | TOTALE (A + B + C) euro / m3 |  |  |  | 0% | 18.46
|  |  | Incidenza Manodopera sul totale |  | 9.05% |  |  | 1.67
|  |  | Incidenza Oneri di sicurezza sul totale |  | 0.6% |  |  | 0.11
Analisi | CAM | Codice dettaglio | Voce principale/Voce | Unità di misura | Quantità | Prezzo unitario | Scostamento % su anno 2024 | Importo
BOL24/1_54.01.02.01.B MOVIMENTI DI TERRA, DEMOLIZIONI SCAVI SCAVI A SEZIONE RISTRETTA (LAVORI DI SCAVO A SEZIONE OBBLIGATA) Scavo a sezione ristretta eseguito con mezzi meccanici di scavo, in materiale di qualunque consistenza e natura, asciutto o bagnato, fino ad una profondità di 1,50m, compresa la frantumazione di opere in conglomerato cementizio, in pietrame o miste in pietrame e conglomerato, se possibile senza speciali attrezzi di demolizione, nonchè l'estrazione di massi fino ad un volume di 0,50 m3. deposito laterale entro 5,0 m, senza caricamento su mezzo e senza trasporto |  | BOL24/1_01.01.01.01A.02 | 01A - - 02 - Operaio specializzato | h | 0.06 | 33.34 | 0% | 2
|  | BOL24/1_01.01.01.01A.03 | 01A - - 03 - Operaio qualificato | h | 0.06 | 30.52 | 0% | 1.83
|  | BOL24/1_01.02.03.05.E | 05 - Escavatore a cucchiaio cingolato, con chiusura rapida, martello e impianto pinze: E - Escavatore idraulico cingolato, potenza motore: da 110 a 152 kW | h | 0.06 | 92.78 | 0% | 5.57
|  | Totale BOL24/1_ | [5 empty] | 9.4
|  |  | Totale Voci (A) |  |  |  | 0% | 9.4
|  |  | Spese generali (B) |  | 15% | di (A) |  | 1.41
|  |  | Di cui oneri di sicurezza afferenti l'impresa |  | 5.06% | di (B) |  | 0.07
|  |  | Utili di impresa (C) |  | 10% | di (A + B) |  | 1.08
|  |  | TOTALE (A + B + C) euro / m3 |  |  |  | 0% | 11.89
|  |  | Incidenza Manodopera sul totale |  | 32.21% |  |  | 3.83
|  |  | Incidenza Oneri di sicurezza sul totale |  | 0.59% |  |  | 0.07
Analisi | CAM | Codice dettaglio | Voce principale/Voce | Unità di misura | Quantità | Prezzo unitario | Scostamento % su anno 2024 | Importo
BOL24/1_54.01.02.02.A MOVIMENTI DI TERRA, DEMOLIZIONI SCAVI SCAVI A SEZIONE RISTRETTA (LAVORI DI SCAVO A SEZIONE OBBLIGATA) Sterro e successivo riempimento di trincee di canalizzazione di sezione ristretta Sterro e successivo riempimento di trincee di canalizzazione di sezione ristretta, eseguiti meccanicamente in materiali di qualsiasi natura e consistenza, secchi o umidi, comprensivi di frantumazione di opere in calcestruzzo, pietra o in pietra e calcestruzzo, se ciò è possibile senza speciali apparecchi di demolizione, nonché stoccaggio dei blocchi di pietra fino ad un volume di 0,50 m3, di sezione ristretta e della larghezza max. di 0,80m e con una profondità max. di scavo di 0,90m. La retribuzione viene effettuata per metro lineare di scavo effettuato. Il prezzo comprende le seguenti prestazioni: - scavo del materiale con carico, trasporto e scarico o deposito laterale - stoccaggio intermedio del materiale riutilizzabile - carico, trasporto e scarico del materiale proveniente dallo stoccaggio intermedio - fornitura di materiale da cava di prestito se necessario - nuovo riempimento della trincea mediante livellamento e compattamento secondo la sezione tipo Sono escluse le seguenti prestazioni: - i diritti di discarica - le demolizioni precedenti (pavimentazioni, asfalto,...) e l'asporto di terriccio - il ripristino delle superfici citate in precedenza - la fornitura e la posa dei tubi in zone urbane |  | BOL24/1_01.01.01.01A.02 | 01A - - 02 - Operaio specializzato | h | 0.125 | 33.34 | 0% | 4.17
|  | BOL24/1_01.01.01.01A.03 | 01A - - 03 - Operaio qualificato | h | 0.125 | 30.52 | 0% | 3.82
|  | BOL24/1_01.02.01.12.G | 12 - Autocarro con cassa per trasporto materiale di scavo, massi, inerti ecc. con cassa ribaltabile a 3 lati. Per peso si intende il peso totale a pieno carico. Per portata si intende quella utile. G - peso (Autorizzazione speciale) 33 t | h | 0.125 | 75.95 | 0% | 9.49
|  | BOL24/1_01.02.03.05.A | 05 - Escavatore a cucchiaio cingolato, con chiusura rapida, martello e impianto pinze: A - Escavatore idraulico cingolato, potenza motore: fino a 36 kW | h | 0.0625 | 69.28 | 0% | 4.33
|  | BOL24/1_01.02.03.05.B | 05 - Escavatore a cucchiaio cingolato, con chiusura rapida, martello e impianto pinze: B - Escavatore idraulico cingolato, potenza motore: da 37 a 50 kW | h | 0.0625 | 71.38 | 0% | 4.46
|  | BOL24/1_01.02.03.07.C | 07 - Pala caricatrice cingolata o gommata, potenza motore: C - oltre 51 fino a 76 kW (69 - 102 HP) | h | 0.0625 | 74.62 | 0% | 4.66
|  | BOL24/1_01.02.15.03.B | 03 - Piastra vibrante con motore a combustione, frequenza 3000 - 6000/s B - peso oltre 100 kg | h | 0.0625 | 46.6 | 0% | 2.91
|  | Totale BOL24/1_ | [5 empty] | 33.84
|  |  | Totale Voci (A) |  |  |  | 0% | 33.84
|  |  | Spese generali (B) |  | 15% | di (A) |  | 5.08
|  |  | Di cui oneri di sicurezza afferenti l'impresa |  | 5.06% | di (B) |  | 0.26
|  |  | Utili di impresa (C) |  | 10% | di (A + B) |  | 3.89
|  |  | TOTALE (A + B + C) euro / m |  |  |  | 0% | 42.81
|  |  | Incidenza Manodopera sul totale |  | 18.66% |  |  | 7.99
|  |  | Incidenza Oneri di sicurezza sul totale |  | 0.61% |  |  | 0.26
Analisi | CAM | Codice dettaglio | Voce principale/Voce | Unità di misura | Quantità | Prezzo unitario | Scostamento % su anno 2024 | Importo
BOL24/1_54.01.02.02.B MOVIMENTI DI TERRA, DEMOLIZIONI SCAVI SCAVI A SEZIONE RISTRETTA (LAVORI DI SCAVO A SEZIONE OBBLIGATA) Sterro e successivo riempimento di trincee di canalizzazione di sezione ristretta Sterro e successivo riempimento di trincee di canalizzazione di sezione ristretta, eseguiti meccanicamente in materiali di qualsiasi natura e consistenza, secchi o umidi, comprensivi di frantumazione di opere in calcestruzzo, pietra o in pietra e calcestruzzo, se ciò è possibile senza speciali apparecchi di demolizione, nonché stoccaggio dei blocchi di pietra fino ad un volume di 0,50 m3, di sezione ristretta e della larghezza max. di 0,80m e con una profondità max. di scavo di 0,90m. La retribuzione viene effettuata per metro lineare di scavo effettuato. Il prezzo comprende le seguenti prestazioni: - scavo del materiale con carico, trasporto e scarico o deposito laterale - stoccaggio intermedio del materiale riutilizzabile - carico, trasporto e scarico del materiale proveniente dallo stoccaggio intermedio - fornitura di materiale da cava di prestito se necessario - nuovo riempimento della trincea mediante livellamento e compattamento secondo la sezione tipo Sono escluse le seguenti prestazioni: - i diritti di discarica - le demolizioni precedenti (pavimentazioni, asfalto,...) e l'asporto di terriccio - il ripristino delle superfici citate in precedenza - la fornitura e la posa dei tubi in zone extraurbane |  | BOL24/1_01.01.01.01A.02 | 01A - - 02 - Operaio specializzato | h | 0.075 | 33.34 | 0% | 2.5
|  | BOL24/1_01.01.01.01A.03 | 01A - - 03 - Operaio qualificato | h | 0.075 | 30.52 | 0% | 2.29
|  | BOL24/1_01.02.01.12.G | 12 - Autocarro con cassa per trasporto materiale di scavo, massi, inerti ecc. con cassa ribaltabile a 3 lati. Per peso si intende il peso totale a pieno carico. Per portata si intende quella utile. G - peso (Autorizzazione speciale) 33 t | h | 0.075 | 75.95 | 0% | 5.7
|  | BOL24/1_01.02.03.05.A | 05 - Escavatore a cucchiaio cingolato, con chiusura rapida, martello e impianto pinze: A - Escavatore idraulico cingolato, potenza motore: fino a 36 kW | h | 0.0375 | 69.28 | 0% | 2.6
|  | BOL24/1_01.02.03.05.B | 05 - Escavatore a cucchiaio cingolato, con chiusura rapida, martello e impianto pinze: B - Escavatore idraulico cingolato, potenza motore: da 37 a 50 kW | h | 0.0375 | 71.38 | 0% | 2.68
|  | BOL24/1_01.02.03.07.C | 07 - Pala caricatrice cingolata o gommata, potenza motore: C - oltre 51 fino a 76 kW (69 - 102 HP) | h | 0.0375 | 74.62 | 0% | 2.8
|  | BOL24/1_01.02.15.03.B | 03 - Piastra vibrante con motore a combustione, frequenza 3000 - 6000/s B - peso oltre 100 kg | h | 0.0375 | 46.6 | 0% | 1.75
|  | Totale BOL24/1_ | [5 empty] | 20.32
|  |  | Totale Voci (A) |  |  |  | 0% | 20.32
|  |  | Spese generali (B) |  | 15% | di (A) |  | 3.05
|  |  | Di cui oneri di sicurezza afferenti l'impresa |  | 5.06% | di (B) |  | 0.15
|  |  | Utili di impresa (C) |  | 10% | di (A + B) |  | 2.34
|  |  | TOTALE (A + B + C) euro / m |  |  |  | 0% | 25.71
|  |  | Incidenza Manodopera sul totale |  | 18.63% |  |  | 4.79
|  |  | Incidenza Oneri di sicurezza sul totale |  | 0.58% |  |  | 0.15
Analisi | CAM | Codice dettaglio | Voce principale/Voce | Unità di misura | Quantità | Prezzo unitario | Scostamento % su anno 2024 | Importo
BOL24/1_54.01.02.05A.05 MOVIMENTI DI TERRA, DEMOLIZIONI SCAVI SCAVI A SEZIONE RISTRETTA (LAVORI DI SCAVO A SEZIONE OBBLIGATA) - Estrazione integrale di massi con volume superiore a 0,5 m3 in relazione a scavi a sezione ristretta. |  | BOL24/1_01.01.01.01A.02 | 01A - - 02 - Operaio specializzato | h | 0.1 | 33.34 | 0% | 3.33
|  | BOL24/1_01.01.01.01A.03 | 01A - - 03 - Operaio qualificato | h | 0.1 | 30.52 | 0% | 3.05
|  | BOL24/1_01.02.03.05.E | 05 - Escavatore a cucchiaio cingolato, con chiusura rapida, martello e impianto pinze: E - Escavatore idraulico cingolato, potenza motore: da 110 a 152 kW | h | 0.1 | 92.78 | 0% | 9.28
|  | BOL24/1_01.03.01.01A.01 | 01A - - 01 - Trasporto di 1 m3 di materiali sciolti; il prezzo si intende con mezzo di trasporto a pieno carico | km | 6.25 | 0.4 | 0% | 2.5
|  | Totale BOL24/1_ | [5 empty] | 18.16
|  |  | Totale Voci (A) |  |  |  | 0% | 18.16
|  |  | Spese generali (B) |  | 15% | di (A) |  | 2.72
|  |  | Di cui oneri di sicurezza afferenti l'impresa |  | 5.06% | di (B) |  | 0.14
|  |  | Utili di impresa (C) |  | 10% | di (A + B) |  | 2.09
|  |  | TOTALE (A + B + C) euro / m3 |  |  |  | 0% | 22.97
|  |  | Incidenza Manodopera sul totale |  | 27.78% |  |  | 6.38
|  |  | Incidenza Oneri di sicurezza sul totale |  | 0.61% |  |  | 0.14
Analisi | CAM | Codice dettaglio | Voce principale/Voce | Unità di misura | Quantità | Prezzo unitario | Scostamento % su anno 2024 | Importo
BOL24/1_54.01.02.07.A MOVIMENTI DI TERRA, DEMOLIZIONI SCAVI SCAVI A SEZIONE RISTRETTA (LAVORI DI SCAVO A SEZIONE OBBLIGATA) Frantumazione nel luogo di giacimento di massi con volume oltre 0,50 m3 e scavo del materiale frantumato, in relazione a scavi a sezione ristretta con ausilio di esplosivo adatto |  | BOL24/1_01.01.01.01A.02 | 01A - - 02 - Operaio specializzato | h | 0.22 | 33.34 | 0% | 7.33
|  | BOL24/1_01.01.01.01A.03 | 01A - - 03 - Operaio qualificato | h | 0.22 | 30.52 | 0% | 6.71
|  | BOL24/1_01.02.03.05.E | 05 - Escavatore a cucchiaio cingolato, con chiusura rapida, martello e impianto pinze: E - Escavatore idraulico cingolato, potenza motore: da 110 a 152 kW | h | 0.005 | 92.78 | 0% | 0.46
|  | BOL24/1_86.21.02.01.A | 01 - Perforazione su pareti rocciose eseguita con perforatrice portatile pneumatica a rotopercussione eseguita da personale specializzato rocciatore provvisto dell'attrezzatura adeguata, in roccia di qualsiasi natura e consistenza fino ad una profondità di 6,00m e fino ad un diametro di 42 mm. Compresa la pulizia del foro. A - diametro fino a 42 mm | m | 0.25 | 55.52 | 0% | 13.88
|  | BOL24/1_ZA.06.91.01.01 | 01 - - 01 - VOCE NON UFFICIALE - NON USARE - ZA.06 - Emulsione (51.04.80.01.a) | kg | 0.5 | 5.58 | 0% | 2.79
|  | BOL24/1_ZA.06.92.01.01 | 01 - - 01 - VOCE NON UFFICIALE - NON USARE - ZA.06 - Detonatore (51.04.80.01.b) | nr | 1 | 5.33 | 0% | 5.33
|  | BOL24/1_ZA.06.93.01.01 | 01 - - 01 - VOCE NON UFFICIALE - NON USARE - ZA.06 - Limitato impiego di macchinari e materiale | a c | 0.15 | 1 | 0% | 0.15
|  | Totale BOL24/1_ | [5 empty] | 36.65
|  |  | Totale Voci (A) |  |  |  | 0% | 36.65
|  |  | Spese generali (B) |  | 15% | di (A) |  | 5.5
|  |  | Di cui oneri di sicurezza afferenti l'impresa |  | 5.06% | di (B) |  | 0.28
|  |  | Utili di impresa (C) |  | 10% | di (A + B) |  | 4.22
|  |  | TOTALE (A + B + C) euro / m3 |  |  |  | 0% | 46.37
|  |  | Incidenza Manodopera sul totale |  | 30.28% |  |  | 14.04
|  |  | Incidenza Oneri di sicurezza sul totale |  | 0.6% |  |  | 0.28
Analisi | CAM | Codice dettaglio | Voce principale/Voce | Unità di misura | Quantità | Prezzo unitario | Scostamento % su anno 2024 | Importo
BOL24/1_54.01.02.07.B MOVIMENTI DI TERRA, DEMOLIZIONI SCAVI SCAVI A SEZIONE RISTRETTA (LAVORI DI SCAVO A SEZIONE OBBLIGATA) Frantumazione nel luogo di giacimento di massi con volume oltre 0,50 m3 e scavo del materiale frantumato, in relazione a scavi a sezione ristretta con ausilio di attrezzi idraulici o pneumatici montati sul mezzo di scavo |  | BOL24/1_01.01.01.01A.02 | 01A - - 02 - Operaio specializzato | h | 0.18 | 33.34 | 0% | 6
|  | BOL24/1_01.01.01.01A.03 | 01A - - 03 - Operaio qualificato | h | 0.18 | 30.52 | 0% | 5.49
|  | BOL24/1_01.02.03.05.E | 05 - Escavatore a cucchiaio cingolato, con chiusura rapida, martello e impianto pinze: E - Escavatore idraulico cingolato, potenza motore: da 110 a 152 kW | h | 0.18 | 92.78 | 0% | 16.7
|  | BOL24/1_01.02.06.05.G | 05 - Martello demolitore idraulico montato su escavatore idraulico (escavatore compensato a parte), compreso scalpello Frequenza colpi 4 - 25 Hz Per peso si intende quello del martello operativo, compresi la piastra di accoppiamento e lo scalpello standard. G - peso oltre 2500 fino a 3000 kg | h | 0.18 | 64.2 | 0% | 11.56
|  | Totale BOL24/1_ | [5 empty] | 39.75
|  |  | Totale Voci (A) |  |  |  | 0% | 39.75
|  |  | Spese generali (B) |  | 15% | di (A) |  | 5.96
|  |  | Di cui oneri di sicurezza afferenti l'impresa |  | 5.06% | di (B) |  | 0.3
|  |  | Utili di impresa (C) |  | 10% | di (A + B) |  | 4.57
|  |  | TOTALE (A + B + C) euro / m3 |  |  |  | 0% | 50.28
|  |  | Incidenza Manodopera sul totale |  | 22.85% |  |  | 11.49
|  |  | Incidenza Oneri di sicurezza sul totale |  | 0.6% |  |  | 0.3
Analisi | CAM | Codice dettaglio | Voce principale/Voce | Unità di misura | Quantità | Prezzo unitario | Scostamento % su anno 2024 | Importo
BOL24/1_54.01.02.07.C MOVIMENTI DI TERRA, DEMOLIZIONI SCAVI SCAVI A SEZIONE RISTRETTA (LAVORI DI SCAVO A SEZIONE OBBLIGATA) Frantumazione nel luogo di giacimento di massi con volume oltre 0,50 m3 e scavo del materiale frantumato, in relazione a scavi a sezione ristretta con ausilio di malte espansive |  | BOL24/1_01.01.01.01A.02 | 01A - - 02 - Operaio specializzato | h | 0.85 | 33.34 | 0% | 28.34
|  | BOL24/1_01.01.01.01A.03 | 01A - - 03 - Operaio qualificato | h | 0.85 | 30.52 | 0% | 25.94
|  | BOL24/1_01.02.03.05.D | 05 - Escavatore a cucchiaio cingolato, con chiusura rapida, martello e impianto pinze: D - Escavatore idraulico cingolato, potenza motore: da 77 a 109 kW | h | 0.005 | 86.5 | 0% | 0.43
|  | BOL24/1_86.21.02.01.A | 01 - Perforazione su pareti rocciose eseguita con perforatrice portatile pneumatica a rotopercussione eseguita da personale specializzato rocciatore provvisto dell'attrezzatura adeguata, in roccia di qualsiasi natura e consistenza fino ad una profondità di 6,00m e fino ad un diametro di 42 mm. Compresa la pulizia del foro. A - diametro fino a 42 mm | m | 1 | 55.52 | 0% | 55.52
|  | BOL24/1_ZA.07.28.01.01 | 01 - - 01 - VOCE NON UFFICIALE – NON USARE - ZA.07 - malta espansiva (51.04.80.01.l) | kg | 1 | 5.5 | 0% | 5.5
|  | Totale BOL24/1_ | [5 empty] | 115.73
|  |  | Totale Voci (A) |  |  |  | 0% | 115.73
|  |  | Spese generali (B) |  | 15% | di (A) |  | 17.36
|  |  | Di cui oneri di sicurezza afferenti l'impresa |  | 5.06% | di (B) |  | 0.88
|  |  | Utili di impresa (C) |  | 10% | di (A + B) |  | 13.31
|  |  | TOTALE (A + B + C) euro / m3 |  |  |  | 0% | 146.4
|  |  | Incidenza Manodopera sul totale |  | 37.08% |  |  | 54.28
|  |  | Incidenza Oneri di sicurezza sul totale |  | 0.6% |  |  | 0.88
Analisi | CAM | Codice dettaglio | Voce principale/Voce | Unità di misura | Quantità | Prezzo unitario | Scostamento % su anno 2024 | Importo
BOL24/1_54.01.02.10.A MOVIMENTI DI TERRA, DEMOLIZIONI SCAVI SCAVI A SEZIONE RISTRETTA (LAVORI DI SCAVO A SEZIONE OBBLIGATA) Scavo a sezione ristretta in roccia da piccone, in conglomerati, - in giacimenti sassosi compresi i massi di volume fino a 0,50 m3 - , eseguito con mezzi meccanici senza ausilio di esplosivi. con caricamento su mezzo e con trasporto |  | BOL24/1_01.01.01.01A.02 | 01A - - 02 - Operaio specializzato | h | 0.075 | 33.34 | 0% | 2.5
|  | BOL24/1_01.01.01.01A.03 | 01A - - 03 - Operaio qualificato | h | 0.075 | 30.52 | 0% | 2.29
|  | BOL24/1_01.02.03.05.E | 05 - Escavatore a cucchiaio cingolato, con chiusura rapida, martello e impianto pinze: E - Escavatore idraulico cingolato, potenza motore: da 110 a 152 kW | h | 0.075 | 92.78 | 0% | 6.96
|  | BOL24/1_01.02.06.05.G | 05 - Martello demolitore idraulico montato su escavatore idraulico (escavatore compensato a parte), compreso scalpello Frequenza colpi 4 - 25 Hz Per peso si intende quello del martello operativo, compresi la piastra di accoppiamento e lo scalpello standard. G - peso oltre 2500 fino a 3000 kg | h | 0.075 | 64.2 | 0% | 4.82
|  | BOL24/1_01.03.01.01A.01 | 01A - - 01 - Trasporto di 1 m3 di materiali sciolti; il prezzo si intende con mezzo di trasporto a pieno carico | km | 7.75 | 0.4 | 0% | 3.1
|  | Totale BOL24/1_ | [5 empty] | 19.67
|  |  | Totale Voci (A) |  |  |  | 0% | 19.67
|  |  | Spese generali (B) |  | 15% | di (A) |  | 2.95
|  |  | Di cui oneri di sicurezza afferenti l'impresa |  | 5.06% | di (B) |  | 0.15
|  |  | Utili di impresa (C) |  | 10% | di (A + B) |  | 2.26
|  |  | TOTALE (A + B + C) euro / m3 |  |  |  | 0% | 24.88
|  |  | Incidenza Manodopera sul totale |  | 19.25% |  |  | 4.79
|  |  | Incidenza Oneri di sicurezza sul totale |  | 0.6% |  |  | 0.15
Analisi | CAM | Codice dettaglio | Voce principale/Voce | Unità di misura | Quantità | Prezzo unitario | Scostamento % su anno 2024 | Importo
BOL24/1_54.01.02.10.B MOVIMENTI DI TERRA, DEMOLIZIONI SCAVI SCAVI A SEZIONE RISTRETTA (LAVORI DI SCAVO A SEZIONE OBBLIGATA) Scavo a sezione ristretta in roccia da piccone, in conglomerati, - in giacimenti sassosi compresi i massi di volume fino a 0,50 m3 - , eseguito con mezzi meccanici senza ausilio di esplosivi. deposito laterale entro 5,0 m, senza caricamento su mezzo e senza trasporto |  | BOL24/1_01.01.01.01A.02 | 01A - - 02 - Operaio specializzato | h | 0.06 | 33.34 | 0% | 2
|  | BOL24/1_01.01.01.01A.03 | 01A - - 03 - Operaio qualificato | h | 0.06 | 30.52 | 0% | 1.83
|  | BOL24/1_01.02.03.05.E | 05 - Escavatore a cucchiaio cingolato, con chiusura rapida, martello e impianto pinze: E - Escavatore idraulico cingolato, potenza motore: da 110 a 152 kW | h | 0.06 | 92.78 | 0% | 5.57
|  | BOL24/1_01.02.06.05.G | 05 - Martello demolitore idraulico montato su escavatore idraulico (escavatore compensato a parte), compreso scalpello Frequenza colpi 4 - 25 Hz Per peso si intende quello del martello operativo, compresi la piastra di accoppiamento e lo scalpello standard. G - peso oltre 2500 fino a 3000 kg | h | 0.06 | 64.2 | 0% | 3.85
|  | Totale BOL24/1_ | [5 empty] | 13.25
|  |  | Totale Voci (A) |  |  |  | 0% | 13.25
|  |  | Spese generali (B) |  | 15% | di (A) |  | 1.99
|  |  | Di cui oneri di sicurezza afferenti l'impresa |  | 5.06% | di (B) |  | 0.1
|  |  | Utili di impresa (C) |  | 10% | di (A + B) |  | 1.52
|  |  | TOTALE (A + B + C) euro / m3 |  |  |  | 0% | 16.76
|  |  | Incidenza Manodopera sul totale |  | 22.85% |  |  | 3.83
|  |  | Incidenza Oneri di sicurezza sul totale |  | 0.6% |  |  | 0.1
Analisi | CAM | Codice dettaglio | Voce principale/Voce | Unità di misura | Quantità | Prezzo unitario | Scostamento % su anno 2024 | Importo
BOL24/1_54.01.02.15.A MOVIMENTI DI TERRA, DEMOLIZIONI SCAVI SCAVI A SEZIONE RISTRETTA (LAVORI DI SCAVO A SEZIONE OBBLIGATA) Scavo a sezione ristretta in roccia compatta di qualunque natura e durezza, eseguito con ausilio di esplosivo adatto. con caricamento su mezzo e con trasporto |  | BOL24/1_01.01.01.01A.02 | 01A - - 02 - Operaio specializzato | h | 0.22 | 33.34 | 0% | 7.33
|  | BOL24/1_01.01.01.01A.03 | 01A - - 03 - Operaio qualificato | h | 0.22 | 30.52 | 0% | 6.71
|  | BOL24/1_01.02.03.05.E | 05 - Escavatore a cucchiaio cingolato, con chiusura rapida, martello e impianto pinze: E - Escavatore idraulico cingolato, potenza motore: da 110 a 152 kW | h | 0.024 | 92.78 | 0% | 2.23
|  | BOL24/1_01.03.01.01A.01 | 01A - - 01 - Trasporto di 1 m3 di materiali sciolti; il prezzo si intende con mezzo di trasporto a pieno carico | km | 7.75 | 0.4 | 0% | 3.1
|  | BOL24/1_86.21.02.01.A | 01 - Perforazione su pareti rocciose eseguita con perforatrice portatile pneumatica a rotopercussione eseguita da personale specializzato rocciatore provvisto dell'attrezzatura adeguata, in roccia di qualsiasi natura e consistenza fino ad una profondità di 6,00m e fino ad un diametro di 42 mm. Compresa la pulizia del foro. A - diametro fino a 42 mm | m | 0.3 | 55.52 | 0% | 16.66
|  | BOL24/1_ZA.06.91.01.01 | 01 - - 01 - VOCE NON UFFICIALE - NON USARE - ZA.06 - Emulsione (51.04.80.01.a) | kg | 0.5 | 5.58 | 0% | 2.79
|  | BOL24/1_ZA.06.92.01.01 | 01 - - 01 - VOCE NON UFFICIALE - NON USARE - ZA.06 - Detonatore (51.04.80.01.b) | nr | 1 | 5.33 | 0% | 5.33
|  | BOL24/1_ZA.06.93.01.01 | 01 - - 01 - VOCE NON UFFICIALE - NON USARE - ZA.06 - Limitato impiego di macchinari e materiale | a c | 0.15 | 1 | 0% | 0.15
|  | Totale BOL24/1_ | [5 empty] | 44.3
|  |  | Totale Voci (A) |  |  |  | 0% | 44.3
|  |  | Spese generali (B) |  | 15% | di (A) |  | 6.65
|  |  | Di cui oneri di sicurezza afferenti l'impresa |  | 5.06% | di (B) |  | 0.34
|  |  | Utili di impresa (C) |  | 10% | di (A + B) |  | 5.1
|  |  | TOTALE (A + B + C) euro / m3 |  |  |  | 0% | 56.05
|  |  | Incidenza Manodopera sul totale |  | 25.05% |  |  | 14.04
|  |  | Incidenza Oneri di sicurezza sul totale |  | 0.61% |  |  | 0.34
Analisi | CAM | Codice dettaglio | Voce principale/Voce | Unità di misura | Quantità | Prezzo unitario | Scostamento % su anno 2024 | Importo
BOL24/1_54.01.02.15.B MOVIMENTI DI TERRA, DEMOLIZIONI SCAVI SCAVI A SEZIONE RISTRETTA (LAVORI DI SCAVO A SEZIONE OBBLIGATA) Scavo a sezione ristretta in roccia compatta di qualunque natura e durezza, eseguito con ausilio di esplosivo adatto. deposito laterale entro 5,0 m, senza caricamento su mezzo e senza trasporto |  | BOL24/1_01.01.01.01A.02 | 01A - - 02 - Operaio specializzato | h | 0.2 | 33.34 | 0% | 6.67
|  | BOL24/1_01.01.01.01A.03 | 01A - - 03 - Operaio qualificato | h | 0.2 | 30.52 | 0% | 6.1
|  | BOL24/1_01.02.03.05.E | 05 - Escavatore a cucchiaio cingolato, con chiusura rapida, martello e impianto pinze: E - Escavatore idraulico cingolato, potenza motore: da 110 a 152 kW | h | 0.005 | 92.78 | 0% | 0.46
|  | BOL24/1_86.21.02.01.A | 01 - Perforazione su pareti rocciose eseguita con perforatrice portatile pneumatica a rotopercussione eseguita da personale specializzato rocciatore provvisto dell'attrezzatura adeguata, in roccia di qualsiasi natura e consistenza fino ad una profondità di 6,00m e fino ad un diametro di 42 mm. Compresa la pulizia del foro. A - diametro fino a 42 mm | m | 0.3 | 55.52 | 0% | 16.66
|  | BOL24/1_ZA.06.91.01.01 | 01 - - 01 - VOCE NON UFFICIALE - NON USARE - ZA.06 - Emulsione (51.04.80.01.a) | kg | 0.5 | 5.58 | 0% | 2.79
|  | BOL24/1_ZA.06.92.01.01 | 01 - - 01 - VOCE NON UFFICIALE - NON USARE - ZA.06 - Detonatore (51.04.80.01.b) | nr | 1 | 5.33 | 0% | 5.33
|  | BOL24/1_ZA.06.93.01.01 | 01 - - 01 - VOCE NON UFFICIALE - NON USARE - ZA.06 - Limitato impiego di macchinari e materiale | a c | 0.15 | 1 | 0% | 0.15
|  | Totale BOL24/1_ | [5 empty] | 38.16
|  |  | Totale Voci (A) |  |  |  | 0% | 38.16
|  |  | Spese generali (B) |  | 15% | di (A) |  | 5.72
|  |  | Di cui oneri di sicurezza afferenti l'impresa |  | 5.06% | di (B) |  | 0.29
|  |  | Utili di impresa (C) |  | 10% | di (A + B) |  | 4.39
|  |  | TOTALE (A + B + C) euro / m3 |  |  |  | 0% | 48.27
|  |  | Incidenza Manodopera sul totale |  | 26.46% |  |  | 12.77
|  |  | Incidenza Oneri di sicurezza sul totale |  | 0.6% |  |  | 0.29
Analisi | CAM | Codice dettaglio | Voce principale/Voce | Unità di misura | Quantità | Prezzo unitario | Scostamento % su anno 2024 | Importo
BOL24/1_54.01.02.20.A MOVIMENTI DI TERRA, DEMOLIZIONI SCAVI SCAVI A SEZIONE RISTRETTA (LAVORI DI SCAVO A SEZIONE OBBLIGATA) Scavo a sezione ristretta in roccia compatta di qualunque natura e durezza eseguito con ausilio di attrezzi pneumatici oppure idraulici montati sul mezzo meccanico di scavo, comunque senza ausilio di qualsiasi tipo di esplosivo. con caricamento su mezzo e trasporto |  | BOL24/1_01.01.01.01A.02 | 01A - - 02 - Operaio specializzato | h | 0.2 | 33.34 | 0% | 6.67
|  | BOL24/1_01.01.01.01A.03 | 01A - - 03 - Operaio qualificato | h | 0.2 | 30.52 | 0% | 6.1
|  | BOL24/1_01.02.03.05.E | 05 - Escavatore a cucchiaio cingolato, con chiusura rapida, martello e impianto pinze: E - Escavatore idraulico cingolato, potenza motore: da 110 a 152 kW | h | 0.2 | 92.78 | 0% | 18.56
|  | BOL24/1_01.02.06.05.G | 05 - Martello demolitore idraulico montato su escavatore idraulico (escavatore compensato a parte), compreso scalpello Frequenza colpi 4 - 25 Hz Per peso si intende quello del martello operativo, compresi la piastra di accoppiamento e lo scalpello standard. G - peso oltre 2500 fino a 3000 kg | h | 0.2 | 64.2 | 0% | 12.84
|  | BOL24/1_01.03.01.01A.01 | 01A - - 01 - Trasporto di 1 m3 di materiali sciolti; il prezzo si intende con mezzo di trasporto a pieno carico | km | 6.1 | 0.4 | 0% | 2.44
|  | Totale BOL24/1_ | [5 empty] | 46.61
|  |  | Totale Voci (A) |  |  |  | 0% | 46.61
|  |  | Spese generali (B) |  | 15% | di (A) |  | 6.99
|  |  | Di cui oneri di sicurezza afferenti l'impresa |  | 5.06% | di (B) |  | 0.35
|  |  | Utili di impresa (C) |  | 10% | di (A + B) |  | 5.36
|  |  | TOTALE (A + B + C) euro / m3 |  |  |  | 0% | 58.96
|  |  | Incidenza Manodopera sul totale |  | 21.66% |  |  | 12.77
|  |  | Incidenza Oneri di sicurezza sul totale |  | 0.59% |  |  | 0.35
Analisi | CAM | Codice dettaglio | Voce principale/Voce | Unità di misura | Quantità | Prezzo unitario | Scostamento % su anno 2024 | Importo
BOL24/1_54.01.02.20.B MOVIMENTI DI TERRA, DEMOLIZIONI SCAVI SCAVI A SEZIONE RISTRETTA (LAVORI DI SCAVO A SEZIONE OBBLIGATA) Scavo a sezione ristretta in roccia compatta di qualunque natura e durezza eseguito con ausilio di attrezzi pneumatici oppure idraulici montati sul mezzo meccanico di scavo, comunque senza ausilio di qualsiasi tipo di esplosivo. deposito laterale entro 5,0 m, senza caricamento su mezzo e trasporto |  | BOL24/1_01.01.01.01A.02 | 01A - - 02 - Operaio specializzato | h | 0.19 | 33.34 | 0% | 6.33
|  | BOL24/1_01.01.01.01A.03 | 01A - - 03 - Operaio qualificato | h | 0.19 | 30.52 | 0% | 5.8
|  | BOL24/1_01.02.03.05.E | 05 - Escavatore a cucchiaio cingolato, con chiusura rapida, martello e impianto pinze: E - Escavatore idraulico cingolato, potenza motore: da 110 a 152 kW | h | 0.19 | 92.78 | 0% | 17.63
|  | BOL24/1_01.02.06.05.G | 05 - Martello demolitore idraulico montato su escavatore idraulico (escavatore compensato a parte), compreso scalpello Frequenza colpi 4 - 25 Hz Per peso si intende quello del martello operativo, compresi la piastra di accoppiamento e lo scalpello standard. G - peso oltre 2500 fino a 3000 kg | h | 0.19 | 64.2 | 0% | 12.2
|  | Totale BOL24/1_ | [5 empty] | 41.96
|  |  | Totale Voci (A) |  |  |  | 0% | 41.96
|  |  | Spese generali (B) |  | 15% | di (A) |  | 6.29
|  |  | Di cui oneri di sicurezza afferenti l'impresa |  | 5.06% | di (B) |  | 0.32
|  |  | Utili di impresa (C) |  | 10% | di (A + B) |  | 4.83
|  |  | TOTALE (A + B + C) euro / m3 |  |  |  | 0% | 53.08
|  |  | Incidenza Manodopera sul totale |  | 22.85% |  |  | 12.13
|  |  | Incidenza Oneri di sicurezza sul totale |  | 0.6% |  |  | 0.32
Analisi | CAM | Codice dettaglio | Voce principale/Voce | Unità di misura | Quantità | Prezzo unitario | Scostamento % su anno 2024 | Importo
BOL24/1_54.01.02.30A.30 MOVIMENTI DI TERRA, DEMOLIZIONI SCAVI SCAVI A SEZIONE RISTRETTA (LAVORI DI SCAVO A SEZIONE OBBLIGATA) - Scavo a mano in corrispondenza di sorgenti, eseguito in materiale di qualunque consistenza e natura, asciutto o bagnato, compresa demolizone di opere in conglomerato cementizio, in pietrame o miste in pietrame e conglomerato cementizio, roccia di qualsiasi natura e durezza, eseguito a mano e comunque senza l'ausilio di qualsiasi tipo di esplosivo od attrezzatura provocante vibrazioni. Con particolare cura è da evitare il danneggiamento di eventuali strati impermeabili naturali od artificiali. Verrà contabilizzata con la presente voce solo quella parte di scavo ordinata espressamente dalla D.L.. Non verrà applicato nessun ulteriore sovrapprezzo. |  | BOL24/1_01.01.01.01A.02 | 01A - - 02 - Operaio specializzato | h | 1.15 | 33.34 | 0% | 38.34
|  | BOL24/1_01.01.01.01A.03 | 01A - - 03 - Operaio qualificato | h | 1.15 | 30.52 | 0% | 35.1
|  | BOL24/1_ZA.06.93.01.01 | 01 - - 01 - VOCE NON UFFICIALE - NON USARE - ZA.06 - Limitato impiego di macchinari e materiale | a c | 2 | 1 | 0% | 2
|  | Totale BOL24/1_ | [5 empty] | 75.44
|  |  | Totale Voci (A) |  |  |  | 0% | 75.44
|  |  | Spese generali (B) |  | 15% | di (A) |  | 11.32
|  |  | Di cui oneri di sicurezza afferenti l'impresa |  | 5.06% | di (B) |  | 0.57
|  |  | Utili di impresa (C) |  | 10% | di (A + B) |  | 8.68
|  |  | TOTALE (A + B + C) euro / m3 |  |  |  | 0% | 95.44
|  |  | Incidenza Manodopera sul totale |  | 76.95% |  |  | 73.44
|  |  | Incidenza Oneri di sicurezza sul totale |  | 0.6% |  |  | 0.57
Analisi | CAM | Codice dettaglio | Voce principale/Voce | Unità di misura | Quantità | Prezzo unitario | Scostamento % su anno 2024 | Importo
BOL24/1_54.01.04.01.A MOVIMENTI DI TERRA, DEMOLIZIONI SCAVI Trincea realizzata con scavafossi rotativo (trenching) Realizzazione di minitrincea trasversale o longitudinale alla carreggiata, con riempimento in calcestruzzo Esecuzione di trincea in carreggiata, rimozione dei materiali di risulta e posa della tubazione, sia in fasi successive che contemporaneamente, mediante idonee frese/scavacanali a disco, denominate trencher, con dimensioni nominali secondo disegni tipo, in qualsiasi tipo di sottofondo. La fornitura dei tubi viene indennizzata con posizione separata nel gruppo di prestazioni 75.10*. La larghezza e gli ingombri della macchina utilizzata per l’esecuzione della minitrincea devono essere proporzionati agli spazi effettivamente disponibili lungo i percorsi stradali/ciclabili/pedonali e delle altre aree prescelte dal progetto, onde garantire: - il mantenimento delle corsie di traffico e passaggio previste nel progetto medesimo e nel piano della sicurezza e coordinamento; - l’esecuzione della minitrincea esattamente secondo lo sviluppo plano-altimetrico definito dal progetto, in particolare per quanto riguarda la distanza del disco da eventuali ostacoli laterali, quali paracarri, muri, recinzioni, alberi, etc. Nella realizzazione trasversale alla carreggiata sono compresi tutti gli oneri aggiuntivi causati da attraversamenti di ostacoli etc. che sorgono per la realizzazione del fosso trasversale alla carreggiata. In questo caso il prezzo comprende anche l’onere aggiuntivo per brevi tratti. Nei prezzi sono compresi i seguenti oneri: - il taglio e la demolizione della pavimentazione bituminosa, in qualunque spessore, e del corpo stradale; - l’esecuzione dello scavo, in terreno di qualsiasi natura e consistenza, secondo sezione tipo, compresi i trovanti di volume inferiore a 0,4m3 ed esclusa la sola roccia compatta; - la pulizia della minitrincea, con macchinari o manuale, con la rimozione delle asperità e dei residui dello scavo; - il carico ed il trasporto del materiale bituminoso e di scavo e la perfetta pulizia dei bordi dello scavo e relative fasce laterali, a mano o con macchina spazzatrice; - la fornitura e posa in opera, sul fondo dello scavo, di un cavetto segnalatore per infrastrutture dielettriche, con conduttori unipolari flessibili in rame di sezione N07V-K 1x1,5 mm2, tensione nominale Uo/U 450/750V con rivestimento protettivo ed isolamento in PVC non propagante l’incendio, comprensivo di tutti gli oneri accessori per i collegamenti che dovranno essere realizzati con appositi morsetti e manicotti termoretraibili. Il cavetto dovrà essere prolungato fino all’interno dei pozzetti dove sarà mantenuta una scorta di almeno 2,00 m per lato; - il trasporto dei tubi dal deposito temporaneo; - la posa dei tubi, microtubi o del gruppo di tubi sul fondo della trincea secondo progetto; - la fornitura e posa di apposite fascette o sistemi equivalenti, posti ad interasse adeguato, per tenere bloccati tra loro i cavidotti, prima del riempimento, sul fondo e al centro dello scavo, per evitare fenomeni di galleggiamento ed impedire la formazione di vuoti d’aria nel riempimento, garantendo la perfetta posizione della tubazione con il previsto spessore di ricoprimento e rinfianco; - la fornitura e posa di materiale di riempimento dello scavo costituito da malta cementizia realizzata con aggregati lapidei 0-8 mm, classe di resistenza C12/15, consistenza S5, classe di esposizione X0, colorata con ossido di ferro ed addizionata con opportuni prodotti aeranti in modo da avere una resistenza a compressione, dopo 28 giorni, non inferiore a 15 N/mm2 secondo UNI EN 12390-3. L’intensità della colorazione dipende dalle caratteristiche e dal dosaggio del prodotto utilizzato. L’intensità deve restare immutata nel tempo e essere approvata dalla Direzione lavori. La malta cementizia deve avere una consistenza sufficiente fino al momento del rifacimento dell’asfalto: in particolare deve essere garantito che non vi sia decomposizione in superficie a causa del traffico e che non si formino dislivelli tra il riempimento in calcestruzzo e il bordo esistente dell’asfalto. Prima di consegnare il tratto di strada interessato dalla circolazione di mezzi occorre il nulla osta della Direzione lavori che deve ritenere sufficiente la consistenza della malta cementizia per poter garantire il transito a tutti i mezzi, inclusi moto, ciclomotori e biciclette. Sono compresi gli oneri per ogni dosaggio e tipo di cemento, per l’utilizzo di additivi, anche antigelo, e qualsiasi granulometria degli inerti utilizzati, tali da consentire il rispetto dei requisiti richiesti. Le caratteristiche tecniche dei componenti la malta di riempimento da utilizzare, la loro conformità alle vigenti norme di prodotto e la ricetta definitiva della malta (mix-design), saranno comunque definite dall’Appaltatore in relazione alle specifiche condizioni ambientali del cantiere e sottoposte preventivamente ad esame ed autorizzazione della DL. La messa in opera della malta deve avvenire, secondo disegni tipo, assicurando il perfetto riempimento di tutte le cavità e degli interstizi tra i tubi. Il getto di malta deve essere vibrato meccanicamente, in modo adeguato, con l’impiego d’idoneo vibratore (è compreso anche l’eventuale gruppo elettrogeno). Compresi anche gli oneri per l’esecuzione dei prelievi della malta cementizia e l’effettuazione delle relative prove da parte di laboratorio autorizzato, secondo le indicazioni della DL. In caso di riempimento totale il getto di malta cementizia, dopo il costipamento, deve essere perfettamente complanare alla pavimentazione stradale esistente. Prestazioni non comprese: - fornitura dei tubi - test di compressione e calibratura delle condutture - fornitura e posa in opera di nastri segnalatori - diritti di discarica - esecuzione di fresature e strati di copertura longitudinale alla carreggiata, sezione 12 cm x 40 cm |  | BOL24/1_01.01.01.01A.01 | 01A - - 01 - Operaio altamente specializzato o maestro professionale | h | 0.01 | 35.09 | 0% | 0.35
|  | BOL24/1_01.01.01.01A.02 | 01A - - 02 - Operaio specializzato | h | 0.04 | 33.34 | 0% | 1.33
|  | BOL24/1_01.01.01.01A.03 | 01A - - 03 - Operaio qualificato | h | 0.04 | 30.52 | 0% | 1.22
|  | BOL24/1_01.02.01.12.G | 12 - Autocarro con cassa per trasporto materiale di scavo, massi, inerti ecc. con cassa ribaltabile a 3 lati. Per peso si intende il peso totale a pieno carico. Per portata si intende quella utile. G - peso (Autorizzazione speciale) 33 t | h | 0.04 | 75.95 | 0% | 3.04
|  | BOL24/1_01.02.03.05.A | 05 - Escavatore a cucchiaio cingolato, con chiusura rapida, martello e impianto pinze: A - Escavatore idraulico cingolato, potenza motore: fino a 36 kW | h | 0.04 | 69.28 | 0% | 2.77
|  | BOL24/1_01.02.03.05.B | 05 - Escavatore a cucchiaio cingolato, con chiusura rapida, martello e impianto pinze: B - Escavatore idraulico cingolato, potenza motore: da 37 a 50 kW | h | 0.04 | 71.38 | 0% | 2.86
|  | BOL24/1_01.02.03.07.C | 07 - Pala caricatrice cingolata o gommata, potenza motore: C - oltre 51 fino a 76 kW (69 - 102 HP) | h | 0.04 | 74.62 | 0% | 2.98
|  | BOL24/1_01.02.15.01.A | 01 - Vibratore ad ago, meccanico o ad aria compressa, funzionante in opera, escluso l'operatore. A - diametro ago fino a 54 mm | h | 0.025 | 6.66 | 0% | 0.17
|  | BOL24/1_01.03.01.01A.01 | 01A - - 01 - Trasporto di 1 m3 di materiali sciolti; il prezzo si intende con mezzo di trasporto a pieno carico | km | 0.48 | 0.4 | 0% | 0.19
|  | BOL24/1_01.05.02.15.A | 15 - Fornitura in opera di calcestruzzo per opere con una classe di esposizione e relativa classe di resistenza minima a norma UNI 11104 A - C12/15 X0 | m3 | 0.048 | 109.19 | 0% | 5.24
|  | BOL24/1_ZA.06.62.01.01 | 01 - - 01 - VOCE NON UFFICIALE - NON USARE - ZA.06 - Cavo per segnalazioni in rame con sezione N07V-K 1x1,5 mm2 | ml | 1 | 0.13 | 0% | 0.13
|  | BOL24/1_ZA.06.63.01.01 | 01 - - 01 - VOCE NON UFFICIALE - NON USARE - ZA.06 - Additivo colorante 5 kg/m3 | kg | 0.24 | 9.5 | 0% | 2.28
|  | BOL24/1_ZA.06.64.01.01 | 01 - - 01 - VOCE NON UFFICIALE - NON USARE - ZA.06 - Attacco fresa a disco con materiali di consumo | h | 0.04 | 35 | 0% | 1.4
|  | Totale BOL24/1_ | [5 empty] | 23.96
|  |  | Totale Voci (A) |  |  |  | 0% | 23.96
|  |  | Spese generali (B) |  | 15% | di (A) |  | 3.59
|  |  | Di cui oneri di sicurezza afferenti l'impresa |  | 5.06% | di (B) |  | 0.18
|  |  | Utili di impresa (C) |  | 10% | di (A + B) |  | 2.76
|  |  | TOTALE (A + B + C) euro / m |  |  |  | 0% | 30.31
|  |  | Incidenza Manodopera sul totale |  | 9.57% |  |  | 2.9
|  |  | Incidenza Oneri di sicurezza sul totale |  | 0.59% |  |  | 0.18
Analisi | CAM | Codice dettaglio | Voce principale/Voce | Unità di misura | Quantità | Prezzo unitario | Scostamento % su anno 2024 | Importo
BOL24/1_54.01.04.05.A MOVIMENTI DI TERRA, DEMOLIZIONI SCAVI Trincea realizzata con scavafossi rotativo (trenching) Realizzazione di minitrincea lungo la carreggiata, con riempimento in inerti e asfalto Esecuzione di trincea in carreggiata, rimozione dei materiali di risulta e posa della tubazione, sia in fasi successive che contemporaneamente, mediante idonee frese/scavacanali a disco, denominate trencher, con dimensioni nominali secondo disegni tipo, in qualsiasi tipo di sottofondo. La fornitura dei tubi viene indennizzata con posizione separata nel gruppo di prestazioni 75.10*. La larghezza e gli ingombri della macchina utilizzata per l’esecuzione della minitrincea devono essere proporzionati agli spazi effettivamente disponibili lungo i percorsi stradali/ciclabili/pedonali e delle altre aree prescelte dal progetto, onde garantire: - il mantenimento delle corsie di traffico e passaggio previste nel progetto medesimo e nel piano della sicurezza e coordinamento; - l’esecuzione della minitrincea esattamente secondo lo sviluppo plano-altimetrico definito dal progetto, in particolare per quanto riguarda la distanza del disco da eventuali ostacoli laterali, quali paracarri, muri, recinzioni, alberi, etc. Nella realizzazione trasversale alla carreggiata sono compresi tutti gli oneri aggiuntivi causati da attraversamenti di ostacoli etc. che sorgono per la realizzazione del fosso trasversale alla carreggiata. In questo caso il prezzo comprende anche l’onere aggiuntivo per brevi tratti. Nei prezzi sono compresi i seguenti oneri: - il taglio e la demolizione della pavimentazione bituminosa, in qualunque spessore, e del corpo stradale; - l’esecuzione dello scavo, in terreno di qualsiasi natura e consistenza, secondo sezione tipo, compresi i trovanti di volume inferiore a 0,4m3 ed esclusa la sola roccia compatta; - la pulizia della minitrincea, con macchinari o manuale, con la rimozione delle asperità e dei residui dello scavo; - il carico ed il trasporto del materiale bituminoso e di scavo e la perfetta pulizia dei bordi dello scavo e relative fasce laterali, a mano o con macchina spazzatrice; - la fornitura e posa in opera, sul fondo dello scavo, di un cavetto segnalatore per infrastrutture dielettriche, con conduttori unipolari flessibili in rame di sezione N07V-K 1x1,5 mm2, tensione nominale Uo/U 450/750V con rivestimento protettivo ed isolamento in PVC non propagante l’incendio, comprensivo di tutti gli oneri accessori per i collegamenti che dovranno essere realizzati con appositi morsetti e manicotti termoretraibili. Il cavetto dovrà essere prolungato fino all’interno dei pozzetti dove sarà mantenuta una scorta di almeno 2,00 m per lato; - la posa dei tubi, microtubi o del gruppo di tubi sul fondo della trincea secondo progetto; - la fornitura e posa di apposite fascette o sistemi equivalenti, posti ad interasse adeguato, per tenere bloccati tra loro i cavidotti, prima del riempimento, sul fondo e al centro dello scavo, per evitare fenomeni di galleggiamento ed impedire la formazione di vuoti d’aria nel riempimento, garantendo la perfetta posizione della tubazione con il previsto spessore di ricoprimento e rinfianco; - la fornitura e posa a regola d’arte di sabbia della pezzatura adatta per il rivestimento del tubo di (secondo le prescrizione del produttore del tubo), incluso l’allagamento della stessa per evitare la formazione di cavità durante la fase di riempimento; - la fornitura e posa in opera di materiale granulare di supporto; - la costipazione dello stesso con piastre vibranti montate su apparecchiature idrauliche dalla forma adattabile alla sezione della trincea; - la preparazione a livello del fondo (10 cm sotto la superficie finita) per l’apporto del conglomerato bituminoso; sono compresi anche gli oneri per l’esecuzione dei prelievi del materiale di riempimento e l’effettuazione delle relative prove da parte di laboratorio autorizzato, secondo le indicazioni della DL. Inoltre sono compresi i seguenti oneri: - ripristino del manto stradale nella larghezza della trincea e con spessore di 10 cm con fornitura, posa e costipazione del conglomerato bituminoso per lo strato di usura ai sensi delle norme tecniche per rivestimenti bituminosi della Provincia Autonoma di Bolzano e secondo indicazioni della D.L. Prima della posa del manto stradale i bordi della trincea devono essere puliti con apposita macchina dotata di spazzole d’acciaio per eliminare eventuali residui e deve essere applicato un fondo di emulsione cationica in quantità tale che il residuo bituminoso sia maggiore di 0,35 kg per ogni metro lineare di trincea. Il conglomerato bituminoso deve riempire completamente la parte superiore dello scavo e, dopo il costipamento, deve essere perfettamente complanare alla pavimentazione stradale esistente. La compattazione deve essere eseguita con una ruota metallica zavorrata, della stessa larghezza dello scavo, o con una qualsiasi altra macchina purché, a lavoro ultimato, la percentuale dei vuoti nel conglomerato bituminoso risulti inferiore al 5%; Prestazioni non comprese: - fornitura dei tubi - test di compressione e calibratura delle condutture - fornitura e posa in opera di nastri segnalatori - diritti di discarica - esecuzione di fresature e strati di copertura longitudinale alla carreggiata, sezione 12 cm x 40 cm |  | BOL24/1_01.01.01.01A.01 | 01A - - 01 - Operaio altamente specializzato o maestro professionale | h | 0.01 | 35.09 | 0% | 0.35
|  | BOL24/1_01.01.01.01A.02 | 01A - - 02 - Operaio specializzato | h | 0.07 | 33.34 | 0% | 2.33
|  | BOL24/1_01.01.01.01A.03 | 01A - - 03 - Operaio qualificato | h | 0.07 | 30.52 | 0% | 2.14
|  | BOL24/1_01.01.01.01A.04 | 01A - - 04 - Operaio comune | h | 0.07 | 28.05 | 0% | 1.96
|  | BOL24/1_01.02.01.12.G | 12 - Autocarro con cassa per trasporto materiale di scavo, massi, inerti ecc. con cassa ribaltabile a 3 lati. Per peso si intende il peso totale a pieno carico. Per portata si intende quella utile. G - peso (Autorizzazione speciale) 33 t | h | 0.07 | 75.95 | 0% | 5.32
|  | BOL24/1_01.02.03.05.A | 05 - Escavatore a cucchiaio cingolato, con chiusura rapida, martello e impianto pinze: A - Escavatore idraulico cingolato, potenza motore: fino a 36 kW | h | 0.03 | 69.28 | 0% | 2.08
|  | BOL24/1_01.02.03.05.B | 05 - Escavatore a cucchiaio cingolato, con chiusura rapida, martello e impianto pinze: B - Escavatore idraulico cingolato, potenza motore: da 37 a 50 kW | h | 0.07 | 71.38 | 0% | 5
|  | BOL24/1_01.02.03.07.C | 07 - Pala caricatrice cingolata o gommata, potenza motore: C - oltre 51 fino a 76 kW (69 - 102 HP) | h | 0.07 | 74.62 | 0% | 5.22
|  | BOL24/1_01.02.15.05.C | 05 - Rullo vibrante semovente Completo di impianto di innaffiamento: C - a tandem, con cabina, peso 4 fino a 6 t | h | 0.03 | 60.84 | 0% | 1.83
|  | BOL24/1_01.03.01.01A.01 | 01A - - 01 - Trasporto di 1 m3 di materiali sciolti; il prezzo si intende con mezzo di trasporto a pieno carico | km | 0.36 | 0.4 | 0% | 0.14
|  | BOL24/1_01.03.01.01A.01 | 01A - - 01 - Trasporto di 1 m3 di materiali sciolti; il prezzo si intende con mezzo di trasporto a pieno carico | km | 0.36 | 0.4 | 0% | 0.14
|  | BOL24/1_01.04.01.20.A | 20 - Sabbia lavata per calcestruzzo. A - pezzatura 0,063 - 4,000 mm | m3 | 0.02 | 32.42 | 0% | 0.65
|  | BOL24/1_01.04.01.21.A | 21 - Sabbia non lavata per massicciata ecc. A - pezzatura 0 - 7 mm | m3 | 0.02 | 21.57 | 0% | 0.43
|  | BOL24/1_01.05.04.04A.05 | 04A - - 05 - Emulsione cationica acida al 55 % di bitume | kg | 0.7 | 0.98 | 0% | 0.69
|  | BOL24/1_01.05.06.25A.25 | 25A - - 25 - Conglomerato bituminoso AC10 per tappeto d'usura con bitume modificato a tessitura ottimizzata per la riduzione del rumore per strade urbane confezionato a caldo in impianti idonei, costituito da bitume modificato con polimeri, aggregati lapidei (con almeno il 35% di aggregati grossi di natura non carbonatica) di primo impiego ed additivi, con dosaggi e modalità indicati nelle Direttive Tecniche per pavimentazioni bituminose. Il conglomerato bituminoso va posato previa spruzzatura di un’emulsione da bitume modificato (conteggiata a parte). | t | 0.03 | 95.95 | 0% | 2.88
|  | BOL24/1_ZA.06.62.01.01 | 01 - - 01 - VOCE NON UFFICIALE - NON USARE - ZA.06 - Cavo per segnalazioni in rame con sezione N07V-K 1x1,5 mm2 | ml | 1 | 0.13 | 0% | 0.13
|  | BOL24/1_ZA.06.64.01.01 | 01 - - 01 - VOCE NON UFFICIALE - NON USARE - ZA.06 - Attacco fresa a disco con materiali di consumo | h | 0.07 | 35 | 0% | 2.45
|  | BOL24/1_ZA.06.65.01.01 | 01 - - 01 - VOCE NON UFFICIALE - NON USARE - ZA.06 - Piastra vibrante idraulica ad accoppiamento preciso | h | 0.03 | 12 | 0% | 0.36
|  | Totale BOL24/1_ | [5 empty] | 34.1
|  |  | Totale Voci (A) |  |  |  | 0% | 34.1
|  |  | Spese generali (B) |  | 15% | di (A) |  | 5.12
|  |  | Di cui oneri di sicurezza afferenti l'impresa |  | 5.06% | di (B) |  | 0.26
|  |  | Utili di impresa (C) |  | 10% | di (A + B) |  | 3.92
|  |  | TOTALE (A + B + C) euro / m |  |  |  | 0% | 43.14
|  |  | Incidenza Manodopera sul totale |  | 15.72% |  |  | 6.78
|  |  | Incidenza Oneri di sicurezza sul totale |  | 0.6% |  |  | 0.26
Analisi | CAM | Codice dettaglio | Voce principale/Voce | Unità di misura | Quantità | Prezzo unitario | Scostamento % su anno 2024 | Importo
BOL24/1_54.01.05.01A.01 MOVIMENTI DI TERRA, DEMOLIZIONI SCAVI COSTIPAMENTO (CILINDRATURA) - Costipamento del piano stradale con rullo vibrante |  | BOL24/1_01.01.01.01A.02 | 01A - - 02 - Operaio specializzato | h | 0.01 | 33.34 | 0% | 0.33
|  | BOL24/1_01.02.15.05.E | 05 - Rullo vibrante semovente Completo di impianto di innaffiamento: E - a tandem, con cabina, peso oltre 9,00 fino a 13,00 t | h | 0.01 | 90.02 | 0% | 0.9
|  | Totale BOL24/1_ | [5 empty] | 1.23
|  |  | Totale Voci (A) |  |  |  | 0% | 1.23
|  |  | Spese generali (B) |  | 15% | di (A) |  | 0.18
|  |  | Di cui oneri di sicurezza afferenti l'impresa |  | 5.06% | di (B) |  | 0.01
|  |  | Utili di impresa (C) |  | 10% | di (A + B) |  | 0.14
|  |  | TOTALE (A + B + C) euro / m2 |  |  |  | 0% | 1.55
|  |  | Incidenza Manodopera sul totale |  | 21.29% |  |  | 0.33
|  |  | Incidenza Oneri di sicurezza sul totale |  | 0.65% |  |  | 0.01
Analisi | CAM | Codice dettaglio | Voce principale/Voce | Unità di misura | Quantità | Prezzo unitario | Scostamento % su anno 2024 | Importo
BOL24/1_54.01.90.01.A MOVIMENTI DI TERRA, DEMOLIZIONI SCAVI SOVRAPPREZZI PER ONERI PARTICOLARI Sovrapprezzo per scavo eseguito a mano. Nel prezzo sono compresi tutti gli attrezzi, anche demolitori, compressore, ecc. Per la messa a nudo di infrastrutture preesistenti (canali, acquedotti, gas, telefono, corrente, illuminazione ecc.) nella sezione di scavo (sia ad andamento parallelo o incrociante allo scavo) viene riconosciuto come scavo a mano: V= BxLxT B: larghezza messa a nudo dell'infrastruttura più un massimo di 20 cm per lato messo a nudo L: lunghezza messa a nudo dell'infrastruttura T: profondità messa a nudo del lato inferiore dell'infrastruttura più un massimo di 20 cm. Per infrastrutture adiacenti le eventuali superfici trasversali di sovrapposizione (BxT) verranno compensate una sola volta. In nessun caso il volume di scavo a mano in un tratto con infrastrutture può superare il volume dello scavo complessivo. in materiale di qualunque consistenza e natura |  | BOL24/1_01.01.01.01A.03 | 01A - - 03 - Operaio qualificato | h | 1.5 | 30.52 | 0% | 45.78
|  | BOL24/1_ZA.05.44.01.01 | 01 - - 01 - VOCE NON UFFICIALE – NON USARE - ZA.05 Piccola attrezzatura | a c | 2 | 1 | 0% | 2
|  | Totale BOL24/1_ | [5 empty] | 47.78
|  |  | Totale Voci (A) |  |  |  | 0% | 47.78
|  |  | Spese generali (B) |  | 15% | di (A) |  | 7.17
|  |  | Di cui oneri di sicurezza afferenti l'impresa |  | 5.06% | di (B) |  | 0.36
|  |  | Utili di impresa (C) |  | 10% | di (A + B) |  | 5.5
|  |  | TOTALE (A + B + C) euro / m3 |  |  |  | 0% | 60.45
|  |  | Incidenza Manodopera sul totale |  | 75.73% |  |  | 45.78
|  |  | Incidenza Oneri di sicurezza sul totale |  | 0.6% |  |  | 0.36
Analisi | CAM | Codice dettaglio | Voce principale/Voce | Unità di misura | Quantità | Prezzo unitario | Scostamento % su anno 2024 | Importo
BOL24/1_54.01.90.01.B MOVIMENTI DI TERRA, DEMOLIZIONI SCAVI SOVRAPPREZZI PER ONERI PARTICOLARI Sovrapprezzo per scavo eseguito a mano. Nel prezzo sono compresi tutti gli attrezzi, anche demolitori, compressore, ecc. Per la messa a nudo di infrastrutture preesistenti (canali, acquedotti, gas, telefono, corrente, illuminazione ecc.) nella sezione di scavo (sia ad andamento parallelo o incrociante allo scavo) viene riconosciuto come scavo a mano: V= BxLxT B: larghezza messa a nudo dell'infrastruttura più un massimo di 20 cm per lato messo a nudo L: lunghezza messa a nudo dell'infrastruttura T: profondità messa a nudo del lato inferiore dell'infrastruttura più un massimo di 20 cm. Per infrastrutture adiacenti le eventuali superfici trasversali di sovrapposizione (BxT) verranno compensate una sola volta. In nessun caso il volume di scavo a mano in un tratto con infrastrutture può superare il volume dello scavo complessivo. in roccia da piccone |  | BOL24/1_01.01.01.01A.02 | 01A - - 02 - Operaio specializzato | h | 0.85 | 33.34 | 0% | 28.34
|  | BOL24/1_01.01.01.01A.03 | 01A - - 03 - Operaio qualificato | h | 0.85 | 30.52 | 0% | 25.94
|  | BOL24/1_01.02.06.04.B | 04 - Martello demolitore pneumatico, manuale, con tubo flessibile e fioretto (escluso l'operatore). B - peso oltre 10,00 fino a 20,00 kg | h | 0.85 | 12.25 | 0% | 10.41
|  | BOL24/1_ZA.06.93.01.01 | 01 - - 01 - VOCE NON UFFICIALE - NON USARE - ZA.06 - Limitato impiego di macchinari e materiale | a c | 1 | 1 | 0% | 1
|  | Totale BOL24/1_ | [5 empty] | 65.69
|  |  | Totale Voci (A) |  |  |  | 0% | 65.69
|  |  | Spese generali (B) |  | 15% | di (A) |  | 9.85
|  |  | Di cui oneri di sicurezza afferenti l'impresa |  | 5.06% | di (B) |  | 0.5
|  |  | Utili di impresa (C) |  | 10% | di (A + B) |  | 7.55
|  |  | TOTALE (A + B + C) euro / m3 |  |  |  | 0% | 83.09
|  |  | Incidenza Manodopera sul totale |  | 65.33% |  |  | 54.28
|  |  | Incidenza Oneri di sicurezza sul totale |  | 0.6% |  |  | 0.5
Analisi | CAM | Codice dettaglio | Voce principale/Voce | Unità di misura | Quantità | Prezzo unitario | Scostamento % su anno 2024 | Importo
BOL24/1_54.01.90.01.C MOVIMENTI DI TERRA, DEMOLIZIONI SCAVI SOVRAPPREZZI PER ONERI PARTICOLARI Sovrapprezzo per scavo eseguito a mano. Nel prezzo sono compresi tutti gli attrezzi, anche demolitori, compressore, ecc. Per la messa a nudo di infrastrutture preesistenti (canali, acquedotti, gas, telefono, corrente, illuminazione ecc.) nella sezione di scavo (sia ad andamento parallelo o incrociante allo scavo) viene riconosciuto come scavo a mano: V= BxLxT B: larghezza messa a nudo dell'infrastruttura più un massimo di 20 cm per lato messo a nudo L: lunghezza messa a nudo dell'infrastruttura T: profondità messa a nudo del lato inferiore dell'infrastruttura più un massimo di 20 cm. Per infrastrutture adiacenti le eventuali superfici trasversali di sovrapposizione (BxT) verranno compensate una sola volta. In nessun caso il volume di scavo a mano in un tratto con infrastrutture può superare il volume dello scavo complessivo. in roccia compatta, con attrezzi pneumatici |  | BOL24/1_01.01.01.01A.02 | 01A - - 02 - Operaio specializzato | h | 1.45 | 33.34 | 0% | 48.34
|  | BOL24/1_01.01.01.01A.03 | 01A - - 03 - Operaio qualificato | h | 1.45 | 30.52 | 0% | 44.25
|  | BOL24/1_01.02.06.04.B | 04 - Martello demolitore pneumatico, manuale, con tubo flessibile e fioretto (escluso l'operatore). B - peso oltre 10,00 fino a 20,00 kg | h | 1.45 | 12.25 | 0% | 17.76
|  | BOL24/1_ZA.06.93.01.01 | 01 - - 01 - VOCE NON UFFICIALE - NON USARE - ZA.06 - Limitato impiego di macchinari e materiale | a c | 1 | 1 | 0% | 1
|  | Totale BOL24/1_ | [5 empty] | 111.35
|  |  | Totale Voci (A) |  |  |  | 0% | 111.35
|  |  | Spese generali (B) |  | 15% | di (A) |  | 16.7
|  |  | Di cui oneri di sicurezza afferenti l'impresa |  | 5.06% | di (B) |  | 0.85
|  |  | Utili di impresa (C) |  | 10% | di (A + B) |  | 12.81
|  |  | TOTALE (A + B + C) euro / m3 |  |  |  | 0% | 140.86
|  |  | Incidenza Manodopera sul totale |  | 65.73% |  |  | 92.59
|  |  | Incidenza Oneri di sicurezza sul totale |  | 0.6% |  |  | 0.85
Analisi | CAM | Codice dettaglio | Voce principale/Voce | Unità di misura | Quantità | Prezzo unitario | Scostamento % su anno 2024 | Importo
BOL24/1_54.01.90.05.A MOVIMENTI DI TERRA, DEMOLIZIONI SCAVI SOVRAPPREZZI PER ONERI PARTICOLARI Sovrapprezzo per scavo nel greto di corsi d'acqua in presenza d'acqua. Sono compresi tutti gli oneri per intubamenti, deviazioni, protezioni, ecc. provvisori. Il prezzo è valevole se l'acqua può essere scaricata senza mezzi meccanici di sollevamento entro un raggio "R" dal ciglio a valle degli scavi. scarico entro R = 50 m |  | BOL24/1_01.01.01.01A.02 | 01A - - 02 - Operaio specializzato | h | 0.005 | 33.34 | 0% | 0.17
|  | BOL24/1_01.01.01.01A.03 | 01A - - 03 - Operaio qualificato | h | 0.005 | 30.52 | 0% | 0.15
|  | BOL24/1_01.02.03.05.E | 05 - Escavatore a cucchiaio cingolato, con chiusura rapida, martello e impianto pinze: E - Escavatore idraulico cingolato, potenza motore: da 110 a 152 kW | h | 0.005 | 92.78 | 0% | 0.46
|  | BOL24/1_75.20.01.01.M | 01 - Tubo circolare di cs. con giunto ad incastro M - DN cm 100 | m | 0.15 | 119.48 | 0% | 17.92
|  | Totale BOL24/1_ | [5 empty] | 18.7
|  |  | Totale Voci (A) |  |  |  | 0% | 18.7
|  |  | Spese generali (B) |  | 15% | di (A) |  | 2.81
|  |  | Di cui oneri di sicurezza afferenti l'impresa |  | 5.06% | di (B) |  | 0.14
|  |  | Utili di impresa (C) |  | 10% | di (A + B) |  | 2.15
|  |  | TOTALE (A + B + C) euro / m3 |  |  |  | 0% | 23.66
|  |  | Incidenza Manodopera sul totale |  | 1.35% |  |  | 0.32
|  |  | Incidenza Oneri di sicurezza sul totale |  | 0.59% |  |  | 0.14
Analisi | CAM | Codice dettaglio | Voce principale/Voce | Unità di misura | Quantità | Prezzo unitario | Scostamento % su anno 2024 | Importo
BOL24/1_54.01.90.05.B MOVIMENTI DI TERRA, DEMOLIZIONI SCAVI SOVRAPPREZZI PER ONERI PARTICOLARI Sovrapprezzo per scavo nel greto di corsi d'acqua in presenza d'acqua. Sono compresi tutti gli oneri per intubamenti, deviazioni, protezioni, ecc. provvisori. Il prezzo è valevole se l'acqua può essere scaricata senza mezzi meccanici di sollevamento entro un raggio "R" dal ciglio a valle degli scavi. scarico entro R = 51 fino a 100 m |  | BOL24/1_01.01.01.01A.02 | 01A - - 02 - Operaio specializzato | h | 0.01 | 33.34 | 0% | 0.33
|  | BOL24/1_01.01.01.01A.03 | 01A - - 03 - Operaio qualificato | h | 0.01 | 30.52 | 0% | 0.31
|  | BOL24/1_01.02.03.05.E | 05 - Escavatore a cucchiaio cingolato, con chiusura rapida, martello e impianto pinze: E - Escavatore idraulico cingolato, potenza motore: da 110 a 152 kW | h | 0.01 | 92.78 | 0% | 0.93
|  | BOL24/1_75.20.01.01.M | 01 - Tubo circolare di cs. con giunto ad incastro M - DN cm 100 | m | 0.18 | 119.48 | 0% | 21.51
|  | Totale BOL24/1_ | [5 empty] | 23.08
|  |  | Totale Voci (A) |  |  |  | 0% | 23.08
|  |  | Spese generali (B) |  | 15% | di (A) |  | 3.46
|  |  | Di cui oneri di sicurezza afferenti l'impresa |  | 5.06% | di (B) |  | 0.18
|  |  | Utili di impresa (C) |  | 10% | di (A + B) |  | 2.65
|  |  | TOTALE (A + B + C) euro / m3 |  |  |  | 0% | 29.19
|  |  | Incidenza Manodopera sul totale |  | 2.19% |  |  | 0.64
|  |  | Incidenza Oneri di sicurezza sul totale |  | 0.62% |  |  | 0.18
Analisi | CAM | Codice dettaglio | Voce principale/Voce | Unità di misura | Quantità | Prezzo unitario | Scostamento % su anno 2024 | Importo
BOL24/1_54.01.90.10.A MOVIMENTI DI TERRA, DEMOLIZIONI SCAVI SOVRAPPREZZI PER ONERI PARTICOLARI Sovrapprezzo per scavi di sbancamento o a sezione ristretta eseguiti in presenza d'acqua che non possa essere allontanata a gravità. Questo prezzo trova applicazione quando non viene effettuato un aggottamento e per profondità d'acqua, in condizioni di riposo, oltre 20 cm sopra il piano di scavo. per scavi di sbancamento |  | BOL24/1_01.01.01.01A.02 | 01A - - 02 - Operaio specializzato | h | 0.02 | 33.34 | 0% | 0.67
|  | BOL24/1_01.02.03.05.E | 05 - Escavatore a cucchiaio cingolato, con chiusura rapida, martello e impianto pinze: E - Escavatore idraulico cingolato, potenza motore: da 110 a 152 kW | h | 0.02 | 92.78 | 0% | 1.86
|  | Totale BOL24/1_ | [5 empty] | 2.53
|  |  | Totale Voci (A) |  |  |  | 0% | 2.53
|  |  | Spese generali (B) |  | 15% | di (A) |  | 0.38
|  |  | Di cui oneri di sicurezza afferenti l'impresa |  | 5.06% | di (B) |  | 0.02
|  |  | Utili di impresa (C) |  | 10% | di (A + B) |  | 0.29
|  |  | TOTALE (A + B + C) euro / m3 |  |  |  | 0% | 3.2
|  |  | Incidenza Manodopera sul totale |  | 20.94% |  |  | 0.67
|  |  | Incidenza Oneri di sicurezza sul totale |  | 0.63% |  |  | 0.02
Analisi | CAM | Codice dettaglio | Voce principale/Voce | Unità di misura | Quantità | Prezzo unitario | Scostamento % su anno 2024 | Importo
BOL24/1_54.01.90.10.B MOVIMENTI DI TERRA, DEMOLIZIONI SCAVI SOVRAPPREZZI PER ONERI PARTICOLARI Sovrapprezzo per scavi di sbancamento o a sezione ristretta eseguiti in presenza d'acqua che non possa essere allontanata a gravità. Questo prezzo trova applicazione quando non viene effettuato un aggottamento e per profondità d'acqua, in condizioni di riposo, oltre 20 cm sopra il piano di scavo. per scavi a sezione ristretta |  | BOL24/1_01.01.01.01A.02 | 01A - - 02 - Operaio specializzato | h | 0.035 | 33.34 | 0% | 1.17
|  | BOL24/1_01.01.01.01A.03 | 01A - - 03 - Operaio qualificato | h | 0.035 | 30.52 | 0% | 1.07
|  | BOL24/1_01.02.03.05.E | 05 - Escavatore a cucchiaio cingolato, con chiusura rapida, martello e impianto pinze: E - Escavatore idraulico cingolato, potenza motore: da 110 a 152 kW | h | 0.035 | 92.78 | 0% | 3.25
|  | Totale BOL24/1_ | [5 empty] | 5.49
|  |  | Totale Voci (A) |  |  |  | 0% | 5.49
|  |  | Spese generali (B) |  | 15% | di (A) |  | 0.82
|  |  | Di cui oneri di sicurezza afferenti l'impresa |  | 5.06% | di (B) |  | 0.04
|  |  | Utili di impresa (C) |  | 10% | di (A + B) |  | 0.63
|  |  | TOTALE (A + B + C) euro / m3 |  |  |  | 0% | 6.94
|  |  | Incidenza Manodopera sul totale |  | 32.28% |  |  | 2.24
|  |  | Incidenza Oneri di sicurezza sul totale |  | 0.58% |  |  | 0.04
Analisi | CAM | Codice dettaglio | Voce principale/Voce | Unità di misura | Quantità | Prezzo unitario | Scostamento % su anno 2024 | Importo
BOL24/1_54.01.90.15A.15 MOVIMENTI DI TERRA, DEMOLIZIONI SCAVI SOVRAPPREZZI PER ONERI PARTICOLARI - Sovrapprezzo per scavo in terreni di natura acquitrinosa, eccezione fatta per i terreni divenuti fangosi ed imbevuti d'acqua a causa delle intemperie durante l'esecuzione del lavoro. Condizione per l'applicazione del sovrapprezzo è la necessità di disporre di attrezzi di lavoro che esercitino una pressione sul terreno inferiore a 0,03 N/mm2 |  | BOL24/1_01.01.01.01A.02 | 01A - - 02 - Operaio specializzato | h | 0.026 | 33.34 | 0% | 0.87
|  | BOL24/1_01.01.01.01A.03 | 01A - - 03 - Operaio qualificato | h | 0.026 | 30.52 | 0% | 0.79
|  | BOL24/1_01.02.03.05.E | 05 - Escavatore a cucchiaio cingolato, con chiusura rapida, martello e impianto pinze: E - Escavatore idraulico cingolato, potenza motore: da 110 a 152 kW | h | 0.026 | 92.78 | 0% | 2.41
|  | BOL24/1_ZA.06.93.01.01 | 01 - - 01 - VOCE NON UFFICIALE - NON USARE - ZA.06 - Limitato impiego di macchinari e materiale | a c | 1.5 | 1 | 0% | 1.5
|  | Totale BOL24/1_ | [5 empty] | 5.57
|  |  | Totale Voci (A) |  |  |  | 0% | 5.57
|  |  | Spese generali (B) |  | 15% | di (A) |  | 0.84
|  |  | Di cui oneri di sicurezza afferenti l'impresa |  | 5.06% | di (B) |  | 0.04
|  |  | Utili di impresa (C) |  | 10% | di (A + B) |  | 0.64
|  |  | TOTALE (A + B + C) euro / m3 |  |  |  | 0% | 7.05
|  |  | Incidenza Manodopera sul totale |  | 23.55% |  |  | 1.66
|  |  | Incidenza Oneri di sicurezza sul totale |  | 0.57% |  |  | 0.04
Analisi | CAM | Codice dettaglio | Voce principale/Voce | Unità di misura | Quantità | Prezzo unitario | Scostamento % su anno 2024 | Importo
BOL24/1_54.01.90.30A.30 MOVIMENTI DI TERRA, DEMOLIZIONI SCAVI SOVRAPPREZZI PER ONERI PARTICOLARI - Sovrapprezzo per il trasporto di materiale di scavo oltre la distanza stabilita nella relativa voce di scavo. E` compreso il viaggio di ritorno. Il prezzo unitario è riferito al volume non decompattato, misurato nella sezione di scavo. |  | BOL24/1_01.03.01.01A.01 | 01A - - 01 - Trasporto di 1 m3 di materiali sciolti; il prezzo si intende con mezzo di trasporto a pieno carico | km | 1 | 0.4 | 0% | 0.4
|  | Totale BOL24/1_ | [5 empty] | 0.4
|  |  | Totale Voci (A) |  |  |  | 0% | 0.4
|  |  | Spese generali (B) |  | 15% | di (A) |  | 0.06
|  |  | Di cui oneri di sicurezza afferenti l'impresa |  | 5.06% | di (B) |  | 0
|  |  | Utili di impresa (C) |  | 10% | di (A + B) |  | 0.05
|  |  | TOTALE (A + B + C) euro / km |  |  |  | 0% | 0.51
|  |  | Incidenza Manodopera sul totale |  | 0% |  |  | 0
|  |  | Incidenza Oneri di sicurezza sul totale |  | 0% |  |  | 0
Analisi | CAM | Codice dettaglio | Voce principale/Voce | Unità di misura | Quantità | Prezzo unitario | Scostamento % su anno 2024 | Importo
BOL24/1_54.01.90.50.A MOVIMENTI DI TERRA, DEMOLIZIONI SCAVI SOVRAPPREZZI PER ONERI PARTICOLARI I sovrapprezzi di profondità per scavi a sezione ristretta vengono adottati solo per tratti di scavo con profondità superiori a 1,50 m per tutto il volume di scavo e non possono essere applicati cumulativamente. fino a 2,50 m |  | BOL24/1_01.01.01.01A.02 | 01A - - 02 - Operaio specializzato | h | 0.0055 | 33.34 | 0% | 0.18
|  | BOL24/1_01.01.01.01A.03 | 01A - - 03 - Operaio qualificato | h | 0.0055 | 30.52 | 0% | 0.17
|  | BOL24/1_01.02.03.05.E | 05 - Escavatore a cucchiaio cingolato, con chiusura rapida, martello e impianto pinze: E - Escavatore idraulico cingolato, potenza motore: da 110 a 152 kW | h | 0.0055 | 92.78 | 0% | 0.51
|  | Totale BOL24/1_ | [5 empty] | 0.86
|  |  | Totale Voci (A) |  |  |  | 0% | 0.86
|  |  | Spese generali (B) |  | 15% | di (A) |  | 0.13
|  |  | Di cui oneri di sicurezza afferenti l'impresa |  | 5.06% | di (B) |  | 0.01
|  |  | Utili di impresa (C) |  | 10% | di (A + B) |  | 0.1
|  |  | TOTALE (A + B + C) euro / m3 |  |  |  | 0% | 1.09
|  |  | Incidenza Manodopera sul totale |  | 32.11% |  |  | 0.35
|  |  | Incidenza Oneri di sicurezza sul totale |  | 0.92% |  |  | 0.01
Analisi | CAM | Codice dettaglio | Voce principale/Voce | Unità di misura | Quantità | Prezzo unitario | Scostamento % su anno 2024 | Importo
BOL24/1_54.01.90.50.B MOVIMENTI DI TERRA, DEMOLIZIONI SCAVI SOVRAPPREZZI PER ONERI PARTICOLARI I sovrapprezzi di profondità per scavi a sezione ristretta vengono adottati solo per tratti di scavo con profondità superiori a 1,50 m per tutto il volume di scavo e non possono essere applicati cumulativamente. fino a 3,50 m |  | BOL24/1_01.01.01.01A.02 | 01A - - 02 - Operaio specializzato | h | 0.008 | 33.34 | 0% | 0.27
|  | BOL24/1_01.01.01.01A.03 | 01A - - 03 - Operaio qualificato | h | 0.008 | 30.52 | 0% | 0.24
|  | BOL24/1_01.02.03.05.E | 05 - Escavatore a cucchiaio cingolato, con chiusura rapida, martello e impianto pinze: E - Escavatore idraulico cingolato, potenza motore: da 110 a 152 kW | h | 0.008 | 92.78 | 0% | 0.74
|  | Totale BOL24/1_ | [5 empty] | 1.25
|  |  | Totale Voci (A) |  |  |  | 0% | 1.25
|  |  | Spese generali (B) |  | 15% | di (A) |  | 0.19
|  |  | Di cui oneri di sicurezza afferenti l'impresa |  | 5.06% | di (B) |  | 0.01
|  |  | Utili di impresa (C) |  | 10% | di (A + B) |  | 0.14
|  |  | TOTALE (A + B + C) euro / m3 |  |  |  | 0% | 1.58
|  |  | Incidenza Manodopera sul totale |  | 32.28% |  |  | 0.51
|  |  | Incidenza Oneri di sicurezza sul totale |  | 0.63% |  |  | 0.01
Analisi | CAM | Codice dettaglio | Voce principale/Voce | Unità di misura | Quantità | Prezzo unitario | Scostamento % su anno 2024 | Importo
BOL24/1_54.01.90.50.C MOVIMENTI DI TERRA, DEMOLIZIONI SCAVI SOVRAPPREZZI PER ONERI PARTICOLARI I sovrapprezzi di profondità per scavi a sezione ristretta vengono adottati solo per tratti di scavo con profondità superiori a 1,50 m per tutto il volume di scavo e non possono essere applicati cumulativamente. fino a 4,50 m |  | BOL24/1_01.01.01.01A.02 | 01A - - 02 - Operaio specializzato | h | 0.012 | 33.34 | 0% | 0.4
|  | BOL24/1_01.01.01.01A.03 | 01A - - 03 - Operaio qualificato | h | 0.012 | 30.52 | 0% | 0.37
|  | BOL24/1_01.02.03.05.E | 05 - Escavatore a cucchiaio cingolato, con chiusura rapida, martello e impianto pinze: E - Escavatore idraulico cingolato, potenza motore: da 110 a 152 kW | h | 0.012 | 92.78 | 0% | 1.11
|  | Totale BOL24/1_ | [5 empty] | 1.88
|  |  | Totale Voci (A) |  |  |  | 0% | 1.88
|  |  | Spese generali (B) |  | 15% | di (A) |  | 0.28
|  |  | Di cui oneri di sicurezza afferenti l'impresa |  | 5.06% | di (B) |  | 0.01
|  |  | Utili di impresa (C) |  | 10% | di (A + B) |  | 0.22
|  |  | TOTALE (A + B + C) euro / m3 |  |  |  | 0% | 2.38
|  |  | Incidenza Manodopera sul totale |  | 32.35% |  |  | 0.77
|  |  | Incidenza Oneri di sicurezza sul totale |  | 0.42% |  |  | 0.01
Analisi | CAM | Codice dettaglio | Voce principale/Voce | Unità di misura | Quantità | Prezzo unitario | Scostamento % su anno 2024 | Importo
BOL24/1_54.01.90.50.D MOVIMENTI DI TERRA, DEMOLIZIONI SCAVI SOVRAPPREZZI PER ONERI PARTICOLARI I sovrapprezzi di profondità per scavi a sezione ristretta vengono adottati solo per tratti di scavo con profondità superiori a 1,50 m per tutto il volume di scavo e non possono essere applicati cumulativamente. fino a 5,50 m |  | BOL24/1_01.01.01.01A.02 | 01A - - 02 - Operaio specializzato | h | 0.02 | 33.34 | 0% | 0.67
|  | BOL24/1_01.01.01.01A.03 | 01A - - 03 - Operaio qualificato | h | 0.02 | 30.52 | 0% | 0.61
|  | BOL24/1_01.02.03.05.E | 05 - Escavatore a cucchiaio cingolato, con chiusura rapida, martello e impianto pinze: E - Escavatore idraulico cingolato, potenza motore: da 110 a 152 kW | h | 0.02 | 92.78 | 0% | 1.86
|  | Totale BOL24/1_ | [5 empty] | 3.14
|  |  | Totale Voci (A) |  |  |  | 0% | 3.14
|  |  | Spese generali (B) |  | 15% | di (A) |  | 0.47
|  |  | Di cui oneri di sicurezza afferenti l'impresa |  | 5.06% | di (B) |  | 0.02
|  |  | Utili di impresa (C) |  | 10% | di (A + B) |  | 0.36
|  |  | TOTALE (A + B + C) euro / m3 |  |  |  | 0% | 3.97
|  |  | Incidenza Manodopera sul totale |  | 32.24% |  |  | 1.28
|  |  | Incidenza Oneri di sicurezza sul totale |  | 0.5% |  |  | 0.02
Analisi | CAM | Codice dettaglio | Voce principale/Voce | Unità di misura | Quantità | Prezzo unitario | Scostamento % su anno 2024 | Importo
BOL24/1_54.01.90.50.E MOVIMENTI DI TERRA, DEMOLIZIONI SCAVI SOVRAPPREZZI PER ONERI PARTICOLARI I sovrapprezzi di profondità per scavi a sezione ristretta vengono adottati solo per tratti di scavo con profondità superiori a 1,50 m per tutto il volume di scavo e non possono essere applicati cumulativamente. fino a 6,50 m |  | BOL24/1_01.01.01.01A.02 | 01A - - 02 - Operaio specializzato | h | 0.031 | 33.34 | 0% | 1.03
|  | BOL24/1_01.01.01.01A.03 | 01A - - 03 - Operaio qualificato | h | 0.031 | 30.52 | 0% | 0.95
|  | BOL24/1_01.02.03.05.E | 05 - Escavatore a cucchiaio cingolato, con chiusura rapida, martello e impianto pinze: E - Escavatore idraulico cingolato, potenza motore: da 110 a 152 kW | h | 0.031 | 92.78 | 0% | 2.88
|  | Totale BOL24/1_ | [5 empty] | 4.86
|  |  | Totale Voci (A) |  |  |  | 0% | 4.86
|  |  | Spese generali (B) |  | 15% | di (A) |  | 0.73
|  |  | Di cui oneri di sicurezza afferenti l'impresa |  | 5.06% | di (B) |  | 0.04
|  |  | Utili di impresa (C) |  | 10% | di (A + B) |  | 0.56
|  |  | TOTALE (A + B + C) euro / m3 |  |  |  | 0% | 6.15
|  |  | Incidenza Manodopera sul totale |  | 32.2% |  |  | 1.98
|  |  | Incidenza Oneri di sicurezza sul totale |  | 0.65% |  |  | 0.04
Analisi | CAM | Codice dettaglio | Voce principale/Voce | Unità di misura | Quantità | Prezzo unitario | Scostamento % su anno 2024 | Importo
BOL24/1_54.01.90.60.A MOVIMENTI DI TERRA, DEMOLIZIONI SCAVI SOVRAPPREZZI PER ONERI PARTICOLARI Sovrapprezzo per terreno in pendenza. Questo sovrapprezzo trova applicazione solo se il materiale riutilizzabile per il successivo rinterro non può essere depositato entro una distanza laterale di 5,00 m dal ciglio di scavo. pendenza 20 fino a 50 % |  | BOL24/1_01.01.01.01A.02 | 01A - - 02 - Operaio specializzato | h | 0.015 | 33.34 | 0% | 0.5
|  | BOL24/1_01.01.01.01A.03 | 01A - - 03 - Operaio qualificato | h | 0.015 | 30.52 | 0% | 0.46
|  | BOL24/1_01.02.03.06.F | 06 - Escavatore tipo "ragno" a due ruote e due piedi telescopici F - potenza da 91 a 110 kW | h | 0.015 | 107.21 | 0% | 1.61
|  | Totale BOL24/1_ | [5 empty] | 2.57
|  |  | Totale Voci (A) |  |  |  | 0% | 2.57
|  |  | Spese generali (B) |  | 15% | di (A) |  | 0.39
|  |  | Di cui oneri di sicurezza afferenti l'impresa |  | 5.06% | di (B) |  | 0.02
|  |  | Utili di impresa (C) |  | 10% | di (A + B) |  | 0.3
|  |  | TOTALE (A + B + C) euro / m3 |  |  |  | 0% | 3.26
|  |  | Incidenza Manodopera sul totale |  | 29.45% |  |  | 0.96
|  |  | Incidenza Oneri di sicurezza sul totale |  | 0.61% |  |  | 0.02
Analisi | CAM | Codice dettaglio | Voce principale/Voce | Unità di misura | Quantità | Prezzo unitario | Scostamento % su anno 2024 | Importo
BOL24/1_54.01.90.60.B MOVIMENTI DI TERRA, DEMOLIZIONI SCAVI SOVRAPPREZZI PER ONERI PARTICOLARI Sovrapprezzo per terreno in pendenza. Questo sovrapprezzo trova applicazione solo se il materiale riutilizzabile per il successivo rinterro non può essere depositato entro una distanza laterale di 5,00 m dal ciglio di scavo. pendenza oltre 50 % |  | BOL24/1_01.01.01.01A.02 | 01A - - 02 - Operaio specializzato | h | 0.02 | 33.34 | 0% | 0.67
|  | BOL24/1_01.01.01.01A.03 | 01A - - 03 - Operaio qualificato | h | 0.02 | 30.52 | 0% | 0.61
|  | BOL24/1_01.02.03.06.F | 06 - Escavatore tipo "ragno" a due ruote e due piedi telescopici F - potenza da 91 a 110 kW | h | 0.02 | 107.21 | 0% | 2.14
|  | Totale BOL24/1_ | [5 empty] | 3.42
|  |  | Totale Voci (A) |  |  |  | 0% | 3.42
|  |  | Spese generali (B) |  | 15% | di (A) |  | 0.51
|  |  | Di cui oneri di sicurezza afferenti l'impresa |  | 5.06% | di (B) |  | 0.03
|  |  | Utili di impresa (C) |  | 10% | di (A + B) |  | 0.39
|  |  | TOTALE (A + B + C) euro / m3 |  |  |  | 0% | 4.32
|  |  | Incidenza Manodopera sul totale |  | 29.63% |  |  | 1.28
|  |  | Incidenza Oneri di sicurezza sul totale |  | 0.69% |  |  | 0.03
Analisi | CAM | Codice dettaglio | Voce principale/Voce | Unità di misura | Quantità | Prezzo unitario | Scostamento % su anno 2024 | Importo
BOL24/1_54.02.01.01.A MOVIMENTI DI TERRA, DEMOLIZIONI DEMOLIZIONI DEMOLIZIONI DI COSTRUZIONI EDILI Demolizione completa di edifici di qualunque forma ed altezza, fino al piano di campagna, con l'ausilio degli attrezzi e delle metodologie di volta in volta più adatte senza l'impiego di esplosivi. I materiali devono essere smontati ed asportati distintamente per un regolare smaltimento. Il compenso è riferito al volume vuoto per pieno. La rimozione di finestre, porte, strutture di coperture e di eventuale mobilio sarà retribuita a parte e separatamente. struttura in muratura di pietrame, solai in legno o travi d'acciaio e/o voltini |  | BOL24/1_01.01.01.01A.03 | 01A - - 03 - Operaio qualificato | h | 0.0383 | 30.52 | 0% | 1.17
|  | BOL24/1_01.02.03.05.F | 05 - Escavatore a cucchiaio cingolato, con chiusura rapida, martello e impianto pinze: F - Escavatore idraulico cingolato, potenza motore: da 153 a 203 kW | h | 0.0383 | 117.8 | 0% | 4.51
|  | BOL24/1_01.02.06.05.E | 05 - Martello demolitore idraulico montato su escavatore idraulico (escavatore compensato a parte), compreso scalpello Frequenza colpi 4 - 25 Hz Per peso si intende quello del martello operativo, compresi la piastra di accoppiamento e lo scalpello standard. E - peso oltre 1100 fino a 1700 kg | h | 0.0128 | 48.91 | 0% | 0.63
|  | BOL24/1_01.02.11.01.B | 01 - Nolo di un vano contenitore (container): B - capacità: 12 m3 | d | 0.0046 | 5.97 | 0% | 0.03
|  | BOL24/1_01.02.11.02.A | 02 - Spese di trasporto per un vano contenitore (container): A - trasporto fino 4 km | cad | 0.0046 | 34.77 | 0% | 0.16
|  | BOL24/1_01.03.01.01A.01 | 01A - - 01 - Trasporto di 1 m3 di materiali sciolti; il prezzo si intende con mezzo di trasporto a pieno carico | km | 2.1 | 0.4 | 0% | 0.84
|  | Totale BOL24/1_ | [5 empty] | 7.34
|  |  | Totale Voci (A) |  |  |  | 0% | 7.34
|  |  | Spese generali (B) |  | 15% | di (A) |  | 1.1
|  |  | Di cui oneri di sicurezza afferenti l'impresa |  | 5.06% | di (B) |  | 0.06
|  |  | Utili di impresa (C) |  | 10% | di (A + B) |  | 0.84
|  |  | TOTALE (A + B + C) euro / m3 |  |  |  | 0% | 9.28
|  |  | Incidenza Manodopera sul totale |  | 12.61% |  |  | 1.17
|  |  | Incidenza Oneri di sicurezza sul totale |  | 0.65% |  |  | 0.06
Analisi | CAM | Codice dettaglio | Voce principale/Voce | Unità di misura | Quantità | Prezzo unitario | Scostamento % su anno 2024 | Importo
BOL24/1_54.02.01.01.B MOVIMENTI DI TERRA, DEMOLIZIONI DEMOLIZIONI DEMOLIZIONI DI COSTRUZIONI EDILI Demolizione completa di edifici di qualunque forma ed altezza, fino al piano di campagna, con l'ausilio degli attrezzi e delle metodologie di volta in volta più adatte senza l'impiego di esplosivi. I materiali devono essere smontati ed asportati distintamente per un regolare smaltimento. Il compenso è riferito al volume vuoto per pieno. La rimozione di finestre, porte, strutture di coperture e di eventuale mobilio sarà retribuita a parte e separatamente. struttura in muratura con blocchi di cemento o laterizio, solai in legno o travi d'acciaio e/o voltini |  | BOL24/1_01.01.01.01A.03 | 01A - - 03 - Operaio qualificato | h | 0.0383 | 30.52 | 0% | 1.17
|  | BOL24/1_01.02.03.05.F | 05 - Escavatore a cucchiaio cingolato, con chiusura rapida, martello e impianto pinze: F - Escavatore idraulico cingolato, potenza motore: da 153 a 203 kW | h | 0.0383 | 117.8 | 0% | 4.51
|  | BOL24/1_01.02.06.05.E | 05 - Martello demolitore idraulico montato su escavatore idraulico (escavatore compensato a parte), compreso scalpello Frequenza colpi 4 - 25 Hz Per peso si intende quello del martello operativo, compresi la piastra di accoppiamento e lo scalpello standard. E - peso oltre 1100 fino a 1700 kg | h | 0.0128 | 48.91 | 0% | 0.63
|  | BOL24/1_01.02.11.01.B | 01 - Nolo di un vano contenitore (container): B - capacità: 12 m3 | d | 0.0048 | 5.97 | 0% | 0.03
|  | BOL24/1_01.02.11.02.A | 02 - Spese di trasporto per un vano contenitore (container): A - trasporto fino 4 km | cad | 0.0048 | 34.77 | 0% | 0.17
|  | BOL24/1_01.03.01.01A.01 | 01A - - 01 - Trasporto di 1 m3 di materiali sciolti; il prezzo si intende con mezzo di trasporto a pieno carico | km | 2.1 | 0.4 | 0% | 0.84
|  | Totale BOL24/1_ | [5 empty] | 7.35
|  |  | Totale Voci (A) |  |  |  | 0% | 7.35
|  |  | Spese generali (B) |  | 15% | di (A) |  | 1.1
|  |  | Di cui oneri di sicurezza afferenti l'impresa |  | 5.06% | di (B) |  | 0.06
|  |  | Utili di impresa (C) |  | 10% | di (A + B) |  | 0.85
|  |  | TOTALE (A + B + C) euro / m3 |  |  |  | 0% | 9.3
|  |  | Incidenza Manodopera sul totale |  | 12.58% |  |  | 1.17
|  |  | Incidenza Oneri di sicurezza sul totale |  | 0.65% |  |  | 0.06
Analisi | CAM | Codice dettaglio | Voce principale/Voce | Unità di misura | Quantità | Prezzo unitario | Scostamento % su anno 2024 | Importo
BOL24/1_54.02.01.01.C MOVIMENTI DI TERRA, DEMOLIZIONI DEMOLIZIONI DEMOLIZIONI DI COSTRUZIONI EDILI Demolizione completa di edifici di qualunque forma ed altezza, fino al piano di campagna, con l'ausilio degli attrezzi e delle metodologie di volta in volta più adatte senza l'impiego di esplosivi. I materiali devono essere smontati ed asportati distintamente per un regolare smaltimento. Il compenso è riferito al volume vuoto per pieno. La rimozione di finestre, porte, strutture di coperture e di eventuale mobilio sarà retribuita a parte e separatamente. struttura in muratura con blocchi di cemento o laterizio, solai in c.a. oppure laterocemento, tetto in legno, acciaio oppure come solai |  | BOL24/1_01.01.01.01A.03 | 01A - - 03 - Operaio qualificato | h | 0.04 | 30.52 | 0% | 1.22
|  | BOL24/1_01.01.01.01A.04 | 01A - - 04 - Operaio comune | h | 0.02 | 28.05 | 0% | 0.56
|  | BOL24/1_01.02.03.05.F | 05 - Escavatore a cucchiaio cingolato, con chiusura rapida, martello e impianto pinze: F - Escavatore idraulico cingolato, potenza motore: da 153 a 203 kW | h | 0.04 | 117.8 | 0% | 4.71
|  | BOL24/1_01.02.06.05.E | 05 - Martello demolitore idraulico montato su escavatore idraulico (escavatore compensato a parte), compreso scalpello Frequenza colpi 4 - 25 Hz Per peso si intende quello del martello operativo, compresi la piastra di accoppiamento e lo scalpello standard. E - peso oltre 1100 fino a 1700 kg | h | 0.01337 | 48.91 | 0% | 0.65
|  | BOL24/1_01.02.11.01.B | 01 - Nolo di un vano contenitore (container): B - capacità: 12 m3 | d | 0.005 | 5.97 | 0% | 0.03
|  | BOL24/1_01.02.11.02.A | 02 - Spese di trasporto per un vano contenitore (container): A - trasporto fino 4 km | cad | 0.005 | 34.77 | 0% | 0.17
|  | BOL24/1_01.03.01.01A.01 | 01A - - 01 - Trasporto di 1 m3 di materiali sciolti; il prezzo si intende con mezzo di trasporto a pieno carico | km | 2.1 | 0.4 | 0% | 0.84
|  | Totale BOL24/1_ | [5 empty] | 8.18
|  |  | Totale Voci (A) |  |  |  | 0% | 8.18
|  |  | Spese generali (B) |  | 15% | di (A) |  | 1.23
|  |  | Di cui oneri di sicurezza afferenti l'impresa |  | 5.06% | di (B) |  | 0.06
|  |  | Utili di impresa (C) |  | 10% | di (A + B) |  | 0.94
|  |  | TOTALE (A + B + C) euro / m3 |  |  |  | 0% | 10.35
|  |  | Incidenza Manodopera sul totale |  | 17.2% |  |  | 1.78
|  |  | Incidenza Oneri di sicurezza sul totale |  | 0.58% |  |  | 0.06
Analisi | CAM | Codice dettaglio | Voce principale/Voce | Unità di misura | Quantità | Prezzo unitario | Scostamento % su anno 2024 | Importo
BOL24/1_54.02.01.01.D MOVIMENTI DI TERRA, DEMOLIZIONI DEMOLIZIONI DEMOLIZIONI DI COSTRUZIONI EDILI Demolizione completa di edifici di qualunque forma ed altezza, fino al piano di campagna, con l'ausilio degli attrezzi e delle metodologie di volta in volta più adatte senza l'impiego di esplosivi. I materiali devono essere smontati ed asportati distintamente per un regolare smaltimento. Il compenso è riferito al volume vuoto per pieno. La rimozione di finestre, porte, strutture di coperture e di eventuale mobilio sarà retribuita a parte e separatamente. struttura portante in c.a. con solai in c.a. oppure laterocemento, tetto in legno,acciaio o come solai |  | BOL24/1_01.01.01.01A.03 | 01A - - 03 - Operaio qualificato | h | 0.041 | 30.52 | 0% | 1.25
|  | BOL24/1_01.02.03.05.F | 05 - Escavatore a cucchiaio cingolato, con chiusura rapida, martello e impianto pinze: F - Escavatore idraulico cingolato, potenza motore: da 153 a 203 kW | h | 0.041 | 117.8 | 0% | 4.83
|  | BOL24/1_01.02.06.05.E | 05 - Martello demolitore idraulico montato su escavatore idraulico (escavatore compensato a parte), compreso scalpello Frequenza colpi 4 - 25 Hz Per peso si intende quello del martello operativo, compresi la piastra di accoppiamento e lo scalpello standard. E - peso oltre 1100 fino a 1700 kg | h | 0.0137 | 48.91 | 0% | 0.67
|  | BOL24/1_01.02.11.01.B | 01 - Nolo di un vano contenitore (container): B - capacità: 12 m3 | d | 0.0051 | 5.97 | 0% | 0.03
|  | BOL24/1_01.02.11.02.A | 02 - Spese di trasporto per un vano contenitore (container): A - trasporto fino 4 km | cad | 0.0051 | 34.77 | 0% | 0.18
|  | BOL24/1_01.03.01.01A.01 | 01A - - 01 - Trasporto di 1 m3 di materiali sciolti; il prezzo si intende con mezzo di trasporto a pieno carico | km | 2.1 | 0.4 | 0% | 0.84
|  | Totale BOL24/1_ | [5 empty] | 7.8
|  |  | Totale Voci (A) |  |  |  | 0% | 7.8
|  |  | Spese generali (B) |  | 15% | di (A) |  | 1.17
|  |  | Di cui oneri di sicurezza afferenti l'impresa |  | 5.06% | di (B) |  | 0.06
|  |  | Utili di impresa (C) |  | 10% | di (A + B) |  | 0.9
|  |  | TOTALE (A + B + C) euro / m3 |  |  |  | 0% | 9.87
|  |  | Incidenza Manodopera sul totale |  | 12.66% |  |  | 1.25
|  |  | Incidenza Oneri di sicurezza sul totale |  | 0.61% |  |  | 0.06
Analisi | CAM | Codice dettaglio | Voce principale/Voce | Unità di misura | Quantità | Prezzo unitario | Scostamento % su anno 2024 | Importo
BOL24/1_54.02.01.02.A MOVIMENTI DI TERRA, DEMOLIZIONI DEMOLIZIONI DEMOLIZIONI DI COSTRUZIONI EDILI Demolizione parziale di edifici di qualunque forma ed altezza, fino al piano campagna, con ausilio degli attrezzi e delle metodologie di volta in volta più adatti, comprese le puntellazioni e le misure precauzionali per le opere non soggette a demolizione, con esclusione di esplosivi. I materiali devono essere smontati ed asportati distintamente e nell'ordine giusto per un regolare smaltimento. Il compenso è riferito al volume effettivamente demolito. struttura in muratura di pietrame, solai in legno o travi d'acciaio e/o voltini |  | BOL24/1_01.01.01.01A.02 | 01A - - 02 - Operaio specializzato | h | 0.6324 | 33.34 | 0% | 21.08
|  | BOL24/1_01.01.01.01A.04 | 01A - - 04 - Operaio comune | h | 0.6471 | 28.05 | 0% | 18.15
|  | BOL24/1_01.02.03.05.C | 05 - Escavatore a cucchiaio cingolato, con chiusura rapida, martello e impianto pinze: C - Escavatore idraulico cingolato, potenza motore: da 51 a 76 kW | h | 0.6353 | 76.41 | 0% | 48.54
|  | BOL24/1_01.02.03.07.C | 07 - Pala caricatrice cingolata o gommata, potenza motore: C - oltre 51 fino a 76 kW (69 - 102 HP) | h | 0.1765 | 74.62 | 0% | 13.17
|  | BOL24/1_01.02.06.05.A | 05 - Martello demolitore idraulico montato su escavatore idraulico (escavatore compensato a parte), compreso scalpello Frequenza colpi 4 - 25 Hz Per peso si intende quello del martello operativo, compresi la piastra di accoppiamento e lo scalpello standard. A - peso fino 100 kg | h | 0.1765 | 20.9 | 0% | 3.69
|  | BOL24/1_01.02.08.28.A | 28 - Tavolato in legno dello spessore di cm. 5 a protezione di aperture nei solai, allestito e fissato su traversine in legno poste ad interasse di mt. 1.80 max. A - Nolo per un mese o frazione del solo materiale. | m2 | 1 | 0.66 | 0% | 0.66
|  | BOL24/1_01.02.08.28.B | 28 - Tavolato in legno dello spessore di cm. 5 a protezione di aperture nei solai, allestito e fissato su traversine in legno poste ad interasse di mt. 1.80 max. B - Montaggio e smontaggio in opera. | m2 | 1 | 18.51 | 0% | 18.51
|  | BOL24/1_01.02.11.01.B | 01 - Nolo di un vano contenitore (container): B - capacità: 12 m3 | d | 0.25 | 5.97 | 0% | 1.49
|  | BOL24/1_02.04.73.02.A | 02 - Casseratura di solette piane e a sbalzo, orizzontali od inclinate fino a 10° dall'orizzontale, con nervatura inferiore (quest'ultima non viene compensata a parte). Si misura la superficie totale bagnata. A - per struttura superficiale S2 | m2 | 0.2 | 26.61 | 0% | 5.32
|  | BOL24/1_54.02.12.07.A | 07 - Taglio di solette, inclinate fino a 20° dall'orizzontale, A - con sega circolare, dall'alto verso il basso | m2 | 0.1176 | 183.59 | 0% | 21.59
|  | Totale BOL24/1_54 | [5 empty] | 152.2
|  |  | Totale Voci (A) |  |  |  | 0% | 152.2
|  |  | Spese generali (B) |  | 15% | di (A) |  | 22.83
|  |  | Di cui oneri di sicurezza afferenti l'impresa |  | 5.06% | di (B) |  | 1.16
|  |  | Utili di impresa (C) |  | 10% | di (A + B) |  | 17.5
|  |  | TOTALE (A + B + C) euro / m3 |  |  |  | 0% | 192.53
|  |  | Incidenza Manodopera sul totale |  | 25.45% |  |  | 48.99
|  |  | Incidenza Oneri di sicurezza sul totale |  | 0.6% |  |  | 1.16
Analisi | CAM | Codice dettaglio | Voce principale/Voce | Unità di misura | Quantità | Prezzo unitario | Scostamento % su anno 2024 | Importo
BOL24/1_54.02.01.02.B MOVIMENTI DI TERRA, DEMOLIZIONI DEMOLIZIONI DEMOLIZIONI DI COSTRUZIONI EDILI Demolizione parziale di edifici di qualunque forma ed altezza, fino al piano campagna, con ausilio degli attrezzi e delle metodologie di volta in volta più adatti, comprese le puntellazioni e le misure precauzionali per le opere non soggette a demolizione, con esclusione di esplosivi. I materiali devono essere smontati ed asportati distintamente e nell'ordine giusto per un regolare smaltimento. Il compenso è riferito al volume effettivamente demolito. struttura in muratura con blocchi di cemento o laterizio, solai in legno o travi d'acciaio e/o voltini |  | BOL24/1_01.01.01.01A.02 | 01A - - 02 - Operaio specializzato | h | 0.9773 | 33.34 | 0% | 32.58
|  | BOL24/1_01.01.01.01A.04 | 01A - - 04 - Operaio comune | h | 1 | 28.05 | 0% | 28.05
|  | BOL24/1_01.02.03.05.C | 05 - Escavatore a cucchiaio cingolato, con chiusura rapida, martello e impianto pinze: C - Escavatore idraulico cingolato, potenza motore: da 51 a 76 kW | h | 0.9818 | 76.41 | 0% | 75.02
|  | BOL24/1_01.02.03.07.C | 07 - Pala caricatrice cingolata o gommata, potenza motore: C - oltre 51 fino a 76 kW (69 - 102 HP) | h | 0.4545 | 74.62 | 0% | 33.91
|  | BOL24/1_01.02.06.05.A | 05 - Martello demolitore idraulico montato su escavatore idraulico (escavatore compensato a parte), compreso scalpello Frequenza colpi 4 - 25 Hz Per peso si intende quello del martello operativo, compresi la piastra di accoppiamento e lo scalpello standard. A - peso fino 100 kg | h | 0.3636 | 20.9 | 0% | 7.6
|  | BOL24/1_01.02.08.28.A | 28 - Tavolato in legno dello spessore di cm. 5 a protezione di aperture nei solai, allestito e fissato su traversine in legno poste ad interasse di mt. 1.80 max. A - Nolo per un mese o frazione del solo materiale. | m2 | 1 | 0.66 | 0% | 0.66
|  | BOL24/1_01.02.08.28.B | 28 - Tavolato in legno dello spessore di cm. 5 a protezione di aperture nei solai, allestito e fissato su traversine in legno poste ad interasse di mt. 1.80 max. B - Montaggio e smontaggio in opera. | m2 | 1 | 18.51 | 0% | 18.51
|  | BOL24/1_01.02.11.01.B | 01 - Nolo di un vano contenitore (container): B - capacità: 12 m3 | d | 0.25 | 5.97 | 0% | 1.49
|  | BOL24/1_02.04.73.02.A | 02 - Casseratura di solette piane e a sbalzo, orizzontali od inclinate fino a 10° dall'orizzontale, con nervatura inferiore (quest'ultima non viene compensata a parte). Si misura la superficie totale bagnata. A - per struttura superficiale S2 | m2 | 0.2 | 26.61 | 0% | 5.32
|  | BOL24/1_54.02.12.07.A | 07 - Taglio di solette, inclinate fino a 20° dall'orizzontale, A - con sega circolare, dall'alto verso il basso | m2 | 0.3182 | 183.59 | 0% | 58.42
|  | Totale BOL24/1_54 | [5 empty] | 261.56
|  |  | Totale Voci (A) |  |  |  | 0% | 261.56
|  |  | Spese generali (B) |  | 15% | di (A) |  | 39.23
|  |  | Di cui oneri di sicurezza afferenti l'impresa |  | 5.06% | di (B) |  | 1.99
|  |  | Utili di impresa (C) |  | 10% | di (A + B) |  | 30.08
|  |  | TOTALE (A + B + C) euro / m3 |  |  |  | 0% | 330.87
|  |  | Incidenza Manodopera sul totale |  | 26.31% |  |  | 87.05
|  |  | Incidenza Oneri di sicurezza sul totale |  | 0.6% |  |  | 1.99
Analisi | CAM | Codice dettaglio | Voce principale/Voce | Unità di misura | Quantità | Prezzo unitario | Scostamento % su anno 2024 | Importo
BOL24/1_54.02.01.02.C MOVIMENTI DI TERRA, DEMOLIZIONI DEMOLIZIONI DEMOLIZIONI DI COSTRUZIONI EDILI Demolizione parziale di edifici di qualunque forma ed altezza, fino al piano campagna, con ausilio degli attrezzi e delle metodologie di volta in volta più adatti, comprese le puntellazioni e le misure precauzionali per le opere non soggette a demolizione, con esclusione di esplosivi. I materiali devono essere smontati ed asportati distintamente e nell'ordine giusto per un regolare smaltimento. Il compenso è riferito al volume effettivamente demolito. struttura in muratura con blocchi di cemento o laterizio, solai in c.a. oppure laterocemento, tetto in legno, acciaio oppure come solai |  | BOL24/1_01.01.01.01A.02 | 01A - - 02 - Operaio specializzato | h | 1.0238 | 33.34 | 0% | 34.13
|  | BOL24/1_01.01.01.01A.04 | 01A - - 04 - Operaio comune | h | 1.0476 | 28.05 | 0% | 29.39
|  | BOL24/1_01.02.03.05.C | 05 - Escavatore a cucchiaio cingolato, con chiusura rapida, martello e impianto pinze: C - Escavatore idraulico cingolato, potenza motore: da 51 a 76 kW | h | 1.0286 | 76.41 | 0% | 78.6
|  | BOL24/1_01.02.03.07.C | 07 - Pala caricatrice cingolata o gommata, potenza motore: C - oltre 51 fino a 76 kW (69 - 102 HP) | h | 0.4762 | 74.62 | 0% | 35.53
|  | BOL24/1_01.02.06.05.A | 05 - Martello demolitore idraulico montato su escavatore idraulico (escavatore compensato a parte), compreso scalpello Frequenza colpi 4 - 25 Hz Per peso si intende quello del martello operativo, compresi la piastra di accoppiamento e lo scalpello standard. A - peso fino 100 kg | h | 0.381 | 20.9 | 0% | 7.96
|  | BOL24/1_01.02.08.28.A | 28 - Tavolato in legno dello spessore di cm. 5 a protezione di aperture nei solai, allestito e fissato su traversine in legno poste ad interasse di mt. 1.80 max. A - Nolo per un mese o frazione del solo materiale. | m2 | 1 | 0.66 | 0% | 0.66
|  | BOL24/1_01.02.08.28.B | 28 - Tavolato in legno dello spessore di cm. 5 a protezione di aperture nei solai, allestito e fissato su traversine in legno poste ad interasse di mt. 1.80 max. B - Montaggio e smontaggio in opera. | m2 | 1 | 18.51 | 0% | 18.51
|  | BOL24/1_01.02.11.01.B | 01 - Nolo di un vano contenitore (container): B - capacità: 12 m3 | d | 0.25 | 5.97 | 0% | 1.49
|  | BOL24/1_02.04.73.02.A | 02 - Casseratura di solette piane e a sbalzo, orizzontali od inclinate fino a 10° dall'orizzontale, con nervatura inferiore (quest'ultima non viene compensata a parte). Si misura la superficie totale bagnata. A - per struttura superficiale S2 | m2 | 0.2 | 26.61 | 0% | 5.32
|  | BOL24/1_54.02.12.07.A | 07 - Taglio di solette, inclinate fino a 20° dall'orizzontale, A - con sega circolare, dall'alto verso il basso | m2 | 0.3333 | 183.59 | 0% | 61.19
|  | Totale BOL24/1_54 | [5 empty] | 272.78
|  |  | Totale Voci (A) |  |  |  | 0% | 272.78
|  |  | Spese generali (B) |  | 15% | di (A) |  | 40.92
|  |  | Di cui oneri di sicurezza afferenti l'impresa |  | 5.06% | di (B) |  | 2.07
|  |  | Utili di impresa (C) |  | 10% | di (A + B) |  | 31.37
|  |  | TOTALE (A + B + C) euro / m3 |  |  |  | 0% | 345.07
|  |  | Incidenza Manodopera sul totale |  | 26.43% |  |  | 91.19
|  |  | Incidenza Oneri di sicurezza sul totale |  | 0.6% |  |  | 2.07
Analisi | CAM | Codice dettaglio | Voce principale/Voce | Unità di misura | Quantità | Prezzo unitario | Scostamento % su anno 2024 | Importo
BOL24/1_54.02.01.02.D MOVIMENTI DI TERRA, DEMOLIZIONI DEMOLIZIONI DEMOLIZIONI DI COSTRUZIONI EDILI Demolizione parziale di edifici di qualunque forma ed altezza, fino al piano campagna, con ausilio degli attrezzi e delle metodologie di volta in volta più adatti, comprese le puntellazioni e le misure precauzionali per le opere non soggette a demolizione, con esclusione di esplosivi. I materiali devono essere smontati ed asportati distintamente e nell'ordine giusto per un regolare smaltimento. Il compenso è riferito al volume effettivamente demolito. struttura portante in c.a. con solai in c.a. oppure laterocemento, tetto in legno,acciaio o come solai |  | BOL24/1_01.01.01.01A.02 | 01A - - 02 - Operaio specializzato | h | 1.1316 | 33.34 | 0% | 37.73
|  | BOL24/1_01.01.01.01A.04 | 01A - - 04 - Operaio comune | h | 1.1579 | 28.05 | 0% | 32.48
|  | BOL24/1_01.02.03.05.C | 05 - Escavatore a cucchiaio cingolato, con chiusura rapida, martello e impianto pinze: C - Escavatore idraulico cingolato, potenza motore: da 51 a 76 kW | h | 1.1368 | 76.41 | 0% | 86.86
|  | BOL24/1_01.02.03.07.C | 07 - Pala caricatrice cingolata o gommata, potenza motore: C - oltre 51 fino a 76 kW (69 - 102 HP) | h | 0.5263 | 74.62 | 0% | 39.27
|  | BOL24/1_01.02.06.05.A | 05 - Martello demolitore idraulico montato su escavatore idraulico (escavatore compensato a parte), compreso scalpello Frequenza colpi 4 - 25 Hz Per peso si intende quello del martello operativo, compresi la piastra di accoppiamento e lo scalpello standard. A - peso fino 100 kg | h | 0.4211 | 20.9 | 0% | 8.8
|  | BOL24/1_01.02.08.28.A | 28 - Tavolato in legno dello spessore di cm. 5 a protezione di aperture nei solai, allestito e fissato su traversine in legno poste ad interasse di mt. 1.80 max. A - Nolo per un mese o frazione del solo materiale. | m2 | 1 | 0.66 | 0% | 0.66
|  | BOL24/1_01.02.08.28.B | 28 - Tavolato in legno dello spessore di cm. 5 a protezione di aperture nei solai, allestito e fissato su traversine in legno poste ad interasse di mt. 1.80 max. B - Montaggio e smontaggio in opera. | m2 | 1 | 18.51 | 0% | 18.51
|  | BOL24/1_01.02.11.01.B | 01 - Nolo di un vano contenitore (container): B - capacità: 12 m3 | d | 0.25 | 5.97 | 0% | 1.49
|  | BOL24/1_02.04.73.02.A | 02 - Casseratura di solette piane e a sbalzo, orizzontali od inclinate fino a 10° dall'orizzontale, con nervatura inferiore (quest'ultima non viene compensata a parte). Si misura la superficie totale bagnata. A - per struttura superficiale S2 | m2 | 0.2 | 26.61 | 0% | 5.32
|  | BOL24/1_54.02.12.07.A | 07 - Taglio di solette, inclinate fino a 20° dall'orizzontale, A - con sega circolare, dall'alto verso il basso | m2 | 0.3684 | 183.59 | 0% | 67.63
|  | Totale BOL24/1_54 | [5 empty] | 298.75
|  |  | Totale Voci (A) |  |  |  | 0% | 298.75
|  |  | Spese generali (B) |  | 15% | di (A) |  | 44.81
|  |  | Di cui oneri di sicurezza afferenti l'impresa |  | 5.06% | di (B) |  | 2.27
|  |  | Utili di impresa (C) |  | 10% | di (A + B) |  | 34.36
|  |  | TOTALE (A + B + C) euro / m3 |  |  |  | 0% | 377.92
|  |  | Incidenza Manodopera sul totale |  | 26.67% |  |  | 100.79
|  |  | Incidenza Oneri di sicurezza sul totale |  | 0.6% |  |  | 2.27
Analisi | CAM | Codice dettaglio | Voce principale/Voce | Unità di misura | Quantità | Prezzo unitario | Scostamento % su anno 2024 | Importo
BOL24/1_54.02.02.01.A MOVIMENTI DI TERRA, DEMOLIZIONI DEMOLIZIONI Rimozioni di elementi costruttivi Rimozione di elementi costruttivi, con selezione e accatastamento a deposito entro l'ambito del cantiere dei materiali ricuperabili, trasporto delle macerie al piano di carico in strada, sgombero delle stesse con trasporto alle pubbliche discariche fino ad un distanza di 5 km, compresi gli impalcati interni fino ad un'altezza di 3,50m e i piani di lavoro, nonché le necessarie opere provvisionali e di puntellazione. Esecuzione conforme disegno. Sono esclusi dal prezzo corrispettivi per diritti di discarica: di tetto in legno, compresi travetti, tavolato, listelli e tegole |  | BOL24/1_01.01.01.01A.04 | 01A - - 04 - Operaio comune | h | 0.4 | 28.05 | 0% | 11.22
|  | BOL24/1_01.02.05.24.B | 24 - Scala montacarichi B - Fornitura, montaggio e smontaggio di una scala montacarichi per altezze gronda superiori a 10 m, inclusa la messa a terra della stessa e il rilascio della dichiarazione di conformità da parte di personale qualificato; è compreso il noleggio per tutta la durata dei lavori. | cad | 0.0045 | 890.05 | 0% | 4.01
|  | BOL24/1_01.02.11.01.B | 01 - Nolo di un vano contenitore (container): B - capacità: 12 m3 | d | 0.0227 | 5.97 | 0% | 0.14
|  | BOL24/1_01.02.11.02.A | 02 - Spese di trasporto per un vano contenitore (container): A - trasporto fino 4 km | cad | 0.0167 | 34.77 | 0% | 0.58
|  | BOL24/1_01.03.01.01A.01 | 01A - - 01 - Trasporto di 1 m3 di materiali sciolti; il prezzo si intende con mezzo di trasporto a pieno carico | km | 0.0833 | 0.4 | 0% | 0.03
|  | Totale BOL24/1_ | [5 empty] | 15.98
|  |  | Totale Voci (A) |  |  |  | 0% | 15.98
|  |  | Spese generali (B) |  | 15% | di (A) |  | 2.4
|  |  | Di cui oneri di sicurezza afferenti l'impresa |  | 5.06% | di (B) |  | 0.12
|  |  | Utili di impresa (C) |  | 10% | di (A + B) |  | 1.84
|  |  | TOTALE (A + B + C) euro / m2 |  |  |  | 0% | 20.22
|  |  | Incidenza Manodopera sul totale |  | 55.49% |  |  | 11.22
|  |  | Incidenza Oneri di sicurezza sul totale |  | 0.59% |  |  | 0.12
Analisi | CAM | Codice dettaglio | Voce principale/Voce | Unità di misura | Quantità | Prezzo unitario | Scostamento % su anno 2024 | Importo
BOL24/1_54.02.02.01.B MOVIMENTI DI TERRA, DEMOLIZIONI DEMOLIZIONI Rimozioni di elementi costruttivi Rimozione di elementi costruttivi, con selezione e accatastamento a deposito entro l'ambito del cantiere dei materiali ricuperabili, trasporto delle macerie al piano di carico in strada, sgombero delle stesse con trasporto alle pubbliche discariche fino ad un distanza di 5 km, compresi gli impalcati interni fino ad un'altezza di 3,50m e i piani di lavoro, nonché le necessarie opere provvisionali e di puntellazione. Esecuzione conforme disegno. Sono esclusi dal prezzo corrispettivi per diritti di discarica: solaio in legno con travi, pavimento in tavolato, cappa sfusa, scorzoni, listelli di guida, sottostanti tavolato, arelle e intonaco |  | BOL24/1_01.01.01.01A.03 | 01A - - 03 - Operaio qualificato | h | 0.1702 | 30.52 | 0% | 5.19
|  | BOL24/1_01.02.03.05.E | 05 - Escavatore a cucchiaio cingolato, con chiusura rapida, martello e impianto pinze: E - Escavatore idraulico cingolato, potenza motore: da 110 a 152 kW | h | 0.0667 | 92.78 | 0% | 6.19
|  | BOL24/1_01.02.05.24.B | 24 - Scala montacarichi B - Fornitura, montaggio e smontaggio di una scala montacarichi per altezze gronda superiori a 10 m, inclusa la messa a terra della stessa e il rilascio della dichiarazione di conformità da parte di personale qualificato; è compreso il noleggio per tutta la durata dei lavori. | cad | 0.0045 | 890.05 | 0% | 4.01
|  | BOL24/1_01.02.07.07A.09 | 07A - - 09 - Motosega trasportabile con motore a scoppio, barra 40 cm (escluso l'operatore) | h | 0.0851 | 8.88 | 0% | 0.76
|  | BOL24/1_01.02.11.01.B | 01 - Nolo di un vano contenitore (container): B - capacità: 12 m3 | d | 0.05 | 5.97 | 0% | 0.3
|  | BOL24/1_01.02.11.02.A | 02 - Spese di trasporto per un vano contenitore (container): A - trasporto fino 4 km | cad | 0.025 | 34.77 | 0% | 0.87
|  | BOL24/1_01.03.01.01A.01 | 01A - - 01 - Trasporto di 1 m3 di materiali sciolti; il prezzo si intende con mezzo di trasporto a pieno carico | km | 0.0833 | 0.4 | 0% | 0.03
|  | Totale BOL24/1_ | [5 empty] | 17.35
|  |  | Totale Voci (A) |  |  |  | 0% | 17.35
|  |  | Spese generali (B) |  | 15% | di (A) |  | 2.6
|  |  | Di cui oneri di sicurezza afferenti l'impresa |  | 5.06% | di (B) |  | 0.13
|  |  | Utili di impresa (C) |  | 10% | di (A + B) |  | 2
|  |  | TOTALE (A + B + C) euro / m2 |  |  |  | 0% | 21.95
|  |  | Incidenza Manodopera sul totale |  | 23.64% |  |  | 5.19
|  |  | Incidenza Oneri di sicurezza sul totale |  | 0.59% |  |  | 0.13
Analisi | CAM | Codice dettaglio | Voce principale/Voce | Unità di misura | Quantità | Prezzo unitario | Scostamento % su anno 2024 | Importo
BOL24/1_54.02.02.01.C MOVIMENTI DI TERRA, DEMOLIZIONI DEMOLIZIONI Rimozioni di elementi costruttivi Rimozione di elementi costruttivi, con selezione e accatastamento a deposito entro l'ambito del cantiere dei materiali ricuperabili, trasporto delle macerie al piano di carico in strada, sgombero delle stesse con trasporto alle pubbliche discariche fino ad un distanza di 5 km, compresi gli impalcati interni fino ad un'altezza di 3,50m e i piani di lavoro, nonché le necessarie opere provvisionali e di puntellazione. Esecuzione conforme disegno. Sono esclusi dal prezzo corrispettivi per diritti di discarica: parete con ossatura in legno, tamponamento in pietra e strato d'intonaco su ambo i lati |  | BOL24/1_01.01.01.01A.03 | 01A - - 03 - Operaio qualificato | h | 0.1 | 30.52 | 0% | 3.05
|  | BOL24/1_01.02.03.05.E | 05 - Escavatore a cucchiaio cingolato, con chiusura rapida, martello e impianto pinze: E - Escavatore idraulico cingolato, potenza motore: da 110 a 152 kW | h | 0.05 | 92.78 | 0% | 4.64
|  | BOL24/1_01.02.05.24.B | 24 - Scala montacarichi B - Fornitura, montaggio e smontaggio di una scala montacarichi per altezze gronda superiori a 10 m, inclusa la messa a terra della stessa e il rilascio della dichiarazione di conformità da parte di personale qualificato; è compreso il noleggio per tutta la durata dei lavori. | cad | 0.0059 | 890.05 | 0% | 5.25
|  | BOL24/1_01.02.07.07A.09 | 07A - - 09 - Motosega trasportabile con motore a scoppio, barra 40 cm (escluso l'operatore) | h | 0.05 | 8.88 | 0% | 0.44
|  | BOL24/1_01.02.11.01.B | 01 - Nolo di un vano contenitore (container): B - capacità: 12 m3 | d | 0.25 | 5.97 | 0% | 1.49
|  | BOL24/1_01.02.11.02.A | 02 - Spese di trasporto per un vano contenitore (container): A - trasporto fino 4 km | cad | 0.025 | 34.77 | 0% | 0.87
|  | BOL24/1_01.03.01.01A.01 | 01A - - 01 - Trasporto di 1 m3 di materiali sciolti; il prezzo si intende con mezzo di trasporto a pieno carico | km | 0.0833 | 0.4 | 0% | 0.03
|  | Totale BOL24/1_ | [5 empty] | 15.77
|  |  | Totale Voci (A) |  |  |  | 0% | 15.77
|  |  | Spese generali (B) |  | 15% | di (A) |  | 2.37
|  |  | Di cui oneri di sicurezza afferenti l'impresa |  | 5.06% | di (B) |  | 0.12
|  |  | Utili di impresa (C) |  | 10% | di (A + B) |  | 1.81
|  |  | TOTALE (A + B + C) euro / m2 |  |  |  | 0% | 19.95
|  |  | Incidenza Manodopera sul totale |  | 15.29% |  |  | 3.05
|  |  | Incidenza Oneri di sicurezza sul totale |  | 0.6% |  |  | 0.12
Analisi | CAM | Codice dettaglio | Voce principale/Voce | Unità di misura | Quantità | Prezzo unitario | Scostamento % su anno 2024 | Importo
BOL24/1_54.02.02.01.D MOVIMENTI DI TERRA, DEMOLIZIONI DEMOLIZIONI Rimozioni di elementi costruttivi Rimozione di elementi costruttivi, con selezione e accatastamento a deposito entro l'ambito del cantiere dei materiali ricuperabili, trasporto delle macerie al piano di carico in strada, sgombero delle stesse con trasporto alle pubbliche discariche fino ad un distanza di 5 km, compresi gli impalcati interni fino ad un'altezza di 3,50m e i piani di lavoro, nonché le necessarie opere provvisionali e di puntellazione. Esecuzione conforme disegno. Sono esclusi dal prezzo corrispettivi per diritti di discarica: parete in mattoni pieni dello spessore di 15 cm compreso intonaco |  | BOL24/1_01.01.01.01A.03 | 01A - - 03 - Operaio qualificato | h | 0.1333 | 30.52 | 0% | 4.07
|  | BOL24/1_01.02.03.05.E | 05 - Escavatore a cucchiaio cingolato, con chiusura rapida, martello e impianto pinze: E - Escavatore idraulico cingolato, potenza motore: da 110 a 152 kW | h | 0.0667 | 92.78 | 0% | 6.19
|  | BOL24/1_01.02.05.24.B | 24 - Scala montacarichi B - Fornitura, montaggio e smontaggio di una scala montacarichi per altezze gronda superiori a 10 m, inclusa la messa a terra della stessa e il rilascio della dichiarazione di conformità da parte di personale qualificato; è compreso il noleggio per tutta la durata dei lavori. | cad | 0.0033 | 890.05 | 0% | 2.94
|  | BOL24/1_01.02.11.01.B | 01 - Nolo di un vano contenitore (container): B - capacità: 12 m3 | d | 0.05 | 5.97 | 0% | 0.3
|  | BOL24/1_01.02.11.02.A | 02 - Spese di trasporto per un vano contenitore (container): A - trasporto fino 4 km | cad | 0.05 | 34.77 | 0% | 1.74
|  | BOL24/1_01.03.01.01A.01 | 01A - - 01 - Trasporto di 1 m3 di materiali sciolti; il prezzo si intende con mezzo di trasporto a pieno carico | km | 0.0833 | 0.4 | 0% | 0.03
|  | Totale BOL24/1_ | [5 empty] | 15.27
|  |  | Totale Voci (A) |  |  |  | 0% | 15.27
|  |  | Spese generali (B) |  | 15% | di (A) |  | 2.29
|  |  | Di cui oneri di sicurezza afferenti l'impresa |  | 5.06% | di (B) |  | 0.12
|  |  | Utili di impresa (C) |  | 10% | di (A + B) |  | 1.76
|  |  | TOTALE (A + B + C) euro / m2 |  |  |  | 0% | 19.32
|  |  | Incidenza Manodopera sul totale |  | 21.07% |  |  | 4.07
|  |  | Incidenza Oneri di sicurezza sul totale |  | 0.62% |  |  | 0.12
Analisi | CAM | Codice dettaglio | Voce principale/Voce | Unità di misura | Quantità | Prezzo unitario | Scostamento % su anno 2024 | Importo
BOL24/1_54.02.02.01.E MOVIMENTI DI TERRA, DEMOLIZIONI DEMOLIZIONI Rimozioni di elementi costruttivi Rimozione di elementi costruttivi, con selezione e accatastamento a deposito entro l'ambito del cantiere dei materiali ricuperabili, trasporto delle macerie al piano di carico in strada, sgombero delle stesse con trasporto alle pubbliche discariche fino ad un distanza di 5 km, compresi gli impalcati interni fino ad un'altezza di 3,50m e i piani di lavoro, nonché le necessarie opere provvisionali e di puntellazione. Esecuzione conforme disegno. Sono esclusi dal prezzo corrispettivi per diritti di discarica: parete divisoria non portante in mattoni forati con strato d'intonaco su ambo i lati, spessore complessivo 15 cm |  | BOL24/1_01.01.01.01A.03 | 01A - - 03 - Operaio qualificato | h | 0.125 | 30.52 | 0% | 3.82
|  | BOL24/1_01.02.03.05.E | 05 - Escavatore a cucchiaio cingolato, con chiusura rapida, martello e impianto pinze: E - Escavatore idraulico cingolato, potenza motore: da 110 a 152 kW | h | 0.0625 | 92.78 | 0% | 5.8
|  | BOL24/1_01.02.05.24.B | 24 - Scala montacarichi B - Fornitura, montaggio e smontaggio di una scala montacarichi per altezze gronda superiori a 10 m, inclusa la messa a terra della stessa e il rilascio della dichiarazione di conformità da parte di personale qualificato; è compreso il noleggio per tutta la durata dei lavori. | cad | 0.0033 | 890.05 | 0% | 2.94
|  | BOL24/1_01.02.11.01.B | 01 - Nolo di un vano contenitore (container): B - capacità: 12 m3 | d | 0.05 | 5.97 | 0% | 0.3
|  | BOL24/1_01.02.11.02.A | 02 - Spese di trasporto per un vano contenitore (container): A - trasporto fino 4 km | cad | 0.05 | 34.77 | 0% | 1.74
|  | BOL24/1_01.03.01.01A.01 | 01A - - 01 - Trasporto di 1 m3 di materiali sciolti; il prezzo si intende con mezzo di trasporto a pieno carico | km | 0.0833 | 0.4 | 0% | 0.03
|  | Totale BOL24/1_ | [5 empty] | 14.63
|  |  | Totale Voci (A) |  |  |  | 0% | 14.63
|  |  | Spese generali (B) |  | 15% | di (A) |  | 2.19
|  |  | Di cui oneri di sicurezza afferenti l'impresa |  | 5.06% | di (B) |  | 0.11
|  |  | Utili di impresa (C) |  | 10% | di (A + B) |  | 1.68
|  |  | TOTALE (A + B + C) euro / m2 |  |  |  | 0% | 18.5
|  |  | Incidenza Manodopera sul totale |  | 20.65% |  |  | 3.82
|  |  | Incidenza Oneri di sicurezza sul totale |  | 0.59% |  |  | 0.11
Analisi | CAM | Codice dettaglio | Voce principale/Voce | Unità di misura | Quantità | Prezzo unitario | Scostamento % su anno 2024 | Importo
BOL24/1_54.02.02.01.F MOVIMENTI DI TERRA, DEMOLIZIONI DEMOLIZIONI Rimozioni di elementi costruttivi Rimozione di elementi costruttivi, con selezione e accatastamento a deposito entro l'ambito del cantiere dei materiali ricuperabili, trasporto delle macerie al piano di carico in strada, sgombero delle stesse con trasporto alle pubbliche discariche fino ad un distanza di 5 km, compresi gli impalcati interni fino ad un'altezza di 3,50m e i piani di lavoro, nonché le necessarie opere provvisionali e di puntellazione. Esecuzione conforme disegno. Sono esclusi dal prezzo corrispettivi per diritti di discarica: soffittatura con graticcio metallico o arelle e strato di intonaco |  | BOL24/1_01.01.01.01A.03 | 01A - - 03 - Operaio qualificato | h | 0.1429 | 30.52 | 0% | 4.36
|  | BOL24/1_01.02.05.24.B | 24 - Scala montacarichi B - Fornitura, montaggio e smontaggio di una scala montacarichi per altezze gronda superiori a 10 m, inclusa la messa a terra della stessa e il rilascio della dichiarazione di conformità da parte di personale qualificato; è compreso il noleggio per tutta la durata dei lavori. | cad | 0.0033 | 890.05 | 0% | 2.94
|  | BOL24/1_01.02.07.06.B | 06 - Martello demolitore con motore a scoppio oppure elettrico incorporato, per perforazioni e demolizioni, escluso addetto alla manovra. B - con motore elettrico, potenza fino 2,00 kW. | h | 0.1429 | 5.8 | 0% | 0.83
|  | BOL24/1_01.02.11.01.B | 01 - Nolo di un vano contenitore (container): B - capacità: 12 m3 | d | 0.0159 | 5.97 | 0% | 0.09
|  | BOL24/1_01.02.11.02.A | 02 - Spese di trasporto per un vano contenitore (container): A - trasporto fino 4 km | cad | 0.0159 | 34.77 | 0% | 0.55
|  | BOL24/1_01.03.01.01A.01 | 01A - - 01 - Trasporto di 1 m3 di materiali sciolti; il prezzo si intende con mezzo di trasporto a pieno carico | km | 0.0833 | 0.4 | 0% | 0.03
|  | Totale BOL24/1_ | [5 empty] | 8.8
|  |  | Totale Voci (A) |  |  |  | 0% | 8.8
|  |  | Spese generali (B) |  | 15% | di (A) |  | 1.32
|  |  | Di cui oneri di sicurezza afferenti l'impresa |  | 5.06% | di (B) |  | 0.07
|  |  | Utili di impresa (C) |  | 10% | di (A + B) |  | 1.01
|  |  | TOTALE (A + B + C) euro / m2 |  |  |  | 0% | 11.13
|  |  | Incidenza Manodopera sul totale |  | 39.17% |  |  | 4.36
|  |  | Incidenza Oneri di sicurezza sul totale |  | 0.63% |  |  | 0.07
Analisi | CAM | Codice dettaglio | Voce principale/Voce | Unità di misura | Quantità | Prezzo unitario | Scostamento % su anno 2024 | Importo
BOL24/1_54.02.02.01.G MOVIMENTI DI TERRA, DEMOLIZIONI DEMOLIZIONI Rimozioni di elementi costruttivi Rimozione di elementi costruttivi, con selezione e accatastamento a deposito entro l'ambito del cantiere dei materiali ricuperabili, trasporto delle macerie al piano di carico in strada, sgombero delle stesse con trasporto alle pubbliche discariche fino ad un distanza di 5 km, compresi gli impalcati interni fino ad un'altezza di 3,50m e i piani di lavoro, nonché le necessarie opere provvisionali e di puntellazione. Esecuzione conforme disegno. Sono esclusi dal prezzo corrispettivi per diritti di discarica: pavimento in legno con piano di posa in tavolato e travetti di supporto in legno |  | BOL24/1_01.01.01.01A.03 | 01A - - 03 - Operaio qualificato | h | 0.15 | 30.52 | 0% | 4.58
|  | BOL24/1_01.02.05.24.B | 24 - Scala montacarichi B - Fornitura, montaggio e smontaggio di una scala montacarichi per altezze gronda superiori a 10 m, inclusa la messa a terra della stessa e il rilascio della dichiarazione di conformità da parte di personale qualificato; è compreso il noleggio per tutta la durata dei lavori. | cad | 0.0033 | 890.05 | 0% | 2.94
|  | BOL24/1_01.02.07.06.B | 06 - Martello demolitore con motore a scoppio oppure elettrico incorporato, per perforazioni e demolizioni, escluso addetto alla manovra. B - con motore elettrico, potenza fino 2,00 kW. | h | 0.15 | 5.8 | 0% | 0.87
|  | BOL24/1_01.02.11.01.B | 01 - Nolo di un vano contenitore (container): B - capacità: 12 m3 | d | 0.0079 | 5.97 | 0% | 0.05
|  | BOL24/1_01.02.11.02.A | 02 - Spese di trasporto per un vano contenitore (container): A - trasporto fino 4 km | cad | 0.0079 | 34.77 | 0% | 0.27
|  | BOL24/1_01.03.01.01A.01 | 01A - - 01 - Trasporto di 1 m3 di materiali sciolti; il prezzo si intende con mezzo di trasporto a pieno carico | km | 0.0833 | 0.4 | 0% | 0.03
|  | Totale BOL24/1_ | [5 empty] | 8.74
|  |  | Totale Voci (A) |  |  |  | 0% | 8.74
|  |  | Spese generali (B) |  | 15% | di (A) |  | 1.31
|  |  | Di cui oneri di sicurezza afferenti l'impresa |  | 5.06% | di (B) |  | 0.07
|  |  | Utili di impresa (C) |  | 10% | di (A + B) |  | 1.01
|  |  | TOTALE (A + B + C) euro / m2 |  |  |  | 0% | 11.06
|  |  | Incidenza Manodopera sul totale |  | 41.41% |  |  | 4.58
|  |  | Incidenza Oneri di sicurezza sul totale |  | 0.63% |  |  | 0.07
Analisi | CAM | Codice dettaglio | Voce principale/Voce | Unità di misura | Quantità | Prezzo unitario | Scostamento % su anno 2024 | Importo
BOL24/1_54.02.02.01.H MOVIMENTI DI TERRA, DEMOLIZIONI DEMOLIZIONI Rimozioni di elementi costruttivi Rimozione di elementi costruttivi, con selezione e accatastamento a deposito entro l'ambito del cantiere dei materiali ricuperabili, trasporto delle macerie al piano di carico in strada, sgombero delle stesse con trasporto alle pubbliche discariche fino ad un distanza di 5 km, compresi gli impalcati interni fino ad un'altezza di 3,50m e i piani di lavoro, nonché le necessarie opere provvisionali e di puntellazione. Esecuzione conforme disegno. Sono esclusi dal prezzo corrispettivi per diritti di discarica: cappa sfusa su impalcato in travi di legno, spessore ca. 10 cm |  | BOL24/1_01.01.01.01A.02 | 01A - - 02 - Operaio specializzato | h | 0.0648 | 33.34 | 0% | 2.16
|  | BOL24/1_01.01.01.01A.03 | 01A - - 03 - Operaio qualificato | h | 0.0531 | 30.52 | 0% | 1.62
|  | BOL24/1_01.02.05.24.B | 24 - Scala montacarichi B - Fornitura, montaggio e smontaggio di una scala montacarichi per altezze gronda superiori a 10 m, inclusa la messa a terra della stessa e il rilascio della dichiarazione di conformità da parte di personale qualificato; è compreso il noleggio per tutta la durata dei lavori. | cad | 0.0033 | 890.05 | 0% | 2.94
|  | BOL24/1_01.02.07.06.B | 06 - Martello demolitore con motore a scoppio oppure elettrico incorporato, per perforazioni e demolizioni, escluso addetto alla manovra. B - con motore elettrico, potenza fino 2,00 kW. | h | 0.0648 | 5.8 | 0% | 0.38
|  | BOL24/1_01.02.11.01.B | 01 - Nolo di un vano contenitore (container): B - capacità: 12 m3 | d | 0.0035 | 5.97 | 0% | 0.02
|  | BOL24/1_01.02.11.02.A | 02 - Spese di trasporto per un vano contenitore (container): A - trasporto fino 4 km | cad | 0.0035 | 34.77 | 0% | 0.12
|  | BOL24/1_01.03.01.01A.01 | 01A - - 01 - Trasporto di 1 m3 di materiali sciolti; il prezzo si intende con mezzo di trasporto a pieno carico | km | 0.0833 | 0.4 | 0% | 0.03
|  | Totale BOL24/1_ | [5 empty] | 7.27
|  |  | Totale Voci (A) |  |  |  | 0% | 7.27
|  |  | Spese generali (B) |  | 15% | di (A) |  | 1.09
|  |  | Di cui oneri di sicurezza afferenti l'impresa |  | 5.06% | di (B) |  | 0.06
|  |  | Utili di impresa (C) |  | 10% | di (A + B) |  | 0.84
|  |  | TOTALE (A + B + C) euro / m2 |  |  |  | 0% | 9.2
|  |  | Incidenza Manodopera sul totale |  | 41.09% |  |  | 3.78
|  |  | Incidenza Oneri di sicurezza sul totale |  | 0.65% |  |  | 0.06
Analisi | CAM | Codice dettaglio | Voce principale/Voce | Unità di misura | Quantità | Prezzo unitario | Scostamento % su anno 2024 | Importo
BOL24/1_54.02.02.01.I MOVIMENTI DI TERRA, DEMOLIZIONI DEMOLIZIONI Rimozioni di elementi costruttivi Rimozione di elementi costruttivi, con selezione e accatastamento a deposito entro l'ambito del cantiere dei materiali ricuperabili, trasporto delle macerie al piano di carico in strada, sgombero delle stesse con trasporto alle pubbliche discariche fino ad un distanza di 5 km, compresi gli impalcati interni fino ad un'altezza di 3,50m e i piani di lavoro, nonché le necessarie opere provvisionali e di puntellazione. Esecuzione conforme disegno. Sono esclusi dal prezzo corrispettivi per diritti di discarica: pavimento in marmette compresi malta di allettamento e massetto di sottofondo, spessore complessivo 10 cm |  | BOL24/1_01.01.01.01A.03 | 01A - - 03 - Operaio qualificato | h | 0.3088 | 30.52 | 0% | 9.42
|  | BOL24/1_01.02.07.06.B | 06 - Martello demolitore con motore a scoppio oppure elettrico incorporato, per perforazioni e demolizioni, escluso addetto alla manovra. B - con motore elettrico, potenza fino 2,00 kW. | h | 0.3088 | 5.8 | 0% | 1.79
|  | BOL24/1_01.02.09.01.A | 01 - Nolo di scivolo per macerie composto da un singolo convogliatore in tubo di PVC con attacchi a catena, tubo avente diametro interno di 40/50 cm e una lunghezza utile di 100 cm, compreso tramoggia di carico, tramoggia intermedia, deviatori intermedi, manicotto antipolvere e anello di guida, per altezze fino a 40 m: A - per le prime 4 settimane (intervento base) | m | 0.1429 | 22.25 | 0% | 3.18
|  | BOL24/1_01.02.11.01.B | 01 - Nolo di un vano contenitore (container): B - capacità: 12 m3 | d | 0.0163 | 5.97 | 0% | 0.1
|  | BOL24/1_01.02.11.02.A | 02 - Spese di trasporto per un vano contenitore (container): A - trasporto fino 4 km | cad | 0.0163 | 34.77 | 0% | 0.57
|  | BOL24/1_01.03.01.01A.01 | 01A - - 01 - Trasporto di 1 m3 di materiali sciolti; il prezzo si intende con mezzo di trasporto a pieno carico | km | 0.0833 | 0.4 | 0% | 0.03
|  | Totale BOL24/1_ | [5 empty] | 15.09
|  |  | Totale Voci (A) |  |  |  | 0% | 15.09
|  |  | Spese generali (B) |  | 15% | di (A) |  | 2.26
|  |  | Di cui oneri di sicurezza afferenti l'impresa |  | 5.06% | di (B) |  | 0.11
|  |  | Utili di impresa (C) |  | 10% | di (A + B) |  | 1.74
|  |  | TOTALE (A + B + C) euro / m2 |  |  |  | 0% | 19.09
|  |  | Incidenza Manodopera sul totale |  | 49.35% |  |  | 9.42
|  |  | Incidenza Oneri di sicurezza sul totale |  | 0.58% |  |  | 0.11
Analisi | CAM | Codice dettaglio | Voce principale/Voce | Unità di misura | Quantità | Prezzo unitario | Scostamento % su anno 2024 | Importo
BOL24/1_54.02.02.01.J MOVIMENTI DI TERRA, DEMOLIZIONI DEMOLIZIONI Rimozioni di elementi costruttivi Rimozione di elementi costruttivi, con selezione e accatastamento a deposito entro l'ambito del cantiere dei materiali ricuperabili, trasporto delle macerie al piano di carico in strada, sgombero delle stesse con trasporto alle pubbliche discariche fino ad un distanza di 5 km, compresi gli impalcati interni fino ad un'altezza di 3,50m e i piani di lavoro, nonché le necessarie opere provvisionali e di puntellazione. Esecuzione conforme disegno. Sono esclusi dal prezzo corrispettivi per diritti di discarica: massetto di sottofondo in calcestruzzo, per ogni cm di spessore |  | BOL24/1_01.01.01.01A.02 | 01A - - 02 - Operaio specializzato | h | 0.003 | 33.34 | 0% | 0.1
|  | BOL24/1_01.01.01.01A.03 | 01A - - 03 - Operaio qualificato | h | 0.003 | 30.52 | 0% | 0.09
|  | BOL24/1_01.02.07.06.B | 06 - Martello demolitore con motore a scoppio oppure elettrico incorporato, per perforazioni e demolizioni, escluso addetto alla manovra. B - con motore elettrico, potenza fino 2,00 kW. | h | 0.003 | 5.8 | 0% | 0.02
|  | BOL24/1_01.02.09.01.A | 01 - Nolo di scivolo per macerie composto da un singolo convogliatore in tubo di PVC con attacchi a catena, tubo avente diametro interno di 40/50 cm e una lunghezza utile di 100 cm, compreso tramoggia di carico, tramoggia intermedia, deviatori intermedi, manicotto antipolvere e anello di guida, per altezze fino a 40 m: A - per le prime 4 settimane (intervento base) | m | 0.0833 | 22.25 | 0% | 1.85
|  | BOL24/1_01.03.01.01A.01 | 01A - - 01 - Trasporto di 1 m3 di materiali sciolti; il prezzo si intende con mezzo di trasporto a pieno carico | km | 0.0833 | 0.4 | 0% | 0.03
|  | Totale BOL24/1_ | [5 empty] | 2.09
|  |  | Totale Voci (A) |  |  |  | 0% | 2.09
|  |  | Spese generali (B) |  | 15% | di (A) |  | 0.31
|  |  | Di cui oneri di sicurezza afferenti l'impresa |  | 5.06% | di (B) |  | 0.02
|  |  | Utili di impresa (C) |  | 10% | di (A + B) |  | 0.24
|  |  | TOTALE (A + B + C) euro / m2 |  |  |  | 0% | 2.64
|  |  | Incidenza Manodopera sul totale |  | 7.2% |  |  | 0.19
|  |  | Incidenza Oneri di sicurezza sul totale |  | 0.76% |  |  | 0.02
Analisi | CAM | Codice dettaglio | Voce principale/Voce | Unità di misura | Quantità | Prezzo unitario | Scostamento % su anno 2024 | Importo
BOL24/1_54.02.02.01.K MOVIMENTI DI TERRA, DEMOLIZIONI DEMOLIZIONI Rimozioni di elementi costruttivi Rimozione di elementi costruttivi, con selezione e accatastamento a deposito entro l'ambito del cantiere dei materiali ricuperabili, trasporto delle macerie al piano di carico in strada, sgombero delle stesse con trasporto alle pubbliche discariche fino ad un distanza di 5 km, compresi gli impalcati interni fino ad un'altezza di 3,50m e i piani di lavoro, nonché le necessarie opere provvisionali e di puntellazione. Esecuzione conforme disegno. Sono esclusi dal prezzo corrispettivi per diritti di discarica: rivestimento in piastrelle, compresa malta di allettamento |  | BOL24/1_01.01.01.01A.03 | 01A - - 03 - Operaio qualificato | h | 0.0833 | 30.52 | 0% | 2.54
|  | BOL24/1_01.01.01.01A.04 | 01A - - 04 - Operaio comune | h | 0.0917 | 28.05 | 0% | 2.57
|  | BOL24/1_01.02.07.06.B | 06 - Martello demolitore con motore a scoppio oppure elettrico incorporato, per perforazioni e demolizioni, escluso addetto alla manovra. B - con motore elettrico, potenza fino 2,00 kW. | h | 0.175 | 5.8 | 0% | 1.02
|  | BOL24/1_01.02.09.01.A | 01 - Nolo di scivolo per macerie composto da un singolo convogliatore in tubo di PVC con attacchi a catena, tubo avente diametro interno di 40/50 cm e una lunghezza utile di 100 cm, compreso tramoggia di carico, tramoggia intermedia, deviatori intermedi, manicotto antipolvere e anello di guida, per altezze fino a 40 m: A - per le prime 4 settimane (intervento base) | m | 0.1667 | 22.25 | 0% | 3.71
|  | BOL24/1_01.02.11.01.B | 01 - Nolo di un vano contenitore (container): B - capacità: 12 m3 | d | 0.0093 | 5.97 | 0% | 0.06
|  | BOL24/1_01.02.11.02.A | 02 - Spese di trasporto per un vano contenitore (container): A - trasporto fino 4 km | cad | 0.0093 | 34.77 | 0% | 0.32
|  | BOL24/1_01.03.01.01A.01 | 01A - - 01 - Trasporto di 1 m3 di materiali sciolti; il prezzo si intende con mezzo di trasporto a pieno carico | km | 0.0833 | 0.4 | 0% | 0.03
|  | Totale BOL24/1_ | [5 empty] | 10.25
|  |  | Totale Voci (A) |  |  |  | 0% | 10.25
|  |  | Spese generali (B) |  | 15% | di (A) |  | 1.54
|  |  | Di cui oneri di sicurezza afferenti l'impresa |  | 5.06% | di (B) |  | 0.08
|  |  | Utili di impresa (C) |  | 10% | di (A + B) |  | 1.18
|  |  | TOTALE (A + B + C) euro / m2 |  |  |  | 0% | 12.97
|  |  | Incidenza Manodopera sul totale |  | 39.4% |  |  | 5.11
|  |  | Incidenza Oneri di sicurezza sul totale |  | 0.62% |  |  | 0.08
Analisi | CAM | Codice dettaglio | Voce principale/Voce | Unità di misura | Quantità | Prezzo unitario | Scostamento % su anno 2024 | Importo
BOL24/1_54.02.02.01.L MOVIMENTI DI TERRA, DEMOLIZIONI DEMOLIZIONI Rimozioni di elementi costruttivi Rimozione di elementi costruttivi, con selezione e accatastamento a deposito entro l'ambito del cantiere dei materiali ricuperabili, trasporto delle macerie al piano di carico in strada, sgombero delle stesse con trasporto alle pubbliche discariche fino ad un distanza di 5 km, compresi gli impalcati interni fino ad un'altezza di 3,50m e i piani di lavoro, nonché le necessarie opere provvisionali e di puntellazione. Esecuzione conforme disegno. Sono esclusi dal prezzo corrispettivi per diritti di discarica: intonaco in malta su pareti e soffitti, spessore da 1,5 cm a 2 cm |  | BOL24/1_01.01.01.01A.03 | 01A - - 03 - Operaio qualificato | h | 0.2263 | 30.52 | 0% | 6.91
|  | BOL24/1_01.02.07.06.B | 06 - Martello demolitore con motore a scoppio oppure elettrico incorporato, per perforazioni e demolizioni, escluso addetto alla manovra. B - con motore elettrico, potenza fino 2,00 kW. | h | 0.2263 | 5.8 | 0% | 1.31
|  | BOL24/1_01.02.11.01.B | 01 - Nolo di un vano contenitore (container): B - capacità: 12 m3 | d | 0.0234 | 5.97 | 0% | 0.14
|  | BOL24/1_01.02.11.02.A | 02 - Spese di trasporto per un vano contenitore (container): A - trasporto fino 4 km | cad | 0.0234 | 34.77 | 0% | 0.81
|  | BOL24/1_01.03.01.01A.01 | 01A - - 01 - Trasporto di 1 m3 di materiali sciolti; il prezzo si intende con mezzo di trasporto a pieno carico | km | 0.0833 | 0.4 | 0% | 0.03
|  | Totale BOL24/1_ | [5 empty] | 9.2
|  |  | Totale Voci (A) |  |  |  | 0% | 9.2
|  |  | Spese generali (B) |  | 15% | di (A) |  | 1.38
|  |  | Di cui oneri di sicurezza afferenti l'impresa |  | 5.06% | di (B) |  | 0.07
|  |  | Utili di impresa (C) |  | 10% | di (A + B) |  | 1.06
|  |  | TOTALE (A + B + C) euro / m2 |  |  |  | 0% | 11.64
|  |  | Incidenza Manodopera sul totale |  | 59.36% |  |  | 6.91
|  |  | Incidenza Oneri di sicurezza sul totale |  | 0.6% |  |  | 0.07
Analisi | CAM | Codice dettaglio | Voce principale/Voce | Unità di misura | Quantità | Prezzo unitario | Scostamento % su anno 2024 | Importo
BOL24/1_54.02.02.01.M MOVIMENTI DI TERRA, DEMOLIZIONI DEMOLIZIONI Rimozioni di elementi costruttivi Rimozione di elementi costruttivi, con selezione e accatastamento a deposito entro l'ambito del cantiere dei materiali ricuperabili, trasporto delle macerie al piano di carico in strada, sgombero delle stesse con trasporto alle pubbliche discariche fino ad un distanza di 5 km, compresi gli impalcati interni fino ad un'altezza di 3,50m e i piani di lavoro, nonché le necessarie opere provvisionali e di puntellazione. Esecuzione conforme disegno. Sono esclusi dal prezzo corrispettivi per diritti di discarica: intonaco su pareti e soffitti, oltre spessore 2 cm per ogni cm di spessore in più |  | BOL24/1_01.01.01.01A.03 | 01A - - 03 - Operaio qualificato | h | 0.0091 | 30.52 | 0% | 0.28
|  | BOL24/1_01.02.07.06.B | 06 - Martello demolitore con motore a scoppio oppure elettrico incorporato, per perforazioni e demolizioni, escluso addetto alla manovra. B - con motore elettrico, potenza fino 2,00 kW. | h | 0.0091 | 5.8 | 0% | 0.05
|  | BOL24/1_01.02.11.01.B | 01 - Nolo di un vano contenitore (container): B - capacità: 12 m3 | d | 0.0234 | 5.97 | 0% | 0.14
|  | BOL24/1_01.02.11.02.A | 02 - Spese di trasporto per un vano contenitore (container): A - trasporto fino 4 km | cad | 0.0234 | 34.77 | 0% | 0.81
|  | BOL24/1_01.03.01.01A.01 | 01A - - 01 - Trasporto di 1 m3 di materiali sciolti; il prezzo si intende con mezzo di trasporto a pieno carico | km | 0.0833 | 0.4 | 0% | 0.03
|  | Totale BOL24/1_ | [5 empty] | 1.31
|  |  | Totale Voci (A) |  |  |  | 0% | 1.31
|  |  | Spese generali (B) |  | 15% | di (A) |  | 0.2
|  |  | Di cui oneri di sicurezza afferenti l'impresa |  | 5.06% | di (B) |  | 0.01
|  |  | Utili di impresa (C) |  | 10% | di (A + B) |  | 0.15
|  |  | TOTALE (A + B + C) euro / m2 |  |  |  | 0% | 1.66
|  |  | Incidenza Manodopera sul totale |  | 16.87% |  |  | 0.28
|  |  | Incidenza Oneri di sicurezza sul totale |  | 0.6% |  |  | 0.01
Analisi | CAM | Codice dettaglio | Voce principale/Voce | Unità di misura | Quantità | Prezzo unitario | Scostamento % su anno 2024 | Importo
BOL24/1_54.02.02.01.N MOVIMENTI DI TERRA, DEMOLIZIONI DEMOLIZIONI Rimozioni di elementi costruttivi Rimozione di elementi costruttivi, con selezione e accatastamento a deposito entro l'ambito del cantiere dei materiali ricuperabili, trasporto delle macerie al piano di carico in strada, sgombero delle stesse con trasporto alle pubbliche discariche fino ad un distanza di 5 km, compresi gli impalcati interni fino ad un'altezza di 3,50m e i piani di lavoro, nonché le necessarie opere provvisionali e di puntellazione. Esecuzione conforme disegno. Sono esclusi dal prezzo corrispettivi per diritti di discarica: solai di travetti prefabbricati in c.a. e blocchi in laterizio, spessore 21 fino 30 cm |  | BOL24/1_01.01.01.01A.03 | 01A - - 03 - Operaio qualificato | h | 0.1294 | 30.52 | 0% | 3.95
|  | BOL24/1_01.01.01.01A.04 | 01A - - 04 - Operaio comune | h | 0.1194 | 28.05 | 0% | 3.35
|  | BOL24/1_01.02.03.05.D | 05 - Escavatore a cucchiaio cingolato, con chiusura rapida, martello e impianto pinze: D - Escavatore idraulico cingolato, potenza motore: da 77 a 109 kW | h | 0.1294 | 86.5 | 0% | 11.19
|  | BOL24/1_01.02.11.01.B | 01 - Nolo di un vano contenitore (container): B - capacità: 12 m3 | d | 0.0131 | 5.97 | 0% | 0.08
|  | BOL24/1_01.02.11.02.A | 02 - Spese di trasporto per un vano contenitore (container): A - trasporto fino 4 km | cad | 0.0131 | 34.77 | 0% | 0.46
|  | BOL24/1_01.03.01.01A.01 | 01A - - 01 - Trasporto di 1 m3 di materiali sciolti; il prezzo si intende con mezzo di trasporto a pieno carico | km | 0.0833 | 0.4 | 0% | 0.03
|  | Totale BOL24/1_ | [5 empty] | 19.06
|  |  | Totale Voci (A) |  |  |  | 0% | 19.06
|  |  | Spese generali (B) |  | 15% | di (A) |  | 2.86
|  |  | Di cui oneri di sicurezza afferenti l'impresa |  | 5.06% | di (B) |  | 0.14
|  |  | Utili di impresa (C) |  | 10% | di (A + B) |  | 2.19
|  |  | TOTALE (A + B + C) euro / m2 |  |  |  | 0% | 24.11
|  |  | Incidenza Manodopera sul totale |  | 30.28% |  |  | 7.3
|  |  | Incidenza Oneri di sicurezza sul totale |  | 0.58% |  |  | 0.14
Analisi | CAM | Codice dettaglio | Voce principale/Voce | Unità di misura | Quantità | Prezzo unitario | Scostamento % su anno 2024 | Importo
BOL24/1_54.02.02.01.O MOVIMENTI DI TERRA, DEMOLIZIONI DEMOLIZIONI Rimozioni di elementi costruttivi Rimozione di elementi costruttivi, con selezione e accatastamento a deposito entro l'ambito del cantiere dei materiali ricuperabili, trasporto delle macerie al piano di carico in strada, sgombero delle stesse con trasporto alle pubbliche discariche fino ad un distanza di 5 km, compresi gli impalcati interni fino ad un'altezza di 3,50m e i piani di lavoro, nonché le necessarie opere provvisionali e di puntellazione. Esecuzione conforme disegno. Sono esclusi dal prezzo corrispettivi per diritti di discarica: solai a lastra in cls armato e blocchi di alleggerimento, spessore 21 fino 30 cm |  | BOL24/1_01.01.01.01A.03 | 01A - - 03 - Operaio qualificato | h | 0.128 | 30.52 | 0% | 3.91
|  | BOL24/1_01.01.01.01A.04 | 01A - - 04 - Operaio comune | h | 0.176 | 28.05 | 0% | 4.94
|  | BOL24/1_01.02.03.05.D | 05 - Escavatore a cucchiaio cingolato, con chiusura rapida, martello e impianto pinze: D - Escavatore idraulico cingolato, potenza motore: da 77 a 109 kW | h | 0.128 | 86.5 | 0% | 11.07
|  | BOL24/1_01.02.11.01.B | 01 - Nolo di un vano contenitore (container): B - capacità: 12 m3 | d | 0.0178 | 5.97 | 0% | 0.11
|  | BOL24/1_01.02.11.02.A | 02 - Spese di trasporto per un vano contenitore (container): A - trasporto fino 4 km | cad | 0.0178 | 34.77 | 0% | 0.62
|  | BOL24/1_01.03.01.01A.01 | 01A - - 01 - Trasporto di 1 m3 di materiali sciolti; il prezzo si intende con mezzo di trasporto a pieno carico | km | 0.0833 | 0.4 | 0% | 0.03
|  | Totale BOL24/1_ | [5 empty] | 20.68
|  |  | Totale Voci (A) |  |  |  | 0% | 20.68
|  |  | Spese generali (B) |  | 15% | di (A) |  | 3.1
|  |  | Di cui oneri di sicurezza afferenti l'impresa |  | 5.06% | di (B) |  | 0.16
|  |  | Utili di impresa (C) |  | 10% | di (A + B) |  | 2.38
|  |  | TOTALE (A + B + C) euro / m2 |  |  |  | 0% | 26.16
|  |  | Incidenza Manodopera sul totale |  | 33.83% |  |  | 8.85
|  |  | Incidenza Oneri di sicurezza sul totale |  | 0.61% |  |  | 0.16
Analisi | CAM | Codice dettaglio | Voce principale/Voce | Unità di misura | Quantità | Prezzo unitario | Scostamento % su anno 2024 | Importo
BOL24/1_54.02.02.01.P MOVIMENTI DI TERRA, DEMOLIZIONI DEMOLIZIONI Rimozioni di elementi costruttivi Rimozione di elementi costruttivi, con selezione e accatastamento a deposito entro l'ambito del cantiere dei materiali ricuperabili, trasporto delle macerie al piano di carico in strada, sgombero delle stesse con trasporto alle pubbliche discariche fino ad un distanza di 5 km, compresi gli impalcati interni fino ad un'altezza di 3,50m e i piani di lavoro, nonché le necessarie opere provvisionali e di puntellazione. Esecuzione conforme disegno. Sono esclusi dal prezzo corrispettivi per diritti di discarica: parete divisoria non portante in listelli di cartongesso, cartongesso, fibra di gesso, con o senza strato d'intonaco su ambo i lati, inclusa la struttura portante ed il materiale di riempimento senza limitazione di spessore |  | BOL24/1_01.01.01.01A.03 | 01A - - 03 - Operaio qualificato | h | 0.4 | 30.52 | 0% | 12.21
|  | BOL24/1_01.02.05.24.B | 24 - Scala montacarichi B - Fornitura, montaggio e smontaggio di una scala montacarichi per altezze gronda superiori a 10 m, inclusa la messa a terra della stessa e il rilascio della dichiarazione di conformità da parte di personale qualificato; è compreso il noleggio per tutta la durata dei lavori. | cad | 0.0026 | 890.05 | 0% | 2.31
|  | BOL24/1_01.02.08.11.A | 11 - Nolo di ponte a torre su ruote (trabatello) con scala a pioli interna, completo di piano di lavoro, sottoponte con botola di passaggio, di parapetto e di tavola fermapiede: A - per altezza sino a 5,00 m | d | 0.0222 | 54.57 | 0% | 1.21
|  | BOL24/1_01.02.11.01.B | 01 - Nolo di un vano contenitore (container): B - capacità: 12 m3 | d | 0.0222 | 5.97 | 0% | 0.13
|  | BOL24/1_01.02.11.02.A | 02 - Spese di trasporto per un vano contenitore (container): A - trasporto fino 4 km | cad | 0.0222 | 34.77 | 0% | 0.77
|  | BOL24/1_01.03.01.01A.01 | 01A - - 01 - Trasporto di 1 m3 di materiali sciolti; il prezzo si intende con mezzo di trasporto a pieno carico | km | 0.0833 | 0.4 | 0% | 0.03
|  | Totale BOL24/1_ | [5 empty] | 16.66
|  |  | Totale Voci (A) |  |  |  | 0% | 16.66
|  |  | Spese generali (B) |  | 15% | di (A) |  | 2.5
|  |  | Di cui oneri di sicurezza afferenti l'impresa |  | 5.06% | di (B) |  | 0.13
|  |  | Utili di impresa (C) |  | 10% | di (A + B) |  | 1.92
|  |  | TOTALE (A + B + C) euro / m2 |  |  |  | 0% | 21.08
|  |  | Incidenza Manodopera sul totale |  | 57.92% |  |  | 12.21
|  |  | Incidenza Oneri di sicurezza sul totale |  | 0.62% |  |  | 0.13
Analisi | CAM | Codice dettaglio | Voce principale/Voce | Unità di misura | Quantità | Prezzo unitario | Scostamento % su anno 2024 | Importo
BOL24/1_54.02.02.02A.02 MOVIMENTI DI TERRA, DEMOLIZIONI DEMOLIZIONI Rimozioni di elementi costruttivi - Rimozione di telaio fisso in legno o metallo, compreso ante battenti e controtelaio, trasporto degli elementi rimossi al piano di carico in strada e sgombero delle macerie con trasporto alle pubbliche discariche fino ad un distanza di 5 km. Sono esclusi corrispettivi per diritti di discarica. |  | BOL24/1_01.01.01.01A.03 | 01A - - 03 - Operaio qualificato | h | 0.4167 | 30.52 | 0% | 12.72
|  | BOL24/1_01.02.05.24.B | 24 - Scala montacarichi B - Fornitura, montaggio e smontaggio di una scala montacarichi per altezze gronda superiori a 10 m, inclusa la messa a terra della stessa e il rilascio della dichiarazione di conformità da parte di personale qualificato; è compreso il noleggio per tutta la durata dei lavori. | cad | 0.0077 | 890.05 | 0% | 6.85
|  | BOL24/1_01.02.11.01.B | 01 - Nolo di un vano contenitore (container): B - capacità: 12 m3 | d | 0.0463 | 5.97 | 0% | 0.28
|  | BOL24/1_01.02.11.02.A | 02 - Spese di trasporto per un vano contenitore (container): A - trasporto fino 4 km | cad | 0.0463 | 34.77 | 0% | 1.61
|  | BOL24/1_01.03.01.01A.01 | 01A - - 01 - Trasporto di 1 m3 di materiali sciolti; il prezzo si intende con mezzo di trasporto a pieno carico | km | 0.0833 | 0.4 | 0% | 0.03
|  | Totale BOL24/1_ | [5 empty] | 21.49
|  |  | Totale Voci (A) |  |  |  | 0% | 21.49
|  |  | Spese generali (B) |  | 15% | di (A) |  | 3.22
|  |  | Di cui oneri di sicurezza afferenti l'impresa |  | 5.06% | di (B) |  | 0.16
|  |  | Utili di impresa (C) |  | 10% | di (A + B) |  | 2.47
|  |  | TOTALE (A + B + C) euro / m2 |  |  |  | 0% | 27.18
|  |  | Incidenza Manodopera sul totale |  | 46.8% |  |  | 12.72
|  |  | Incidenza Oneri di sicurezza sul totale |  | 0.59% |  |  | 0.16
Analisi | CAM | Codice dettaglio | Voce principale/Voce | Unità di misura | Quantità | Prezzo unitario | Scostamento % su anno 2024 | Importo
BOL24/1_54.02.02.03A.03 MOVIMENTI DI TERRA, DEMOLIZIONI DEMOLIZIONI Rimozioni di elementi costruttivi - Rimozione con sgombero di apparecchi idrosanitari e di corpi scaldanti, compresa la smuratura delle mensole ed ancoraggi, il trasporto al piano di carico in strada, lo sgombero delle macerie con trasporto alle pubbliche discariche fino ad un distanza di 5 km. Sono esclusi corrispettivi per diritti di discarica. |  | BOL24/1_01.01.01.01A.03 | 01A - - 03 - Operaio qualificato | h | 0.5 | 30.52 | 0% | 15.26
|  | BOL24/1_01.02.11.01.B | 01 - Nolo di un vano contenitore (container): B - capacità: 12 m3 | d | 0.0741 | 5.97 | 0% | 0.44
|  | BOL24/1_01.02.11.02.A | 02 - Spese di trasporto per un vano contenitore (container): A - trasporto fino 4 km | cad | 0.0741 | 34.77 | 0% | 2.58
|  | BOL24/1_01.03.01.01A.01 | 01A - - 01 - Trasporto di 1 m3 di materiali sciolti; il prezzo si intende con mezzo di trasporto a pieno carico | km | 0.0833 | 0.4 | 0% | 0.03
|  | Totale BOL24/1_ | [5 empty] | 18.31
|  |  | Totale Voci (A) |  |  |  | 0% | 18.31
|  |  | Spese generali (B) |  | 15% | di (A) |  | 2.75
|  |  | Di cui oneri di sicurezza afferenti l'impresa |  | 5.06% | di (B) |  | 0.14
|  |  | Utili di impresa (C) |  | 10% | di (A + B) |  | 2.11
|  |  | TOTALE (A + B + C) euro / nr |  |  |  | 0% | 23.17
|  |  | Incidenza Manodopera sul totale |  | 65.86% |  |  | 15.26
|  |  | Incidenza Oneri di sicurezza sul totale |  | 0.6% |  |  | 0.14
Analisi | CAM | Codice dettaglio | Voce principale/Voce | Unità di misura | Quantità | Prezzo unitario | Scostamento % su anno 2024 | Importo
BOL24/1_54.02.02.04A.04 MOVIMENTI DI TERRA, DEMOLIZIONI DEMOLIZIONI Rimozioni di elementi costruttivi - Rimozione di tubazioni in grès o ghisa in vista, compresi la smuratura di mensole e ancoraggi, il trasporto al piano di carico in strada, lo sgombero delle macerie con trasporto alle pubbliche discariche fino ad un distanza di 5 km. Sono esclusi corrispettivi per diritti di discarica. |  | BOL24/1_01.01.01.01A.03 | 01A - - 03 - Operaio qualificato | h | 0.1 | 30.52 | 0% | 3.05
|  | BOL24/1_01.02.11.01.B | 01 - Nolo di un vano contenitore (container): B - capacità: 12 m3 | d | 0.0111 | 5.97 | 0% | 0.07
|  | BOL24/1_01.02.11.02.A | 02 - Spese di trasporto per un vano contenitore (container): A - trasporto fino 4 km | cad | 0.0111 | 34.77 | 0% | 0.39
|  | BOL24/1_01.03.01.01A.01 | 01A - - 01 - Trasporto di 1 m3 di materiali sciolti; il prezzo si intende con mezzo di trasporto a pieno carico | km | 0.0833 | 0.4 | 0% | 0.03
|  | Totale BOL24/1_ | [5 empty] | 3.54
|  |  | Totale Voci (A) |  |  |  | 0% | 3.54
|  |  | Spese generali (B) |  | 15% | di (A) |  | 0.53
|  |  | Di cui oneri di sicurezza afferenti l'impresa |  | 5.06% | di (B) |  | 0.03
|  |  | Utili di impresa (C) |  | 10% | di (A + B) |  | 0.41
|  |  | TOTALE (A + B + C) euro / m |  |  |  | 0% | 4.48
|  |  | Incidenza Manodopera sul totale |  | 68.08% |  |  | 3.05
|  |  | Incidenza Oneri di sicurezza sul totale |  | 0.67% |  |  | 0.03
Analisi | CAM | Codice dettaglio | Voce principale/Voce | Unità di misura | Quantità | Prezzo unitario | Scostamento % su anno 2024 | Importo
BOL24/1_54.02.02.05A.05 MOVIMENTI DI TERRA, DEMOLIZIONI DEMOLIZIONI Rimozioni di elementi costruttivi - Rimozione di tubazioni in ferro dell'impianto idrosanitario, di riscaldamento o gas compresi la smuratura di mensole e ancoraggi, il trasporto al piano di carico in strada, lo sgombero delle macerie con trasporto alle pubbliche discariche fino ad un distanza di 5 km. Sono esclusi corrispettivi per diritti di discarica. |  | BOL24/1_01.01.01.01A.03 | 01A - - 03 - Operaio qualificato | h | 0.0833 | 30.52 | 0% | 2.54
|  | BOL24/1_01.02.11.01.B | 01 - Nolo di un vano contenitore (container): B - capacità: 12 m3 | d | 0.0093 | 5.97 | 0% | 0.06
|  | BOL24/1_01.02.11.02.A | 02 - Spese di trasporto per un vano contenitore (container): A - trasporto fino 4 km | cad | 0.0093 | 34.77 | 0% | 0.32
|  | BOL24/1_01.03.01.01A.01 | 01A - - 01 - Trasporto di 1 m3 di materiali sciolti; il prezzo si intende con mezzo di trasporto a pieno carico | km | 0.0833 | 0.4 | 0% | 0.03
|  | Totale BOL24/1_ | [5 empty] | 2.95
|  |  | Totale Voci (A) |  |  |  | 0% | 2.95
|  |  | Spese generali (B) |  | 15% | di (A) |  | 0.44
|  |  | Di cui oneri di sicurezza afferenti l'impresa |  | 5.06% | di (B) |  | 0.02
|  |  | Utili di impresa (C) |  | 10% | di (A + B) |  | 0.34
|  |  | TOTALE (A + B + C) euro / m |  |  |  | 0% | 3.73
|  |  | Incidenza Manodopera sul totale |  | 68.1% |  |  | 2.54
|  |  | Incidenza Oneri di sicurezza sul totale |  | 0.54% |  |  | 0.02
Analisi | CAM | Codice dettaglio | Voce principale/Voce | Unità di misura | Quantità | Prezzo unitario | Scostamento % su anno 2024 | Importo
BOL24/1_54.02.03.05A.05 MOVIMENTI DI TERRA, DEMOLIZIONI DEMOLIZIONI DEMOLIZIONE DI MURATURA IN PIETRAME ED IN CONGLOMERATO CEMENTIZIO - Demolizione di muratura a secco con pietre di qualsiasi natura, forma e dimensione. Le pietre stesse non devono essere danneggiate e devono essere accatastate per un riutilizzo. |  | BOL24/1_01.01.01.01A.03 | 01A - - 03 - Operaio qualificato | h | 0.0533 | 30.52 | 0% | 1.63
|  | BOL24/1_01.02.01.12.H | 12 - Autocarro con cassa per trasporto materiale di scavo, massi, inerti ecc. con cassa ribaltabile a 3 lati. Per peso si intende il peso totale a pieno carico. Per portata si intende quella utile. H - peso (Autorizzazione speciale) 40 t | h | 0.0373 | 82.83 | 0% | 3.09
|  | BOL24/1_01.02.03.05.D | 05 - Escavatore a cucchiaio cingolato, con chiusura rapida, martello e impianto pinze: D - Escavatore idraulico cingolato, potenza motore: da 77 a 109 kW | h | 0.0533 | 86.5 | 0% | 4.61
|  | BOL24/1_01.02.06.05.E | 05 - Martello demolitore idraulico montato su escavatore idraulico (escavatore compensato a parte), compreso scalpello Frequenza colpi 4 - 25 Hz Per peso si intende quello del martello operativo, compresi la piastra di accoppiamento e lo scalpello standard. E - peso oltre 1100 fino a 1700 kg | h | 0.0533 | 48.91 | 0% | 2.61
|  | Totale BOL24/1_ | [5 empty] | 11.94
|  |  | Totale Voci (A) |  |  |  | 0% | 11.94
|  |  | Spese generali (B) |  | 15% | di (A) |  | 1.79
|  |  | Di cui oneri di sicurezza afferenti l'impresa |  | 5.06% | di (B) |  | 0.09
|  |  | Utili di impresa (C) |  | 10% | di (A + B) |  | 1.37
|  |  | TOTALE (A + B + C) euro / m3 |  |  |  | 0% | 15.1
|  |  | Incidenza Manodopera sul totale |  | 10.79% |  |  | 1.63
|  |  | Incidenza Oneri di sicurezza sul totale |  | 0.6% |  |  | 0.09
Analisi | CAM | Codice dettaglio | Voce principale/Voce | Unità di misura | Quantità | Prezzo unitario | Scostamento % su anno 2024 | Importo
BOL24/1_54.02.03.10A.10 MOVIMENTI DI TERRA, DEMOLIZIONI DEMOLIZIONI DEMOLIZIONE DI MURATURA IN PIETRAME ED IN CONGLOMERATO CEMENTIZIO - Demolizione di muratura mista di pietrame e malta cementizia oppure pietrame e calcestruzzo di qualsiasi classe. Il pietrame può essere di qualsiasi natura, forma e dimensione. |  | BOL24/1_01.01.01.01A.03 | 01A - - 03 - Operaio qualificato | h | 0.1261 | 30.52 | 0% | 3.85
|  | BOL24/1_01.02.01.12.H | 12 - Autocarro con cassa per trasporto materiale di scavo, massi, inerti ecc. con cassa ribaltabile a 3 lati. Per peso si intende il peso totale a pieno carico. Per portata si intende quella utile. H - peso (Autorizzazione speciale) 40 t | h | 0.0882 | 82.83 | 0% | 7.31
|  | BOL24/1_01.02.03.05.D | 05 - Escavatore a cucchiaio cingolato, con chiusura rapida, martello e impianto pinze: D - Escavatore idraulico cingolato, potenza motore: da 77 a 109 kW | h | 0.1261 | 86.5 | 0% | 10.91
|  | BOL24/1_01.02.06.05.E | 05 - Martello demolitore idraulico montato su escavatore idraulico (escavatore compensato a parte), compreso scalpello Frequenza colpi 4 - 25 Hz Per peso si intende quello del martello operativo, compresi la piastra di accoppiamento e lo scalpello standard. E - peso oltre 1100 fino a 1700 kg | h | 0.1261 | 48.91 | 0% | 6.17
|  | Totale BOL24/1_ | [5 empty] | 28.24
|  |  | Totale Voci (A) |  |  |  | 0% | 28.24
|  |  | Spese generali (B) |  | 15% | di (A) |  | 4.24
|  |  | Di cui oneri di sicurezza afferenti l'impresa |  | 5.06% | di (B) |  | 0.21
|  |  | Utili di impresa (C) |  | 10% | di (A + B) |  | 3.25
|  |  | TOTALE (A + B + C) euro / m3 |  |  |  | 0% | 35.73
|  |  | Incidenza Manodopera sul totale |  | 10.78% |  |  | 3.85
|  |  | Incidenza Oneri di sicurezza sul totale |  | 0.59% |  |  | 0.21
Analisi | CAM | Codice dettaglio | Voce principale/Voce | Unità di misura | Quantità | Prezzo unitario | Scostamento % su anno 2024 | Importo
BOL24/1_54.02.03.15.B MOVIMENTI DI TERRA, DEMOLIZIONI DEMOLIZIONI DEMOLIZIONE DI MURATURA IN PIETRAME ED IN CONGLOMERATO CEMENTIZIO Demolizione di muratura in calcestruzzo di qualsiasi classe, anche leggermente armata, fino a 20 kg/m3. con apparecchiature idrauliche, comprese eventuali perforazioni |  | BOL24/1_01.01.01.01A.03 | 01A - - 03 - Operaio qualificato | h | 0.211 | 30.52 | 0% | 6.44
|  | BOL24/1_01.02.01.12.H | 12 - Autocarro con cassa per trasporto materiale di scavo, massi, inerti ecc. con cassa ribaltabile a 3 lati. Per peso si intende il peso totale a pieno carico. Per portata si intende quella utile. H - peso (Autorizzazione speciale) 40 t | h | 0.1477 | 82.83 | 0% | 12.23
|  | BOL24/1_01.02.03.05.D | 05 - Escavatore a cucchiaio cingolato, con chiusura rapida, martello e impianto pinze: D - Escavatore idraulico cingolato, potenza motore: da 77 a 109 kW | h | 0.211 | 86.5 | 0% | 18.25
|  | BOL24/1_01.02.06.05.E | 05 - Martello demolitore idraulico montato su escavatore idraulico (escavatore compensato a parte), compreso scalpello Frequenza colpi 4 - 25 Hz Per peso si intende quello del martello operativo, compresi la piastra di accoppiamento e lo scalpello standard. E - peso oltre 1100 fino a 1700 kg | h | 0.211 | 48.91 | 0% | 10.32
|  | Totale BOL24/1_ | [5 empty] | 47.24
|  |  | Totale Voci (A) |  |  |  | 0% | 47.24
|  |  | Spese generali (B) |  | 15% | di (A) |  | 7.09
|  |  | Di cui oneri di sicurezza afferenti l'impresa |  | 5.06% | di (B) |  | 0.36
|  |  | Utili di impresa (C) |  | 10% | di (A + B) |  | 5.43
|  |  | TOTALE (A + B + C) euro / m3 |  |  |  | 0% | 59.76
|  |  | Incidenza Manodopera sul totale |  | 10.78% |  |  | 6.44
|  |  | Incidenza Oneri di sicurezza sul totale |  | 0.6% |  |  | 0.36
Analisi | CAM | Codice dettaglio | Voce principale/Voce | Unità di misura | Quantità | Prezzo unitario | Scostamento % su anno 2024 | Importo
BOL24/1_54.02.05.05.A MOVIMENTI DI TERRA, DEMOLIZIONI DEMOLIZIONI DEMOLIZIONE DI STRUTTURE IN CEMENTO ARMATO Demolizione di strutture in cemento armato compreso il taglio dei ferri. con attrezzi pneumatici a mano (martelli demolitori) |  | BOL24/1_01.01.01.01A.02 | 01A - - 02 - Operaio specializzato | h | 2.75 | 33.34 | 0% | 91.69
|  | BOL24/1_01.01.01.01A.03 | 01A - - 03 - Operaio qualificato | h | 2.75 | 30.52 | 0% | 83.93
|  | BOL24/1_01.02.06.04.B | 04 - Martello demolitore pneumatico, manuale, con tubo flessibile e fioretto (escluso l'operatore). B - peso oltre 10,00 fino a 20,00 kg | h | 2.75 | 12.25 | 0% | 33.69
|  | BOL24/1_01.03.01.01A.01 | 01A - - 01 - Trasporto di 1 m3 di materiali sciolti; il prezzo si intende con mezzo di trasporto a pieno carico | km | 7.75 | 0.4 | 0% | 3.1
|  | BOL24/1_ZA.05.44.01.01 | 01 - - 01 - VOCE NON UFFICIALE – NON USARE - ZA.05 Piccola attrezzatura | a c | 1 | 1 | 0% | 1
|  | Totale BOL24/1_ | [5 empty] | 213.41
|  |  | Totale Voci (A) |  |  |  | 0% | 213.41
|  |  | Spese generali (B) |  | 15% | di (A) |  | 32.01
|  |  | Di cui oneri di sicurezza afferenti l'impresa |  | 5.06% | di (B) |  | 1.62
|  |  | Utili di impresa (C) |  | 10% | di (A + B) |  | 24.54
|  |  | TOTALE (A + B + C) euro / m3 |  |  |  | 0% | 269.96
|  |  | Incidenza Manodopera sul totale |  | 65.05% |  |  | 175.62
|  |  | Incidenza Oneri di sicurezza sul totale |  | 0.6% |  |  | 1.62
Analisi | CAM | Codice dettaglio | Voce principale/Voce | Unità di misura | Quantità | Prezzo unitario | Scostamento % su anno 2024 | Importo
BOL24/1_54.02.05.05.B MOVIMENTI DI TERRA, DEMOLIZIONI DEMOLIZIONI DEMOLIZIONE DI STRUTTURE IN CEMENTO ARMATO Demolizione di strutture in cemento armato compreso il taglio dei ferri. con apparecchiature idrauliche |  | BOL24/1_01.01.01.01A.02 | 01A - - 02 - Operaio specializzato | h | 0.24 | 33.34 | 0% | 8
|  | BOL24/1_01.01.01.01A.03 | 01A - - 03 - Operaio qualificato | h | 0.24 | 30.52 | 0% | 7.32
|  | BOL24/1_01.02.03.05.E | 05 - Escavatore a cucchiaio cingolato, con chiusura rapida, martello e impianto pinze: E - Escavatore idraulico cingolato, potenza motore: da 110 a 152 kW | h | 0.24 | 92.78 | 0% | 22.27
|  | BOL24/1_01.02.06.05.F | 05 - Martello demolitore idraulico montato su escavatore idraulico (escavatore compensato a parte), compreso scalpello Frequenza colpi 4 - 25 Hz Per peso si intende quello del martello operativo, compresi la piastra di accoppiamento e lo scalpello standard. F - peso oltre 1700 fino a 2500 kg | h | 0.24 | 58.2 | 0% | 13.97
|  | BOL24/1_01.03.01.01A.01 | 01A - - 01 - Trasporto di 1 m3 di materiali sciolti; il prezzo si intende con mezzo di trasporto a pieno carico | km | 7 | 0.4 | 0% | 2.8
|  | Totale BOL24/1_ | [5 empty] | 54.36
|  |  | Totale Voci (A) |  |  |  | 0% | 54.36
|  |  | Spese generali (B) |  | 15% | di (A) |  | 8.15
|  |  | Di cui oneri di sicurezza afferenti l'impresa |  | 5.06% | di (B) |  | 0.41
|  |  | Utili di impresa (C) |  | 10% | di (A + B) |  | 6.25
|  |  | TOTALE (A + B + C) euro / m3 |  |  |  | 0% | 68.76
|  |  | Incidenza Manodopera sul totale |  | 22.28% |  |  | 15.32
|  |  | Incidenza Oneri di sicurezza sul totale |  | 0.6% |  |  | 0.41
Analisi | CAM | Codice dettaglio | Voce principale/Voce | Unità di misura | Quantità | Prezzo unitario | Scostamento % su anno 2024 | Importo
BOL24/1_54.02.06.05.A MOVIMENTI DI TERRA, DEMOLIZIONI DEMOLIZIONI IDROPULIZIA E IDROSCARIFICA DI CONGLOMERATO CEMENTIZIO Idropulizia e idroscarifica di conglomerato cementizio armato mediante idrodemolitrici capaci di produrre getti d'acqua con portata variabile non inferiore a 17 lt/minuto e pressione massima in uscita fino a 1500 bar. Scarifica e/o demolizione atte ad asportare tutto il calcestruzzo degradato e/o preparare le superfici di adesione tra vecchi e nuovi getti, senza compromettere l'integrità e l'ancoraggio dei ferri d'armatura messi a nudo nonchè l'integrità strutturale del calcestruzzo. Compresi e compensati nel prezzo: - il rifornimento e l'alimentazione dell'acqua; - il caricamento ed il trasporto a discarica autorizzata del materiale di risulta ed un'energica soffiatura delle superfici trattate; - tutti gli oneri derivanti da lavori accessori di disgaggiatura e pulizia necessari per ottenere una superficie integra e pulita, con ferri d'armatura disossidati, che garantiscano un buon aggrappo del nuovo getto. Col progredire dell'asporto di conglomerato cementizio sono da effettuare prove di alcalinità (con fenolftaleina) per verificare la profondità e l'intensità di carbonatazione (non incluso nel prezzo). Sono inclusi e compensati nel prezzo gli oneri derivanti dalla raccolta delle acque di lavorazione ed il loro smaltimento. Verrà contabilizzata la superficie trattata. Per profondità fino a 3 cm |  | BOL24/1_01.01.01.01A.02 | 01A - - 02 - Operaio specializzato | h | 0.44 | 33.34 | 0% | 14.67
|  | BOL24/1_01.01.01.01A.03 | 01A - - 03 - Operaio qualificato | h | 0.44 | 30.52 | 0% | 13.43
|  | BOL24/1_01.03.01.01A.01 | 01A - - 01 - Trasporto di 1 m3 di materiali sciolti; il prezzo si intende con mezzo di trasporto a pieno carico | km | 0.0833 | 0.4 | 0% | 0.03
|  | BOL24/1_ZA.06.93.01.01 | 01 - - 01 - VOCE NON UFFICIALE - NON USARE - ZA.06 - Limitato impiego di macchinari e materiale | a c | 0.95 | 1 | 0% | 0.95
|  | BOL24/1_ZA.07.47.01.01 | 01 - - 01 - VOCE NON UFFICIALE – NON USARE - ZA.07 - (12 m3 cod 01.02.11.01.b) | d | 0.02 | 8.7 | 0% | 0.17
|  | BOL24/1_ZA.07.55.01.01 | 01 - - 01 - VOCE NON UFFICIALE – NON USARE - ZA.07 - Idroscarificatrice (51.02.09.01.a) | h | 0.44 | 81.25 | 0% | 35.75
|  | Totale BOL24/1_ | [5 empty] | 65
|  |  | Totale Voci (A) |  |  |  | 0% | 65
|  |  | Spese generali (B) |  | 15% | di (A) |  | 9.75
|  |  | Di cui oneri di sicurezza afferenti l'impresa |  | 5.06% | di (B) |  | 0.49
|  |  | Utili di impresa (C) |  | 10% | di (A + B) |  | 7.48
|  |  | TOTALE (A + B + C) euro / m2 |  |  |  | 0% | 82.23
|  |  | Incidenza Manodopera sul totale |  | 34.17% |  |  | 28.1
|  |  | Incidenza Oneri di sicurezza sul totale |  | 0.6% |  |  | 0.49
Analisi | CAM | Codice dettaglio | Voce principale/Voce | Unità di misura | Quantità | Prezzo unitario | Scostamento % su anno 2024 | Importo
BOL24/1_54.02.06.05.B MOVIMENTI DI TERRA, DEMOLIZIONI DEMOLIZIONI IDROPULIZIA E IDROSCARIFICA DI CONGLOMERATO CEMENTIZIO Idropulizia e idroscarifica di conglomerato cementizio armato mediante idrodemolitrici capaci di produrre getti d'acqua con portata variabile non inferiore a 17 lt/minuto e pressione massima in uscita fino a 1500 bar. Scarifica e/o demolizione atte ad asportare tutto il calcestruzzo degradato e/o preparare le superfici di adesione tra vecchi e nuovi getti, senza compromettere l'integrità e l'ancoraggio dei ferri d'armatura messi a nudo nonchè l'integrità strutturale del calcestruzzo. Compresi e compensati nel prezzo: - il rifornimento e l'alimentazione dell'acqua; - il caricamento ed il trasporto a discarica autorizzata del materiale di risulta ed un'energica soffiatura delle superfici trattate; - tutti gli oneri derivanti da lavori accessori di disgaggiatura e pulizia necessari per ottenere una superficie integra e pulita, con ferri d'armatura disossidati, che garantiscano un buon aggrappo del nuovo getto. Col progredire dell'asporto di conglomerato cementizio sono da effettuare prove di alcalinità (con fenolftaleina) per verificare la profondità e l'intensità di carbonatazione (non incluso nel prezzo). Sono inclusi e compensati nel prezzo gli oneri derivanti dalla raccolta delle acque di lavorazione ed il loro smaltimento. Verrà contabilizzata la superficie trattata. Per ogni cm. di profondità oltre i primi 3 cm |  | BOL24/1_01.01.01.01A.02 | 01A - - 02 - Operaio specializzato | h | 0.1467 | 33.34 | 0% | 4.89
|  | BOL24/1_01.01.01.01A.03 | 01A - - 03 - Operaio qualificato | h | 0.1467 | 30.52 | 0% | 4.48
|  | BOL24/1_01.03.01.01A.01 | 01A - - 01 - Trasporto di 1 m3 di materiali sciolti; il prezzo si intende con mezzo di trasporto a pieno carico | km | 0.0278 | 0.4 | 0% | 0.01
|  | BOL24/1_ZA.06.93.01.01 | 01 - - 01 - VOCE NON UFFICIALE - NON USARE - ZA.06 - Limitato impiego di macchinari e materiale | a c | 0.3167 | 1 | 0% | 0.32
|  | BOL24/1_ZA.07.47.01.01 | 01 - - 01 - VOCE NON UFFICIALE – NON USARE - ZA.07 - (12 m3 cod 01.02.11.01.b) | d | 0.0067 | 8.7 | 0% | 0.06
|  | BOL24/1_ZA.07.55.01.01 | 01 - - 01 - VOCE NON UFFICIALE – NON USARE - ZA.07 - Idroscarificatrice (51.02.09.01.a) | h | 0.1467 | 81.25 | 0% | 11.92
|  | Totale BOL24/1_ | [5 empty] | 21.68
|  |  | Totale Voci (A) |  |  |  | 0% | 21.68
|  |  | Spese generali (B) |  | 15% | di (A) |  | 3.25
|  |  | Di cui oneri di sicurezza afferenti l'impresa |  | 5.06% | di (B) |  | 0.16
|  |  | Utili di impresa (C) |  | 10% | di (A + B) |  | 2.49
|  |  | TOTALE (A + B + C) euro / m2 |  |  |  | 0% | 27.42
|  |  | Incidenza Manodopera sul totale |  | 34.17% |  |  | 9.37
|  |  | Incidenza Oneri di sicurezza sul totale |  | 0.58% |  |  | 0.16
Analisi | CAM | Codice dettaglio | Voce principale/Voce | Unità di misura | Quantità | Prezzo unitario | Scostamento % su anno 2024 | Importo
BOL24/1_54.02.07.05.A MOVIMENTI DI TERRA, DEMOLIZIONI DEMOLIZIONI ESECUZIONE DI APERTURE IN MURATURA Esecuzione di aperture in murature costituite da blocchi artificiali in laterizio o in cemento. A = superficie dell'apertura. superficie "A" : fino a 0,04 m2 |  | BOL24/1_01.01.01.01A.03 | 01A - - 03 - Operaio qualificato | h | 1.15 | 30.52 | 0% | 35.1
|  | BOL24/1_01.02.06.04.A | 04 - Martello demolitore pneumatico, manuale, con tubo flessibile e fioretto (escluso l'operatore). A - peso fino a 10,00 kg | h | 1.15 | 8.9 | 0% | 10.24
|  | BOL24/1_01.03.01.01A.01 | 01A - - 01 - Trasporto di 1 m3 di materiali sciolti; il prezzo si intende con mezzo di trasporto a pieno carico | km | 5 | 0.4 | 0% | 2
|  | Totale BOL24/1_ | [5 empty] | 47.34
|  |  | Totale Voci (A) |  |  |  | 0% | 47.34
|  |  | Spese generali (B) |  | 15% | di (A) |  | 7.1
|  |  | Di cui oneri di sicurezza afferenti l'impresa |  | 5.06% | di (B) |  | 0.36
|  |  | Utili di impresa (C) |  | 10% | di (A + B) |  | 5.44
|  |  | TOTALE (A + B + C) euro / m3 |  |  |  | 0% | 59.88
|  |  | Incidenza Manodopera sul totale |  | 58.62% |  |  | 35.1
|  |  | Incidenza Oneri di sicurezza sul totale |  | 0.6% |  |  | 0.36
Analisi | CAM | Codice dettaglio | Voce principale/Voce | Unità di misura | Quantità | Prezzo unitario | Scostamento % su anno 2024 | Importo
BOL24/1_54.02.07.05.B MOVIMENTI DI TERRA, DEMOLIZIONI DEMOLIZIONI ESECUZIONE DI APERTURE IN MURATURA Esecuzione di aperture in murature costituite da blocchi artificiali in laterizio o in cemento. A = superficie dell'apertura. superficie "A" : oltre 0,04 fino a 0,25 m2 |  | BOL24/1_01.01.01.01A.02 | 01A - - 02 - Operaio specializzato | h | 0.77 | 33.34 | 0% | 25.67
|  | BOL24/1_01.02.06.04.A | 04 - Martello demolitore pneumatico, manuale, con tubo flessibile e fioretto (escluso l'operatore). A - peso fino a 10,00 kg | h | 0.77 | 8.9 | 0% | 6.85
|  | BOL24/1_01.03.01.01A.01 | 01A - - 01 - Trasporto di 1 m3 di materiali sciolti; il prezzo si intende con mezzo di trasporto a pieno carico | km | 5 | 0.4 | 0% | 2
|  | Totale BOL24/1_ | [5 empty] | 34.52
|  |  | Totale Voci (A) |  |  |  | 0% | 34.52
|  |  | Spese generali (B) |  | 15% | di (A) |  | 5.18
|  |  | Di cui oneri di sicurezza afferenti l'impresa |  | 5.06% | di (B) |  | 0.26
|  |  | Utili di impresa (C) |  | 10% | di (A + B) |  | 3.97
|  |  | TOTALE (A + B + C) euro / m3 |  |  |  | 0% | 43.67
|  |  | Incidenza Manodopera sul totale |  | 58.78% |  |  | 25.67
|  |  | Incidenza Oneri di sicurezza sul totale |  | 0.6% |  |  | 0.26
Analisi | CAM | Codice dettaglio | Voce principale/Voce | Unità di misura | Quantità | Prezzo unitario | Scostamento % su anno 2024 | Importo
BOL24/1_54.02.07.05.C MOVIMENTI DI TERRA, DEMOLIZIONI DEMOLIZIONI ESECUZIONE DI APERTURE IN MURATURA Esecuzione di aperture in murature costituite da blocchi artificiali in laterizio o in cemento. A = superficie dell'apertura. superficie "A" : oltre 0,25 fino a 1,00 m2 |  | BOL24/1_01.01.01.01A.02 | 01A - - 02 - Operaio specializzato | h | 0.42 | 33.34 | 0% | 14
|  | BOL24/1_01.02.06.04.A | 04 - Martello demolitore pneumatico, manuale, con tubo flessibile e fioretto (escluso l'operatore). A - peso fino a 10,00 kg | h | 0.42 | 8.9 | 0% | 3.74
|  | BOL24/1_01.03.01.01A.01 | 01A - - 01 - Trasporto di 1 m3 di materiali sciolti; il prezzo si intende con mezzo di trasporto a pieno carico | km | 5 | 0.4 | 0% | 2
|  | Totale BOL24/1_ | [5 empty] | 19.74
|  |  | Totale Voci (A) |  |  |  | 0% | 19.74
|  |  | Spese generali (B) |  | 15% | di (A) |  | 2.96
|  |  | Di cui oneri di sicurezza afferenti l'impresa |  | 5.06% | di (B) |  | 0.15
|  |  | Utili di impresa (C) |  | 10% | di (A + B) |  | 2.27
|  |  | TOTALE (A + B + C) euro / m3 |  |  |  | 0% | 24.97
|  |  | Incidenza Manodopera sul totale |  | 56.07% |  |  | 14
|  |  | Incidenza Oneri di sicurezza sul totale |  | 0.6% |  |  | 0.15
Analisi | CAM | Codice dettaglio | Voce principale/Voce | Unità di misura | Quantità | Prezzo unitario | Scostamento % su anno 2024 | Importo
BOL24/1_54.02.07.05.D MOVIMENTI DI TERRA, DEMOLIZIONI DEMOLIZIONI ESECUZIONE DI APERTURE IN MURATURA Esecuzione di aperture in murature costituite da blocchi artificiali in laterizio o in cemento. A = superficie dell'apertura. superficie "A" : oltre 1,00 fino a 2,00 m2 |  | BOL24/1_01.01.01.01A.02 | 01A - - 02 - Operaio specializzato | h | 0.24 | 33.34 | 0% | 8
|  | BOL24/1_01.02.06.04.A | 04 - Martello demolitore pneumatico, manuale, con tubo flessibile e fioretto (escluso l'operatore). A - peso fino a 10,00 kg | h | 0.24 | 8.9 | 0% | 2.14
|  | BOL24/1_01.03.01.01A.01 | 01A - - 01 - Trasporto di 1 m3 di materiali sciolti; il prezzo si intende con mezzo di trasporto a pieno carico | km | 5 | 0.4 | 0% | 2
|  | Totale BOL24/1_ | [5 empty] | 12.14
|  |  | Totale Voci (A) |  |  |  | 0% | 12.14
|  |  | Spese generali (B) |  | 15% | di (A) |  | 1.82
|  |  | Di cui oneri di sicurezza afferenti l'impresa |  | 5.06% | di (B) |  | 0.09
|  |  | Utili di impresa (C) |  | 10% | di (A + B) |  | 1.4
|  |  | TOTALE (A + B + C) euro / m3 |  |  |  | 0% | 15.36
|  |  | Incidenza Manodopera sul totale |  | 52.08% |  |  | 8
|  |  | Incidenza Oneri di sicurezza sul totale |  | 0.59% |  |  | 0.09
Analisi | CAM | Codice dettaglio | Voce principale/Voce | Unità di misura | Quantità | Prezzo unitario | Scostamento % su anno 2024 | Importo
BOL24/1_54.02.07.05.E MOVIMENTI DI TERRA, DEMOLIZIONI DEMOLIZIONI ESECUZIONE DI APERTURE IN MURATURA Esecuzione di aperture in murature costituite da blocchi artificiali in laterizio o in cemento. A = superficie dell'apertura. superficie "A" : oltre 2,00 m2 |  | BOL24/1_01.01.01.01A.02 | 01A - - 02 - Operaio specializzato | h | 0.21 | 33.34 | 0% | 7
|  | BOL24/1_01.02.06.04.A | 04 - Martello demolitore pneumatico, manuale, con tubo flessibile e fioretto (escluso l'operatore). A - peso fino a 10,00 kg | h | 0.21 | 8.9 | 0% | 1.87
|  | BOL24/1_01.03.01.01A.01 | 01A - - 01 - Trasporto di 1 m3 di materiali sciolti; il prezzo si intende con mezzo di trasporto a pieno carico | km | 5 | 0.4 | 0% | 2
|  | Totale BOL24/1_ | [5 empty] | 10.87
|  |  | Totale Voci (A) |  |  |  | 0% | 10.87
|  |  | Spese generali (B) |  | 15% | di (A) |  | 1.63
|  |  | Di cui oneri di sicurezza afferenti l'impresa |  | 5.06% | di (B) |  | 0.08
|  |  | Utili di impresa (C) |  | 10% | di (A + B) |  | 1.25
|  |  | TOTALE (A + B + C) euro / m3 |  |  |  | 0% | 13.75
|  |  | Incidenza Manodopera sul totale |  | 50.91% |  |  | 7
|  |  | Incidenza Oneri di sicurezza sul totale |  | 0.58% |  |  | 0.08
Analisi | CAM | Codice dettaglio | Voce principale/Voce | Unità di misura | Quantità | Prezzo unitario | Scostamento % su anno 2024 | Importo
BOL24/1_54.02.07.10.A MOVIMENTI DI TERRA, DEMOLIZIONI DEMOLIZIONI ESECUZIONE DI APERTURE IN MURATURA Esecuzione di aperture in opere in conglomerato cementizio anche leggermen- te armato, fino a 15 kg/m3. La classe C, salvo dati più precisi, verrà stabilita con sclerometro tarato. Fino C 16/20 A = superficie di apertura. superficie "A" : fino a 0,04 m2 |  | BOL24/1_01.01.01.01A.02 | 01A - - 02 - Operaio specializzato | h | 2.93 | 33.34 | 0% | 97.69
|  | BOL24/1_01.02.06.04.B | 04 - Martello demolitore pneumatico, manuale, con tubo flessibile e fioretto (escluso l'operatore). B - peso oltre 10,00 fino a 20,00 kg | h | 2.93 | 12.25 | 0% | 35.89
|  | BOL24/1_01.03.01.01A.01 | 01A - - 01 - Trasporto di 1 m3 di materiali sciolti; il prezzo si intende con mezzo di trasporto a pieno carico | km | 5 | 0.4 | 0% | 2
|  | Totale BOL24/1_ | [5 empty] | 135.58
|  |  | Totale Voci (A) |  |  |  | 0% | 135.58
|  |  | Spese generali (B) |  | 15% | di (A) |  | 20.34
|  |  | Di cui oneri di sicurezza afferenti l'impresa |  | 5.06% | di (B) |  | 1.03
|  |  | Utili di impresa (C) |  | 10% | di (A + B) |  | 15.59
|  |  | TOTALE (A + B + C) euro / m3 |  |  |  | 0% | 171.51
|  |  | Incidenza Manodopera sul totale |  | 56.96% |  |  | 97.69
|  |  | Incidenza Oneri di sicurezza sul totale |  | 0.6% |  |  | 1.03
Analisi | CAM | Codice dettaglio | Voce principale/Voce | Unità di misura | Quantità | Prezzo unitario | Scostamento % su anno 2024 | Importo
BOL24/1_54.02.07.10.B MOVIMENTI DI TERRA, DEMOLIZIONI DEMOLIZIONI ESECUZIONE DI APERTURE IN MURATURA Esecuzione di aperture in opere in conglomerato cementizio anche leggermen- te armato, fino a 15 kg/m3. La classe C, salvo dati più precisi, verrà stabilita con sclerometro tarato. Fino C 16/20 A = superficie di apertura. superficie "A" : oltre 0,04 fino a 0,25 m2 |  | BOL24/1_01.01.01.01A.02 | 01A - - 02 - Operaio specializzato | h | 2.93 | 33.34 | 0% | 97.69
|  | BOL24/1_01.02.06.04.B | 04 - Martello demolitore pneumatico, manuale, con tubo flessibile e fioretto (escluso l'operatore). B - peso oltre 10,00 fino a 20,00 kg | h | 2.93 | 12.25 | 0% | 35.89
|  | BOL24/1_01.03.01.01A.01 | 01A - - 01 - Trasporto di 1 m3 di materiali sciolti; il prezzo si intende con mezzo di trasporto a pieno carico | km | 5 | 0.4 | 0% | 2
|  | Totale BOL24/1_ | [5 empty] | 135.58
|  |  | Totale Voci (A) |  |  |  | 0% | 135.58
|  |  | Spese generali (B) |  | 15% | di (A) |  | 20.34
|  |  | Di cui oneri di sicurezza afferenti l'impresa |  | 5.06% | di (B) |  | 1.03
|  |  | Utili di impresa (C) |  | 10% | di (A + B) |  | 15.59
|  |  | TOTALE (A + B + C) euro / m3 |  |  |  | 0% | 171.51
|  |  | Incidenza Manodopera sul totale |  | 56.96% |  |  | 97.69
|  |  | Incidenza Oneri di sicurezza sul totale |  | 0.6% |  |  | 1.03
Analisi | CAM | Codice dettaglio | Voce principale/Voce | Unità di misura | Quantità | Prezzo unitario | Scostamento % su anno 2024 | Importo
BOL24/1_54.02.07.10.C MOVIMENTI DI TERRA, DEMOLIZIONI DEMOLIZIONI ESECUZIONE DI APERTURE IN MURATURA Esecuzione di aperture in opere in conglomerato cementizio anche leggermen- te armato, fino a 15 kg/m3. La classe C, salvo dati più precisi, verrà stabilita con sclerometro tarato. Fino C 16/20 A = superficie di apertura. superficie "A" : oltre 0,25 fino a 1,00 m2 |  | BOL24/1_01.01.01.01A.02 | 01A - - 02 - Operaio specializzato | h | 2.2 | 33.34 | 0% | 73.35
|  | BOL24/1_01.02.06.04.B | 04 - Martello demolitore pneumatico, manuale, con tubo flessibile e fioretto (escluso l'operatore). B - peso oltre 10,00 fino a 20,00 kg | h | 2.2 | 12.25 | 0% | 26.95
|  | BOL24/1_01.03.01.01A.01 | 01A - - 01 - Trasporto di 1 m3 di materiali sciolti; il prezzo si intende con mezzo di trasporto a pieno carico | km | 5 | 0.4 | 0% | 2
|  | Totale BOL24/1_ | [5 empty] | 102.3
|  |  | Totale Voci (A) |  |  |  | 0% | 102.3
|  |  | Spese generali (B) |  | 15% | di (A) |  | 15.35
|  |  | Di cui oneri di sicurezza afferenti l'impresa |  | 5.06% | di (B) |  | 0.78
|  |  | Utili di impresa (C) |  | 10% | di (A + B) |  | 11.77
|  |  | TOTALE (A + B + C) euro / m3 |  |  |  | 0% | 129.42
|  |  | Incidenza Manodopera sul totale |  | 56.68% |  |  | 73.35
|  |  | Incidenza Oneri di sicurezza sul totale |  | 0.6% |  |  | 0.78
Analisi | CAM | Codice dettaglio | Voce principale/Voce | Unità di misura | Quantità | Prezzo unitario | Scostamento % su anno 2024 | Importo
BOL24/1_54.02.07.10.D MOVIMENTI DI TERRA, DEMOLIZIONI DEMOLIZIONI ESECUZIONE DI APERTURE IN MURATURA Esecuzione di aperture in opere in conglomerato cementizio anche leggermen- te armato, fino a 15 kg/m3. La classe C, salvo dati più precisi, verrà stabilita con sclerometro tarato. Fino C 16/20 A = superficie di apertura. superficie "A" : oltre 1,00 fino a 2,00 m2 |  | BOL24/1_01.01.01.01A.02 | 01A - - 02 - Operaio specializzato | h | 1.95 | 33.34 | 0% | 65.01
|  | BOL24/1_01.02.06.04.B | 04 - Martello demolitore pneumatico, manuale, con tubo flessibile e fioretto (escluso l'operatore). B - peso oltre 10,00 fino a 20,00 kg | h | 1.95 | 12.25 | 0% | 23.89
|  | BOL24/1_01.03.01.01A.01 | 01A - - 01 - Trasporto di 1 m3 di materiali sciolti; il prezzo si intende con mezzo di trasporto a pieno carico | km | 5 | 0.4 | 0% | 2
|  | Totale BOL24/1_ | [5 empty] | 90.9
|  |  | Totale Voci (A) |  |  |  | 0% | 90.9
|  |  | Spese generali (B) |  | 15% | di (A) |  | 13.64
|  |  | Di cui oneri di sicurezza afferenti l'impresa |  | 5.06% | di (B) |  | 0.69
|  |  | Utili di impresa (C) |  | 10% | di (A + B) |  | 10.45
|  |  | TOTALE (A + B + C) euro / m3 |  |  |  | 0% | 114.99
|  |  | Incidenza Manodopera sul totale |  | 56.54% |  |  | 65.01
|  |  | Incidenza Oneri di sicurezza sul totale |  | 0.6% |  |  | 0.69
Analisi | CAM | Codice dettaglio | Voce principale/Voce | Unità di misura | Quantità | Prezzo unitario | Scostamento % su anno 2024 | Importo
BOL24/1_54.02.07.10.E MOVIMENTI DI TERRA, DEMOLIZIONI DEMOLIZIONI ESECUZIONE DI APERTURE IN MURATURA Esecuzione di aperture in opere in conglomerato cementizio anche leggermen- te armato, fino a 15 kg/m3. La classe C, salvo dati più precisi, verrà stabilita con sclerometro tarato. Fino C 16/20 A = superficie di apertura. superficie "A" : oltre 2,00 m2 |  | BOL24/1_01.01.01.01A.02 | 01A - - 02 - Operaio specializzato | h | 1.6 | 33.34 | 0% | 53.34
|  | BOL24/1_01.02.06.04.B | 04 - Martello demolitore pneumatico, manuale, con tubo flessibile e fioretto (escluso l'operatore). B - peso oltre 10,00 fino a 20,00 kg | h | 1.6 | 12.25 | 0% | 19.6
|  | BOL24/1_01.03.01.01A.01 | 01A - - 01 - Trasporto di 1 m3 di materiali sciolti; il prezzo si intende con mezzo di trasporto a pieno carico | km | 5 | 0.4 | 0% | 2
|  | Totale BOL24/1_ | [5 empty] | 74.94
|  |  | Totale Voci (A) |  |  |  | 0% | 74.94
|  |  | Spese generali (B) |  | 15% | di (A) |  | 11.24
|  |  | Di cui oneri di sicurezza afferenti l'impresa |  | 5.06% | di (B) |  | 0.57
|  |  | Utili di impresa (C) |  | 10% | di (A + B) |  | 8.62
|  |  | TOTALE (A + B + C) euro / m3 |  |  |  | 0% | 94.8
|  |  | Incidenza Manodopera sul totale |  | 56.27% |  |  | 53.34
|  |  | Incidenza Oneri di sicurezza sul totale |  | 0.6% |  |  | 0.57
Analisi | CAM | Codice dettaglio | Voce principale/Voce | Unità di misura | Quantità | Prezzo unitario | Scostamento % su anno 2024 | Importo
BOL24/1_54.02.07.11.A MOVIMENTI DI TERRA, DEMOLIZIONI DEMOLIZIONI ESECUZIONE DI APERTURE IN MURATURA Esecuzione di aperture in opere in conglomerato cementizio anche leggermente armato, fino a 15 kg/m3. La classe C, salvo dati più precisi, verrà stabilita con sclerometro tarato. Oltre C 16/20 A = superficie dell'apertura. superficie "A" : fino a 0,04 m2 |  | BOL24/1_01.01.01.01A.02 | 01A - - 02 - Operaio specializzato | h | 8.6 | 33.34 | 0% | 286.72
|  | BOL24/1_01.02.06.04.B | 04 - Martello demolitore pneumatico, manuale, con tubo flessibile e fioretto (escluso l'operatore). B - peso oltre 10,00 fino a 20,00 kg | h | 8.6 | 12.25 | 0% | 105.35
|  | BOL24/1_01.03.01.01A.01 | 01A - - 01 - Trasporto di 1 m3 di materiali sciolti; il prezzo si intende con mezzo di trasporto a pieno carico | km | 5 | 0.4 | 0% | 2
|  | Totale BOL24/1_ | [5 empty] | 394.07
|  |  | Totale Voci (A) |  |  |  | 0% | 394.07
|  |  | Spese generali (B) |  | 15% | di (A) |  | 59.11
|  |  | Di cui oneri di sicurezza afferenti l'impresa |  | 5.06% | di (B) |  | 2.99
|  |  | Utili di impresa (C) |  | 10% | di (A + B) |  | 45.32
|  |  | TOTALE (A + B + C) euro / m3 |  |  |  | 0% | 498.5
|  |  | Incidenza Manodopera sul totale |  | 57.52% |  |  | 286.72
|  |  | Incidenza Oneri di sicurezza sul totale |  | 0.6% |  |  | 2.99
Analisi | CAM | Codice dettaglio | Voce principale/Voce | Unità di misura | Quantità | Prezzo unitario | Scostamento % su anno 2024 | Importo
BOL24/1_54.02.07.11.B MOVIMENTI DI TERRA, DEMOLIZIONI DEMOLIZIONI ESECUZIONE DI APERTURE IN MURATURA Esecuzione di aperture in opere in conglomerato cementizio anche leggermente armato, fino a 15 kg/m3. La classe C, salvo dati più precisi, verrà stabilita con sclerometro tarato. Oltre C 16/20 A = superficie dell'apertura. superficie "A" : oltre 0,04 fino a 0,25 m2 |  | BOL24/1_01.01.01.01A.02 | 01A - - 02 - Operaio specializzato | h | 5.81 | 33.34 | 0% | 193.71
|  | BOL24/1_01.02.06.04.B | 04 - Martello demolitore pneumatico, manuale, con tubo flessibile e fioretto (escluso l'operatore). B - peso oltre 10,00 fino a 20,00 kg | h | 5.81 | 12.25 | 0% | 71.17
|  | BOL24/1_01.03.01.01A.01 | 01A - - 01 - Trasporto di 1 m3 di materiali sciolti; il prezzo si intende con mezzo di trasporto a pieno carico | km | 5 | 0.4 | 0% | 2
|  | Totale BOL24/1_ | [5 empty] | 266.88
|  |  | Totale Voci (A) |  |  |  | 0% | 266.88
|  |  | Spese generali (B) |  | 15% | di (A) |  | 40.03
|  |  | Di cui oneri di sicurezza afferenti l'impresa |  | 5.06% | di (B) |  | 2.03
|  |  | Utili di impresa (C) |  | 10% | di (A + B) |  | 30.69
|  |  | TOTALE (A + B + C) euro / m3 |  |  |  | 0% | 337.6
|  |  | Incidenza Manodopera sul totale |  | 57.38% |  |  | 193.71
|  |  | Incidenza Oneri di sicurezza sul totale |  | 0.6% |  |  | 2.03
Analisi | CAM | Codice dettaglio | Voce principale/Voce | Unità di misura | Quantità | Prezzo unitario | Scostamento % su anno 2024 | Importo
BOL24/1_54.02.07.11.C MOVIMENTI DI TERRA, DEMOLIZIONI DEMOLIZIONI ESECUZIONE DI APERTURE IN MURATURA Esecuzione di aperture in opere in conglomerato cementizio anche leggermente armato, fino a 15 kg/m3. La classe C, salvo dati più precisi, verrà stabilita con sclerometro tarato. Oltre C 16/20 A = superficie dell'apertura. superficie "A" : oltre 0,25 fino a 1,00 m2 |  | BOL24/1_01.01.01.01A.02 | 01A - - 02 - Operaio specializzato | h | 4.35 | 33.34 | 0% | 145.03
|  | BOL24/1_01.02.06.04.B | 04 - Martello demolitore pneumatico, manuale, con tubo flessibile e fioretto (escluso l'operatore). B - peso oltre 10,00 fino a 20,00 kg | h | 4.35 | 12.25 | 0% | 53.29
|  | BOL24/1_01.03.01.01A.01 | 01A - - 01 - Trasporto di 1 m3 di materiali sciolti; il prezzo si intende con mezzo di trasporto a pieno carico | km | 5 | 0.4 | 0% | 2
|  | Totale BOL24/1_ | [5 empty] | 200.32
|  |  | Totale Voci (A) |  |  |  | 0% | 200.32
|  |  | Spese generali (B) |  | 15% | di (A) |  | 30.05
|  |  | Di cui oneri di sicurezza afferenti l'impresa |  | 5.06% | di (B) |  | 1.52
|  |  | Utili di impresa (C) |  | 10% | di (A + B) |  | 23.04
|  |  | TOTALE (A + B + C) euro / m3 |  |  |  | 0% | 253.41
|  |  | Incidenza Manodopera sul totale |  | 57.23% |  |  | 145.03
|  |  | Incidenza Oneri di sicurezza sul totale |  | 0.6% |  |  | 1.52
Analisi | CAM | Codice dettaglio | Voce principale/Voce | Unità di misura | Quantità | Prezzo unitario | Scostamento % su anno 2024 | Importo
BOL24/1_54.02.07.11.D MOVIMENTI DI TERRA, DEMOLIZIONI DEMOLIZIONI ESECUZIONE DI APERTURE IN MURATURA Esecuzione di aperture in opere in conglomerato cementizio anche leggermente armato, fino a 15 kg/m3. La classe C, salvo dati più precisi, verrà stabilita con sclerometro tarato. Oltre C 16/20 A = superficie dell'apertura. superficie "A" : oltre 1,00 fino a 2,00 m2 |  | BOL24/1_01.01.01.01A.02 | 01A - - 02 - Operaio specializzato | h | 3.6 | 33.34 | 0% | 120.02
|  | BOL24/1_01.02.06.04.B | 04 - Martello demolitore pneumatico, manuale, con tubo flessibile e fioretto (escluso l'operatore). B - peso oltre 10,00 fino a 20,00 kg | h | 3.6 | 12.25 | 0% | 44.1
|  | BOL24/1_01.03.01.01A.01 | 01A - - 01 - Trasporto di 1 m3 di materiali sciolti; il prezzo si intende con mezzo di trasporto a pieno carico | km | 5 | 0.4 | 0% | 2
|  | Totale BOL24/1_ | [5 empty] | 166.12
|  |  | Totale Voci (A) |  |  |  | 0% | 166.12
|  |  | Spese generali (B) |  | 15% | di (A) |  | 24.92
|  |  | Di cui oneri di sicurezza afferenti l'impresa |  | 5.06% | di (B) |  | 1.26
|  |  | Utili di impresa (C) |  | 10% | di (A + B) |  | 19.1
|  |  | TOTALE (A + B + C) euro / m3 |  |  |  | 0% | 210.14
|  |  | Incidenza Manodopera sul totale |  | 57.11% |  |  | 120.02
|  |  | Incidenza Oneri di sicurezza sul totale |  | 0.6% |  |  | 1.26
Analisi | CAM | Codice dettaglio | Voce principale/Voce | Unità di misura | Quantità | Prezzo unitario | Scostamento % su anno 2024 | Importo
BOL24/1_54.02.07.11.E MOVIMENTI DI TERRA, DEMOLIZIONI DEMOLIZIONI ESECUZIONE DI APERTURE IN MURATURA Esecuzione di aperture in opere in conglomerato cementizio anche leggermente armato, fino a 15 kg/m3. La classe C, salvo dati più precisi, verrà stabilita con sclerometro tarato. Oltre C 16/20 A = superficie dell'apertura. superficie "A" : oltre 2,00 m2 |  | BOL24/1_01.01.01.01A.02 | 01A - - 02 - Operaio specializzato | h | 2.9 | 33.34 | 0% | 96.69
|  | BOL24/1_01.02.06.04.B | 04 - Martello demolitore pneumatico, manuale, con tubo flessibile e fioretto (escluso l'operatore). B - peso oltre 10,00 fino a 20,00 kg | h | 2.9 | 12.25 | 0% | 35.53
|  | BOL24/1_01.03.01.01A.01 | 01A - - 01 - Trasporto di 1 m3 di materiali sciolti; il prezzo si intende con mezzo di trasporto a pieno carico | km | 5 | 0.4 | 0% | 2
|  | Totale BOL24/1_ | [5 empty] | 134.22
|  |  | Totale Voci (A) |  |  |  | 0% | 134.22
|  |  | Spese generali (B) |  | 15% | di (A) |  | 20.13
|  |  | Di cui oneri di sicurezza afferenti l'impresa |  | 5.06% | di (B) |  | 1.02
|  |  | Utili di impresa (C) |  | 10% | di (A + B) |  | 15.44
|  |  | TOTALE (A + B + C) euro / m3 |  |  |  | 0% | 169.79
|  |  | Incidenza Manodopera sul totale |  | 56.95% |  |  | 96.69
|  |  | Incidenza Oneri di sicurezza sul totale |  | 0.6% |  |  | 1.02
Analisi | CAM | Codice dettaglio | Voce principale/Voce | Unità di misura | Quantità | Prezzo unitario | Scostamento % su anno 2024 | Importo
BOL24/1_54.02.07.15.A MOVIMENTI DI TERRA, DEMOLIZIONI DEMOLIZIONI ESECUZIONE DI APERTURE IN MURATURA Esecuzione di aperture in opere in cemento armato, con armatura metallica oltre 15 kg/m3. La classe C, salvo dati più precisi, verrà stabilita con sclerometro tarato. Fino C 16/20. A = superficie dell'apertura. superficie "A" : fino a 0,04 m2 |  | BOL24/1_01.01.01.01A.02 | 01A - - 02 - Operaio specializzato | h | 5.55 | 33.34 | 0% | 185.04
|  | BOL24/1_01.02.06.04.B | 04 - Martello demolitore pneumatico, manuale, con tubo flessibile e fioretto (escluso l'operatore). B - peso oltre 10,00 fino a 20,00 kg | h | 5.55 | 12.25 | 0% | 67.99
|  | BOL24/1_01.03.01.01A.01 | 01A - - 01 - Trasporto di 1 m3 di materiali sciolti; il prezzo si intende con mezzo di trasporto a pieno carico | km | 5 | 0.4 | 0% | 2
|  | Totale BOL24/1_ | [5 empty] | 255.03
|  |  | Totale Voci (A) |  |  |  | 0% | 255.03
|  |  | Spese generali (B) |  | 15% | di (A) |  | 38.25
|  |  | Di cui oneri di sicurezza afferenti l'impresa |  | 5.06% | di (B) |  | 1.94
|  |  | Utili di impresa (C) |  | 10% | di (A + B) |  | 29.33
|  |  | TOTALE (A + B + C) euro / m3 |  |  |  | 0% | 322.61
|  |  | Incidenza Manodopera sul totale |  | 57.36% |  |  | 185.04
|  |  | Incidenza Oneri di sicurezza sul totale |  | 0.6% |  |  | 1.94
Analisi | CAM | Codice dettaglio | Voce principale/Voce | Unità di misura | Quantità | Prezzo unitario | Scostamento % su anno 2024 | Importo
BOL24/1_54.02.07.15.B MOVIMENTI DI TERRA, DEMOLIZIONI DEMOLIZIONI ESECUZIONE DI APERTURE IN MURATURA Esecuzione di aperture in opere in cemento armato, con armatura metallica oltre 15 kg/m3. La classe C, salvo dati più precisi, verrà stabilita con sclerometro tarato. Fino C 16/20. A = superficie dell'apertura. superficie "A" : oltre 0,04 fino a 0,25 m2 |  | BOL24/1_01.01.01.01A.02 | 01A - - 02 - Operaio specializzato | h | 3.85 | 33.34 | 0% | 128.36
|  | BOL24/1_01.02.06.04.B | 04 - Martello demolitore pneumatico, manuale, con tubo flessibile e fioretto (escluso l'operatore). B - peso oltre 10,00 fino a 20,00 kg | h | 3.85 | 12.25 | 0% | 47.16
|  | BOL24/1_01.03.01.01A.01 | 01A - - 01 - Trasporto di 1 m3 di materiali sciolti; il prezzo si intende con mezzo di trasporto a pieno carico | km | 5 | 0.4 | 0% | 2
|  | Totale BOL24/1_ | [5 empty] | 177.52
|  |  | Totale Voci (A) |  |  |  | 0% | 177.52
|  |  | Spese generali (B) |  | 15% | di (A) |  | 26.63
|  |  | Di cui oneri di sicurezza afferenti l'impresa |  | 5.06% | di (B) |  | 1.35
|  |  | Utili di impresa (C) |  | 10% | di (A + B) |  | 20.42
|  |  | TOTALE (A + B + C) euro / m3 |  |  |  | 0% | 224.57
|  |  | Incidenza Manodopera sul totale |  | 57.16% |  |  | 128.36
|  |  | Incidenza Oneri di sicurezza sul totale |  | 0.6% |  |  | 1.35
Analisi | CAM | Codice dettaglio | Voce principale/Voce | Unità di misura | Quantità | Prezzo unitario | Scostamento % su anno 2024 | Importo
BOL24/1_54.02.07.15.C MOVIMENTI DI TERRA, DEMOLIZIONI DEMOLIZIONI ESECUZIONE DI APERTURE IN MURATURA Esecuzione di aperture in opere in cemento armato, con armatura metallica oltre 15 kg/m3. La classe C, salvo dati più precisi, verrà stabilita con sclerometro tarato. Fino C 16/20. A = superficie dell'apertura. superficie "A" : oltre 0,25 fino a 1,00 m2 |  | BOL24/1_01.01.01.01A.02 | 01A - - 02 - Operaio specializzato | h | 2.8 | 33.34 | 0% | 93.35
|  | BOL24/1_01.02.06.04.B | 04 - Martello demolitore pneumatico, manuale, con tubo flessibile e fioretto (escluso l'operatore). B - peso oltre 10,00 fino a 20,00 kg | h | 2.8 | 12.25 | 0% | 34.3
|  | BOL24/1_01.03.01.01A.01 | 01A - - 01 - Trasporto di 1 m3 di materiali sciolti; il prezzo si intende con mezzo di trasporto a pieno carico | km | 5 | 0.4 | 0% | 2
|  | Totale BOL24/1_ | [5 empty] | 129.65
|  |  | Totale Voci (A) |  |  |  | 0% | 129.65
|  |  | Spese generali (B) |  | 15% | di (A) |  | 19.45
|  |  | Di cui oneri di sicurezza afferenti l'impresa |  | 5.06% | di (B) |  | 0.98
|  |  | Utili di impresa (C) |  | 10% | di (A + B) |  | 14.91
|  |  | TOTALE (A + B + C) euro / m3 |  |  |  | 0% | 164.01
|  |  | Incidenza Manodopera sul totale |  | 56.92% |  |  | 93.35
|  |  | Incidenza Oneri di sicurezza sul totale |  | 0.6% |  |  | 0.98
Analisi | CAM | Codice dettaglio | Voce principale/Voce | Unità di misura | Quantità | Prezzo unitario | Scostamento % su anno 2024 | Importo
BOL24/1_54.02.07.15.D MOVIMENTI DI TERRA, DEMOLIZIONI DEMOLIZIONI ESECUZIONE DI APERTURE IN MURATURA Esecuzione di aperture in opere in cemento armato, con armatura metallica oltre 15 kg/m3. La classe C, salvo dati più precisi, verrà stabilita con sclerometro tarato. Fino C 16/20. A = superficie dell'apertura. superficie "A" : oltre 1,00 fino a 2,00 m2 |  | BOL24/1_01.01.01.01A.02 | 01A - - 02 - Operaio specializzato | h | 2.35 | 33.34 | 0% | 78.35
|  | BOL24/1_01.02.06.04.B | 04 - Martello demolitore pneumatico, manuale, con tubo flessibile e fioretto (escluso l'operatore). B - peso oltre 10,00 fino a 20,00 kg | h | 2.35 | 12.25 | 0% | 28.79
|  | BOL24/1_01.03.01.01A.01 | 01A - - 01 - Trasporto di 1 m3 di materiali sciolti; il prezzo si intende con mezzo di trasporto a pieno carico | km | 5 | 0.4 | 0% | 2
|  | Totale BOL24/1_ | [5 empty] | 109.14
|  |  | Totale Voci (A) |  |  |  | 0% | 109.14
|  |  | Spese generali (B) |  | 15% | di (A) |  | 16.37
|  |  | Di cui oneri di sicurezza afferenti l'impresa |  | 5.06% | di (B) |  | 0.83
|  |  | Utili di impresa (C) |  | 10% | di (A + B) |  | 12.55
|  |  | TOTALE (A + B + C) euro / m3 |  |  |  | 0% | 138.06
|  |  | Incidenza Manodopera sul totale |  | 56.75% |  |  | 78.35
|  |  | Incidenza Oneri di sicurezza sul totale |  | 0.6% |  |  | 0.83
Analisi | CAM | Codice dettaglio | Voce principale/Voce | Unità di misura | Quantità | Prezzo unitario | Scostamento % su anno 2024 | Importo
BOL24/1_54.02.07.15.E MOVIMENTI DI TERRA, DEMOLIZIONI DEMOLIZIONI ESECUZIONE DI APERTURE IN MURATURA Esecuzione di aperture in opere in cemento armato, con armatura metallica oltre 15 kg/m3. La classe C, salvo dati più precisi, verrà stabilita con sclerometro tarato. Fino C 16/20. A = superficie dell'apertura. superficie "A" : oltre 2,00 m2 |  | BOL24/1_01.01.01.01A.02 | 01A - - 02 - Operaio specializzato | h | 1.9 | 33.34 | 0% | 63.35
|  | BOL24/1_01.02.06.04.B | 04 - Martello demolitore pneumatico, manuale, con tubo flessibile e fioretto (escluso l'operatore). B - peso oltre 10,00 fino a 20,00 kg | h | 1.9 | 12.25 | 0% | 23.28
|  | BOL24/1_01.03.01.01A.01 | 01A - - 01 - Trasporto di 1 m3 di materiali sciolti; il prezzo si intende con mezzo di trasporto a pieno carico | km | 5 | 0.4 | 0% | 2
|  | Totale BOL24/1_ | [5 empty] | 88.63
|  |  | Totale Voci (A) |  |  |  | 0% | 88.63
|  |  | Spese generali (B) |  | 15% | di (A) |  | 13.29
|  |  | Di cui oneri di sicurezza afferenti l'impresa |  | 5.06% | di (B) |  | 0.67
|  |  | Utili di impresa (C) |  | 10% | di (A + B) |  | 10.19
|  |  | TOTALE (A + B + C) euro / m3 |  |  |  | 0% | 112.11
|  |  | Incidenza Manodopera sul totale |  | 56.51% |  |  | 63.35
|  |  | Incidenza Oneri di sicurezza sul totale |  | 0.6% |  |  | 0.67
Analisi | CAM | Codice dettaglio | Voce principale/Voce | Unità di misura | Quantità | Prezzo unitario | Scostamento % su anno 2024 | Importo
BOL24/1_54.02.07.16.A MOVIMENTI DI TERRA, DEMOLIZIONI DEMOLIZIONI ESECUZIONE DI APERTURE IN MURATURA Esecuzione di aperture in opere in cemento armato, con armatura metallica oltre 15 kg/m3. La classe C, salvo dati più precisi, verrà stabilita con sclerometro tarato. Oltre C 16/20. A = superficie dell'apertura. superficie "A" : fino a 0,04 m2 |  | BOL24/1_01.01.01.01A.02 | 01A - - 02 - Operaio specializzato | h | 10.8 | 33.34 | 0% | 360.07
|  | BOL24/1_01.02.06.04.B | 04 - Martello demolitore pneumatico, manuale, con tubo flessibile e fioretto (escluso l'operatore). B - peso oltre 10,00 fino a 20,00 kg | h | 10.8 | 12.25 | 0% | 132.3
|  | BOL24/1_01.03.01.01A.01 | 01A - - 01 - Trasporto di 1 m3 di materiali sciolti; il prezzo si intende con mezzo di trasporto a pieno carico | km | 5 | 0.4 | 0% | 2
|  | Totale BOL24/1_ | [5 empty] | 494.37
|  |  | Totale Voci (A) |  |  |  | 0% | 494.37
|  |  | Spese generali (B) |  | 15% | di (A) |  | 74.16
|  |  | Di cui oneri di sicurezza afferenti l'impresa |  | 5.06% | di (B) |  | 3.75
|  |  | Utili di impresa (C) |  | 10% | di (A + B) |  | 56.85
|  |  | TOTALE (A + B + C) euro / m3 |  |  |  | 0% | 625.38
|  |  | Incidenza Manodopera sul totale |  | 57.58% |  |  | 360.07
|  |  | Incidenza Oneri di sicurezza sul totale |  | 0.6% |  |  | 3.75
Analisi | CAM | Codice dettaglio | Voce principale/Voce | Unità di misura | Quantità | Prezzo unitario | Scostamento % su anno 2024 | Importo
BOL24/1_54.02.07.16.B MOVIMENTI DI TERRA, DEMOLIZIONI DEMOLIZIONI ESECUZIONE DI APERTURE IN MURATURA Esecuzione di aperture in opere in cemento armato, con armatura metallica oltre 15 kg/m3. La classe C, salvo dati più precisi, verrà stabilita con sclerometro tarato. Oltre C 16/20. A = superficie dell'apertura. superficie "A" : oltre 0,04 fino a 0,25 m2 |  | BOL24/1_01.01.01.01A.02 | 01A - - 02 - Operaio specializzato | h | 7.8 | 33.34 | 0% | 260.05
|  | BOL24/1_01.02.06.04.B | 04 - Martello demolitore pneumatico, manuale, con tubo flessibile e fioretto (escluso l'operatore). B - peso oltre 10,00 fino a 20,00 kg | h | 7.8 | 12.25 | 0% | 95.55
|  | BOL24/1_01.03.01.01A.01 | 01A - - 01 - Trasporto di 1 m3 di materiali sciolti; il prezzo si intende con mezzo di trasporto a pieno carico | km | 5 | 0.4 | 0% | 2
|  | Totale BOL24/1_ | [5 empty] | 357.6
|  |  | Totale Voci (A) |  |  |  | 0% | 357.6
|  |  | Spese generali (B) |  | 15% | di (A) |  | 53.64
|  |  | Di cui oneri di sicurezza afferenti l'impresa |  | 5.06% | di (B) |  | 2.71
|  |  | Utili di impresa (C) |  | 10% | di (A + B) |  | 41.12
|  |  | TOTALE (A + B + C) euro / m3 |  |  |  | 0% | 452.36
|  |  | Incidenza Manodopera sul totale |  | 57.49% |  |  | 260.05
|  |  | Incidenza Oneri di sicurezza sul totale |  | 0.6% |  |  | 2.71
Analisi | CAM | Codice dettaglio | Voce principale/Voce | Unità di misura | Quantità | Prezzo unitario | Scostamento % su anno 2024 | Importo
BOL24/1_54.02.07.16.C MOVIMENTI DI TERRA, DEMOLIZIONI DEMOLIZIONI ESECUZIONE DI APERTURE IN MURATURA Esecuzione di aperture in opere in cemento armato, con armatura metallica oltre 15 kg/m3. La classe C, salvo dati più precisi, verrà stabilita con sclerometro tarato. Oltre C 16/20. A = superficie dell'apertura. superficie "A" : oltre 0,25 fino a 1,00 m2 |  | BOL24/1_01.01.01.01A.02 | 01A - - 02 - Operaio specializzato | h | 5.65 | 33.34 | 0% | 188.37
|  | BOL24/1_01.02.06.04.B | 04 - Martello demolitore pneumatico, manuale, con tubo flessibile e fioretto (escluso l'operatore). B - peso oltre 10,00 fino a 20,00 kg | h | 5.65 | 12.25 | 0% | 69.21
|  | BOL24/1_01.03.01.01A.01 | 01A - - 01 - Trasporto di 1 m3 di materiali sciolti; il prezzo si intende con mezzo di trasporto a pieno carico | km | 5 | 0.4 | 0% | 2
|  | Totale BOL24/1_ | [5 empty] | 259.58
|  |  | Totale Voci (A) |  |  |  | 0% | 259.58
|  |  | Spese generali (B) |  | 15% | di (A) |  | 38.94
|  |  | Di cui oneri di sicurezza afferenti l'impresa |  | 5.06% | di (B) |  | 1.97
|  |  | Utili di impresa (C) |  | 10% | di (A + B) |  | 29.85
|  |  | TOTALE (A + B + C) euro / m3 |  |  |  | 0% | 328.37
|  |  | Incidenza Manodopera sul totale |  | 57.37% |  |  | 188.37
|  |  | Incidenza Oneri di sicurezza sul totale |  | 0.6% |  |  | 1.97
Analisi | CAM | Codice dettaglio | Voce principale/Voce | Unità di misura | Quantità | Prezzo unitario | Scostamento % su anno 2024 | Importo
BOL24/1_54.02.07.16.D MOVIMENTI DI TERRA, DEMOLIZIONI DEMOLIZIONI ESECUZIONE DI APERTURE IN MURATURA Esecuzione di aperture in opere in cemento armato, con armatura metallica oltre 15 kg/m3. La classe C, salvo dati più precisi, verrà stabilita con sclerometro tarato. Oltre C 16/20. A = superficie dell'apertura. superficie "A" : oltre 1,00 fino a 2,00 m2 |  | BOL24/1_01.01.01.01A.02 | 01A - - 02 - Operaio specializzato | h | 4.65 | 33.34 | 0% | 155.03
|  | BOL24/1_01.02.06.04.B | 04 - Martello demolitore pneumatico, manuale, con tubo flessibile e fioretto (escluso l'operatore). B - peso oltre 10,00 fino a 20,00 kg | h | 4.65 | 12.25 | 0% | 56.96
|  | BOL24/1_01.03.01.01A.01 | 01A - - 01 - Trasporto di 1 m3 di materiali sciolti; il prezzo si intende con mezzo di trasporto a pieno carico | km | 5 | 0.4 | 0% | 2
|  | Totale BOL24/1_ | [5 empty] | 213.99
|  |  | Totale Voci (A) |  |  |  | 0% | 213.99
|  |  | Spese generali (B) |  | 15% | di (A) |  | 32.1
|  |  | Di cui oneri di sicurezza afferenti l'impresa |  | 5.06% | di (B) |  | 1.62
|  |  | Utili di impresa (C) |  | 10% | di (A + B) |  | 24.61
|  |  | TOTALE (A + B + C) euro / m3 |  |  |  | 0% | 270.7
|  |  | Incidenza Manodopera sul totale |  | 57.27% |  |  | 155.03
|  |  | Incidenza Oneri di sicurezza sul totale |  | 0.6% |  |  | 1.62
Analisi | CAM | Codice dettaglio | Voce principale/Voce | Unità di misura | Quantità | Prezzo unitario | Scostamento % su anno 2024 | Importo
BOL24/1_54.02.07.16.E MOVIMENTI DI TERRA, DEMOLIZIONI DEMOLIZIONI ESECUZIONE DI APERTURE IN MURATURA Esecuzione di aperture in opere in cemento armato, con armatura metallica oltre 15 kg/m3. La classe C, salvo dati più precisi, verrà stabilita con sclerometro tarato. Oltre C 16/20. A = superficie dell'apertura. superficie "A" : oltre 2,00 m2 |  | BOL24/1_01.01.01.01A.02 | 01A - - 02 - Operaio specializzato | h | 3.8 | 33.34 | 0% | 126.69
|  | BOL24/1_01.02.06.04.B | 04 - Martello demolitore pneumatico, manuale, con tubo flessibile e fioretto (escluso l'operatore). B - peso oltre 10,00 fino a 20,00 kg | h | 3.8 | 12.25 | 0% | 46.55
|  | BOL24/1_01.03.01.01A.01 | 01A - - 01 - Trasporto di 1 m3 di materiali sciolti; il prezzo si intende con mezzo di trasporto a pieno carico | km | 5 | 0.4 | 0% | 2
|  | Totale BOL24/1_ | [5 empty] | 175.24
|  |  | Totale Voci (A) |  |  |  | 0% | 175.24
|  |  | Spese generali (B) |  | 15% | di (A) |  | 26.29
|  |  | Di cui oneri di sicurezza afferenti l'impresa |  | 5.06% | di (B) |  | 1.33
|  |  | Utili di impresa (C) |  | 10% | di (A + B) |  | 20.15
|  |  | TOTALE (A + B + C) euro / m3 |  |  |  | 0% | 221.68
|  |  | Incidenza Manodopera sul totale |  | 57.15% |  |  | 126.69
|  |  | Incidenza Oneri di sicurezza sul totale |  | 0.6% |  |  | 1.33
Analisi | CAM | Codice dettaglio | Voce principale/Voce | Unità di misura | Quantità | Prezzo unitario | Scostamento % su anno 2024 | Importo
BOL24/1_54.02.07.20.A MOVIMENTI DI TERRA, DEMOLIZIONI DEMOLIZIONI ESECUZIONE DI APERTURE IN MURATURA Esecuzione di aperture in muratura di pietrame a secco. A = superficie dell'apertura. T = tolleranza per "A". superficie "A" : fino a 0,04 m2, "T" = + 50 % |  | BOL24/1_01.01.01.01A.02 | 01A - - 02 - Operaio specializzato | h | 1.4 | 33.34 | 0% | 46.68
|  | BOL24/1_01.02.06.04.B | 04 - Martello demolitore pneumatico, manuale, con tubo flessibile e fioretto (escluso l'operatore). B - peso oltre 10,00 fino a 20,00 kg | h | 1.4 | 12.25 | 0% | 17.15
|  | BOL24/1_01.03.01.01A.01 | 01A - - 01 - Trasporto di 1 m3 di materiali sciolti; il prezzo si intende con mezzo di trasporto a pieno carico | km | 5 | 0.4 | 0% | 2
|  | Totale BOL24/1_ | [5 empty] | 65.83
|  |  | Totale Voci (A) |  |  |  | 0% | 65.83
|  |  | Spese generali (B) |  | 15% | di (A) |  | 9.87
|  |  | Di cui oneri di sicurezza afferenti l'impresa |  | 5.06% | di (B) |  | 0.5
|  |  | Utili di impresa (C) |  | 10% | di (A + B) |  | 7.57
|  |  | TOTALE (A + B + C) euro / m3 |  |  |  | 0% | 83.27
|  |  | Incidenza Manodopera sul totale |  | 56.06% |  |  | 46.68
|  |  | Incidenza Oneri di sicurezza sul totale |  | 0.6% |  |  | 0.5
Analisi | CAM | Codice dettaglio | Voce principale/Voce | Unità di misura | Quantità | Prezzo unitario | Scostamento % su anno 2024 | Importo
BOL24/1_54.02.07.20.B MOVIMENTI DI TERRA, DEMOLIZIONI DEMOLIZIONI ESECUZIONE DI APERTURE IN MURATURA Esecuzione di aperture in muratura di pietrame a secco. A = superficie dell'apertura. T = tolleranza per "A". superficie "A" : oltre 0,04 fino a 0,25 m2, "T" = + 30 % |  | BOL24/1_01.01.01.01A.02 | 01A - - 02 - Operaio specializzato | h | 0.9 | 33.34 | 0% | 30.01
|  | BOL24/1_01.02.06.04.B | 04 - Martello demolitore pneumatico, manuale, con tubo flessibile e fioretto (escluso l'operatore). B - peso oltre 10,00 fino a 20,00 kg | h | 0.9 | 12.25 | 0% | 11.03
|  | BOL24/1_01.03.01.01A.01 | 01A - - 01 - Trasporto di 1 m3 di materiali sciolti; il prezzo si intende con mezzo di trasporto a pieno carico | km | 5 | 0.4 | 0% | 2
|  | Totale BOL24/1_ | [5 empty] | 43.04
|  |  | Totale Voci (A) |  |  |  | 0% | 43.04
|  |  | Spese generali (B) |  | 15% | di (A) |  | 6.46
|  |  | Di cui oneri di sicurezza afferenti l'impresa |  | 5.06% | di (B) |  | 0.33
|  |  | Utili di impresa (C) |  | 10% | di (A + B) |  | 4.95
|  |  | TOTALE (A + B + C) euro / m3 |  |  |  | 0% | 54.45
|  |  | Incidenza Manodopera sul totale |  | 55.11% |  |  | 30.01
|  |  | Incidenza Oneri di sicurezza sul totale |  | 0.61% |  |  | 0.33
Analisi | CAM | Codice dettaglio | Voce principale/Voce | Unità di misura | Quantità | Prezzo unitario | Scostamento % su anno 2024 | Importo
BOL24/1_54.02.07.20.C MOVIMENTI DI TERRA, DEMOLIZIONI DEMOLIZIONI ESECUZIONE DI APERTURE IN MURATURA Esecuzione di aperture in muratura di pietrame a secco. A = superficie dell'apertura. T = tolleranza per "A". superficie "A" : oltre 0,25 fino a 1,00 m2, "T" = + 20 % |  | BOL24/1_01.01.01.01A.02 | 01A - - 02 - Operaio specializzato | h | 0.7 | 33.34 | 0% | 23.34
|  | BOL24/1_01.02.06.04.B | 04 - Martello demolitore pneumatico, manuale, con tubo flessibile e fioretto (escluso l'operatore). B - peso oltre 10,00 fino a 20,00 kg | h | 0.7 | 12.25 | 0% | 8.58
|  | BOL24/1_01.03.01.01A.01 | 01A - - 01 - Trasporto di 1 m3 di materiali sciolti; il prezzo si intende con mezzo di trasporto a pieno carico | km | 5 | 0.4 | 0% | 2
|  | Totale BOL24/1_ | [5 empty] | 33.92
|  |  | Totale Voci (A) |  |  |  | 0% | 33.92
|  |  | Spese generali (B) |  | 15% | di (A) |  | 5.09
|  |  | Di cui oneri di sicurezza afferenti l'impresa |  | 5.06% | di (B) |  | 0.26
|  |  | Utili di impresa (C) |  | 10% | di (A + B) |  | 3.9
|  |  | TOTALE (A + B + C) euro / m3 |  |  |  | 0% | 42.91
|  |  | Incidenza Manodopera sul totale |  | 54.39% |  |  | 23.34
|  |  | Incidenza Oneri di sicurezza sul totale |  | 0.61% |  |  | 0.26
Analisi | CAM | Codice dettaglio | Voce principale/Voce | Unità di misura | Quantità | Prezzo unitario | Scostamento % su anno 2024 | Importo
BOL24/1_54.02.07.20.D MOVIMENTI DI TERRA, DEMOLIZIONI DEMOLIZIONI ESECUZIONE DI APERTURE IN MURATURA Esecuzione di aperture in muratura di pietrame a secco. A = superficie dell'apertura. T = tolleranza per "A". superficie "A" : oltre 1,00 m2, "T" = + 10 % |  | BOL24/1_01.01.01.01A.02 | 01A - - 02 - Operaio specializzato | h | 0.45 | 33.34 | 0% | 15
|  | BOL24/1_01.02.06.04.B | 04 - Martello demolitore pneumatico, manuale, con tubo flessibile e fioretto (escluso l'operatore). B - peso oltre 10,00 fino a 20,00 kg | h | 0.45 | 12.25 | 0% | 5.51
|  | BOL24/1_01.03.01.01A.01 | 01A - - 01 - Trasporto di 1 m3 di materiali sciolti; il prezzo si intende con mezzo di trasporto a pieno carico | km | 5 | 0.4 | 0% | 2
|  | Totale BOL24/1_ | [5 empty] | 22.51
|  |  | Totale Voci (A) |  |  |  | 0% | 22.51
|  |  | Spese generali (B) |  | 15% | di (A) |  | 3.38
|  |  | Di cui oneri di sicurezza afferenti l'impresa |  | 5.06% | di (B) |  | 0.17
|  |  | Utili di impresa (C) |  | 10% | di (A + B) |  | 2.59
|  |  | TOTALE (A + B + C) euro / m3 |  |  |  | 0% | 28.48
|  |  | Incidenza Manodopera sul totale |  | 52.67% |  |  | 15
|  |  | Incidenza Oneri di sicurezza sul totale |  | 0.6% |  |  | 0.17
Analisi | CAM | Codice dettaglio | Voce principale/Voce | Unità di misura | Quantità | Prezzo unitario | Scostamento % su anno 2024 | Importo
BOL24/1_54.02.07.25.A MOVIMENTI DI TERRA, DEMOLIZIONI DEMOLIZIONI ESECUZIONE DI APERTURE IN MURATURA Esecuzione di aperture in muratura mista di pietrame e malta oppure pietra- me e conglomerato cementizio di qualunque classe C. A = superficie dell'apertura. T = tolleranza per "A". superficie "A" : fino a 0,04 m2, "T" = + 50 % |  | BOL24/1_01.01.01.01A.02 | 01A - - 02 - Operaio specializzato | h | 4.25 | 33.34 | 0% | 141.7
|  | BOL24/1_01.02.06.04.B | 04 - Martello demolitore pneumatico, manuale, con tubo flessibile e fioretto (escluso l'operatore). B - peso oltre 10,00 fino a 20,00 kg | h | 4.25 | 12.25 | 0% | 52.06
|  | BOL24/1_01.03.01.01A.01 | 01A - - 01 - Trasporto di 1 m3 di materiali sciolti; il prezzo si intende con mezzo di trasporto a pieno carico | km | 5 | 0.4 | 0% | 2
|  | Totale BOL24/1_ | [5 empty] | 195.76
|  |  | Totale Voci (A) |  |  |  | 0% | 195.76
|  |  | Spese generali (B) |  | 15% | di (A) |  | 29.36
|  |  | Di cui oneri di sicurezza afferenti l'impresa |  | 5.06% | di (B) |  | 1.49
|  |  | Utili di impresa (C) |  | 10% | di (A + B) |  | 22.51
|  |  | TOTALE (A + B + C) euro / m3 |  |  |  | 0% | 247.63
|  |  | Incidenza Manodopera sul totale |  | 57.22% |  |  | 141.7
|  |  | Incidenza Oneri di sicurezza sul totale |  | 0.6% |  |  | 1.49
Analisi | CAM | Codice dettaglio | Voce principale/Voce | Unità di misura | Quantità | Prezzo unitario | Scostamento % su anno 2024 | Importo
BOL24/1_54.02.07.25.B MOVIMENTI DI TERRA, DEMOLIZIONI DEMOLIZIONI ESECUZIONE DI APERTURE IN MURATURA Esecuzione di aperture in muratura mista di pietrame e malta oppure pietra- me e conglomerato cementizio di qualunque classe C. A = superficie dell'apertura. T = tolleranza per "A". superficie "A" : oltre 0,04 fino a 0,25 m2, "T" = + 30 % |  | BOL24/1_01.01.01.01A.02 | 01A - - 02 - Operaio specializzato | h | 2.9 | 33.34 | 0% | 96.69
|  | BOL24/1_01.02.06.04.B | 04 - Martello demolitore pneumatico, manuale, con tubo flessibile e fioretto (escluso l'operatore). B - peso oltre 10,00 fino a 20,00 kg | h | 2.9 | 12.25 | 0% | 35.53
|  | BOL24/1_01.03.01.01A.01 | 01A - - 01 - Trasporto di 1 m3 di materiali sciolti; il prezzo si intende con mezzo di trasporto a pieno carico | km | 5 | 0.4 | 0% | 2
|  | Totale BOL24/1_ | [5 empty] | 134.22
|  |  | Totale Voci (A) |  |  |  | 0% | 134.22
|  |  | Spese generali (B) |  | 15% | di (A) |  | 20.13
|  |  | Di cui oneri di sicurezza afferenti l'impresa |  | 5.06% | di (B) |  | 1.02
|  |  | Utili di impresa (C) |  | 10% | di (A + B) |  | 15.44
|  |  | TOTALE (A + B + C) euro / m3 |  |  |  | 0% | 169.79
|  |  | Incidenza Manodopera sul totale |  | 56.95% |  |  | 96.69
|  |  | Incidenza Oneri di sicurezza sul totale |  | 0.6% |  |  | 1.02
Analisi | CAM | Codice dettaglio | Voce principale/Voce | Unità di misura | Quantità | Prezzo unitario | Scostamento % su anno 2024 | Importo
BOL24/1_54.02.07.25.C MOVIMENTI DI TERRA, DEMOLIZIONI DEMOLIZIONI ESECUZIONE DI APERTURE IN MURATURA Esecuzione di aperture in muratura mista di pietrame e malta oppure pietra- me e conglomerato cementizio di qualunque classe C. A = superficie dell'apertura. T = tolleranza per "A". superficie "A" : oltre 0,25 fino a 1,00 m2, "T" = + 20 % |  | BOL24/1_01.01.01.01A.02 | 01A - - 02 - Operaio specializzato | h | 2.15 | 33.34 | 0% | 71.68
|  | BOL24/1_01.02.06.04.B | 04 - Martello demolitore pneumatico, manuale, con tubo flessibile e fioretto (escluso l'operatore). B - peso oltre 10,00 fino a 20,00 kg | h | 2.15 | 12.25 | 0% | 26.34
|  | BOL24/1_01.03.01.01A.01 | 01A - - 01 - Trasporto di 1 m3 di materiali sciolti; il prezzo si intende con mezzo di trasporto a pieno carico | km | 5 | 0.4 | 0% | 2
|  | Totale BOL24/1_ | [5 empty] | 100.02
|  |  | Totale Voci (A) |  |  |  | 0% | 100.02
|  |  | Spese generali (B) |  | 15% | di (A) |  | 15
|  |  | Di cui oneri di sicurezza afferenti l'impresa |  | 5.06% | di (B) |  | 0.76
|  |  | Utili di impresa (C) |  | 10% | di (A + B) |  | 11.5
|  |  | TOTALE (A + B + C) euro / m3 |  |  |  | 0% | 126.52
|  |  | Incidenza Manodopera sul totale |  | 56.66% |  |  | 71.68
|  |  | Incidenza Oneri di sicurezza sul totale |  | 0.6% |  |  | 0.76
Analisi | CAM | Codice dettaglio | Voce principale/Voce | Unità di misura | Quantità | Prezzo unitario | Scostamento % su anno 2024 | Importo
BOL24/1_54.02.07.25.D MOVIMENTI DI TERRA, DEMOLIZIONI DEMOLIZIONI ESECUZIONE DI APERTURE IN MURATURA Esecuzione di aperture in muratura mista di pietrame e malta oppure pietra- me e conglomerato cementizio di qualunque classe C. A = superficie dell'apertura. T = tolleranza per "A". superficie "A" : oltre 1,00 m2, "T" = + 10 % |  | BOL24/1_01.01.01.01A.02 | 01A - - 02 - Operaio specializzato | h | 1.8 | 33.34 | 0% | 60.01
|  | BOL24/1_01.02.06.04.B | 04 - Martello demolitore pneumatico, manuale, con tubo flessibile e fioretto (escluso l'operatore). B - peso oltre 10,00 fino a 20,00 kg | h | 1.8 | 12.25 | 0% | 22.05
|  | BOL24/1_01.03.01.01A.01 | 01A - - 01 - Trasporto di 1 m3 di materiali sciolti; il prezzo si intende con mezzo di trasporto a pieno carico | km | 5 | 0.4 | 0% | 2
|  | Totale BOL24/1_ | [5 empty] | 84.06
|  |  | Totale Voci (A) |  |  |  | 0% | 84.06
|  |  | Spese generali (B) |  | 15% | di (A) |  | 12.61
|  |  | Di cui oneri di sicurezza afferenti l'impresa |  | 5.06% | di (B) |  | 0.64
|  |  | Utili di impresa (C) |  | 10% | di (A + B) |  | 9.67
|  |  | TOTALE (A + B + C) euro / m3 |  |  |  | 0% | 106.34
|  |  | Incidenza Manodopera sul totale |  | 56.43% |  |  | 60.01
|  |  | Incidenza Oneri di sicurezza sul totale |  | 0.6% |  |  | 0.64
Analisi | CAM | Codice dettaglio | Voce principale/Voce | Unità di misura | Quantità | Prezzo unitario | Scostamento % su anno 2024 | Importo
BOL24/1_54.02.10.02.A MOVIMENTI DI TERRA, DEMOLIZIONI DEMOLIZIONI PERFORAZIONI A ROTAZIONE Perforazione a rotazione di conglomerato cementizio armato e non, di qualsiasi classe, con corona al diamante, compresa l'estrazione del nucleo. Non si fa differenza per l'inclinazione dell'asse di perforazione. Per diametro "D" è definito quello esterno della corona, in mm. Verrà misurato e compensato lo spessore perforato in cm. D = Ø 30 mm |  | BOL24/1_01.01.01.01A.02 | 01A - - 02 - Operaio specializzato | h | 0.012 | 33.34 | 0% | 0.4
|  | BOL24/1_01.01.01.01A.03 | 01A - - 03 - Operaio qualificato | h | 0.012 | 30.52 | 0% | 0.37
|  | BOL24/1_AA.15.39.01.01 | 01 - - 01 - VOCE NON UFFICIALE - NON USARE - AA.15 Perforazioni a rotazione di conglomerato cementizio D = 30 mm (01.02.07.13 | h | 0.012 | 5.07 | 0% | 0.06
|  | Totale BOL24/1_ | [5 empty] | 0.83
|  |  | Totale Voci (A) |  |  |  | 0% | 0.83
|  |  | Spese generali (B) |  | 15% | di (A) |  | 0.12
|  |  | Di cui oneri di sicurezza afferenti l'impresa |  | 5.06% | di (B) |  | 0.01
|  |  | Utili di impresa (C) |  | 10% | di (A + B) |  | 0.1
|  |  | TOTALE (A + B + C) euro / cm |  |  |  | 0% | 1.05
|  |  | Incidenza Manodopera sul totale |  | 73.33% |  |  | 0.77
|  |  | Incidenza Oneri di sicurezza sul totale |  | 0.95% |  |  | 0.01
Analisi | CAM | Codice dettaglio | Voce principale/Voce | Unità di misura | Quantità | Prezzo unitario | Scostamento % su anno 2024 | Importo
BOL24/1_54.02.10.02.B MOVIMENTI DI TERRA, DEMOLIZIONI DEMOLIZIONI PERFORAZIONI A ROTAZIONE Perforazione a rotazione di conglomerato cementizio armato e non, di qualsiasi classe, con corona al diamante, compresa l'estrazione del nucleo. Non si fa differenza per l'inclinazione dell'asse di perforazione. Per diametro "D" è definito quello esterno della corona, in mm. Verrà misurato e compensato lo spessore perforato in cm. D = Ø 32 mm |  | BOL24/1_01.01.01.01A.02 | 01A - - 02 - Operaio specializzato | h | 0.012 | 33.34 | 0% | 0.4
|  | BOL24/1_01.01.01.01A.03 | 01A - - 03 - Operaio qualificato | h | 0.012 | 30.52 | 0% | 0.37
|  | BOL24/1_AA.15.40.01.01 | 01 - - 01 - VOCE NON UFFICIALE - NON USARE - AA.15 Perforazioni a rotazione di conglomerato cementizio D = 32 mm (01.02.07.14) | h | 0.012 | 5.1 | 0% | 0.06
|  | Totale BOL24/1_ | [5 empty] | 0.83
|  |  | Totale Voci (A) |  |  |  | 0% | 0.83
|  |  | Spese generali (B) |  | 15% | di (A) |  | 0.12
|  |  | Di cui oneri di sicurezza afferenti l'impresa |  | 5.06% | di (B) |  | 0.01
|  |  | Utili di impresa (C) |  | 10% | di (A + B) |  | 0.1
|  |  | TOTALE (A + B + C) euro / cm |  |  |  | 0% | 1.05
|  |  | Incidenza Manodopera sul totale |  | 73.33% |  |  | 0.77
|  |  | Incidenza Oneri di sicurezza sul totale |  | 0.95% |  |  | 0.01
Analisi | CAM | Codice dettaglio | Voce principale/Voce | Unità di misura | Quantità | Prezzo unitario | Scostamento % su anno 2024 | Importo
BOL24/1_54.02.10.02.C MOVIMENTI DI TERRA, DEMOLIZIONI DEMOLIZIONI PERFORAZIONI A ROTAZIONE Perforazione a rotazione di conglomerato cementizio armato e non, di qualsiasi classe, con corona al diamante, compresa l'estrazione del nucleo. Non si fa differenza per l'inclinazione dell'asse di perforazione. Per diametro "D" è definito quello esterno della corona, in mm. Verrà misurato e compensato lo spessore perforato in cm. D = Ø 35 mm |  | BOL24/1_01.01.01.01A.02 | 01A - - 02 - Operaio specializzato | h | 0.012 | 33.34 | 0% | 0.4
|  | BOL24/1_01.01.01.01A.03 | 01A - - 03 - Operaio qualificato | h | 0.012 | 30.52 | 0% | 0.37
|  | BOL24/1_AA.15.41.01.01 | 01 - - 01 - VOCE NON UFFICIALE - NON USARE - AA.15 Perforazioni a rotazione di conglomerato cementizio D = 35 mm (01.02.07.15) | h | 0.012 | 5.07 | 0% | 0.06
|  | Totale BOL24/1_ | [5 empty] | 0.83
|  |  | Totale Voci (A) |  |  |  | 0% | 0.83
|  |  | Spese generali (B) |  | 15% | di (A) |  | 0.12
|  |  | Di cui oneri di sicurezza afferenti l'impresa |  | 5.06% | di (B) |  | 0.01
|  |  | Utili di impresa (C) |  | 10% | di (A + B) |  | 0.1
|  |  | TOTALE (A + B + C) euro / cm |  |  |  | 0% | 1.05
|  |  | Incidenza Manodopera sul totale |  | 73.33% |  |  | 0.77
|  |  | Incidenza Oneri di sicurezza sul totale |  | 0.95% |  |  | 0.01
Analisi | CAM | Codice dettaglio | Voce principale/Voce | Unità di misura | Quantità | Prezzo unitario | Scostamento % su anno 2024 | Importo
BOL24/1_54.02.10.02.D MOVIMENTI DI TERRA, DEMOLIZIONI DEMOLIZIONI PERFORAZIONI A ROTAZIONE Perforazione a rotazione di conglomerato cementizio armato e non, di qualsiasi classe, con corona al diamante, compresa l'estrazione del nucleo. Non si fa differenza per l'inclinazione dell'asse di perforazione. Per diametro "D" è definito quello esterno della corona, in mm. Verrà misurato e compensato lo spessore perforato in cm. D = Ø 37 mm |  | BOL24/1_01.01.01.01A.02 | 01A - - 02 - Operaio specializzato | h | 0.012 | 33.34 | 0% | 0.4
|  | BOL24/1_01.01.01.01A.03 | 01A - - 03 - Operaio qualificato | h | 0.012 | 30.52 | 0% | 0.37
|  | BOL24/1_AA.15.42.01.01 | 01 - - 01 - VOCE NON UFFICIALE - NON USARE - AA.15 Perforazioni a rotazione di conglomerato cementizio D = 37 mm (01.02.07.16) | h | 0.012 | 5.07 | 0% | 0.06
|  | Totale BOL24/1_ | [5 empty] | 0.83
|  |  | Totale Voci (A) |  |  |  | 0% | 0.83
|  |  | Spese generali (B) |  | 15% | di (A) |  | 0.12
|  |  | Di cui oneri di sicurezza afferenti l'impresa |  | 5.06% | di (B) |  | 0.01
|  |  | Utili di impresa (C) |  | 10% | di (A + B) |  | 0.1
|  |  | TOTALE (A + B + C) euro / cm |  |  |  | 0% | 1.05
|  |  | Incidenza Manodopera sul totale |  | 73.33% |  |  | 0.77
|  |  | Incidenza Oneri di sicurezza sul totale |  | 0.95% |  |  | 0.01
Analisi | CAM | Codice dettaglio | Voce principale/Voce | Unità di misura | Quantità | Prezzo unitario | Scostamento % su anno 2024 | Importo
BOL24/1_54.02.10.02.E MOVIMENTI DI TERRA, DEMOLIZIONI DEMOLIZIONI PERFORAZIONI A ROTAZIONE Perforazione a rotazione di conglomerato cementizio armato e non, di qualsiasi classe, con corona al diamante, compresa l'estrazione del nucleo. Non si fa differenza per l'inclinazione dell'asse di perforazione. Per diametro "D" è definito quello esterno della corona, in mm. Verrà misurato e compensato lo spessore perforato in cm. D = Ø 42 mm |  | BOL24/1_01.01.01.01A.02 | 01A - - 02 - Operaio specializzato | h | 0.0127 | 33.34 | 0% | 0.42
|  | BOL24/1_01.01.01.01A.03 | 01A - - 03 - Operaio qualificato | h | 0.0127 | 30.52 | 0% | 0.39
|  | BOL24/1_AA.16.87.01.01 | 01 - - 01 - VOCE NON UFFICIALE - NON USARE - AA.16 - Perforazioni a rotazione di conglomerato cementizio D = 42 mm (01.02.07.17) | h | 0.0127 | 5.07 | 0% | 0.06
|  | Totale BOL24/1_ | [5 empty] | 0.87
|  |  | Totale Voci (A) |  |  |  | 0% | 0.87
|  |  | Spese generali (B) |  | 15% | di (A) |  | 0.13
|  |  | Di cui oneri di sicurezza afferenti l'impresa |  | 5.06% | di (B) |  | 0.01
|  |  | Utili di impresa (C) |  | 10% | di (A + B) |  | 0.1
|  |  | TOTALE (A + B + C) euro / cm |  |  |  | 0% | 1.1
|  |  | Incidenza Manodopera sul totale |  | 73.64% |  |  | 0.81
|  |  | Incidenza Oneri di sicurezza sul totale |  | 0.91% |  |  | 0.01
Analisi | CAM | Codice dettaglio | Voce principale/Voce | Unità di misura | Quantità | Prezzo unitario | Scostamento % su anno 2024 | Importo
BOL24/1_54.02.10.02.F MOVIMENTI DI TERRA, DEMOLIZIONI DEMOLIZIONI PERFORAZIONI A ROTAZIONE Perforazione a rotazione di conglomerato cementizio armato e non, di qualsiasi classe, con corona al diamante, compresa l'estrazione del nucleo. Non si fa differenza per l'inclinazione dell'asse di perforazione. Per diametro "D" è definito quello esterno della corona, in mm. Verrà misurato e compensato lo spessore perforato in cm. D = Ø 52 mm |  | BOL24/1_01.01.01.01A.02 | 01A - - 02 - Operaio specializzato | h | 0.013 | 33.34 | 0% | 0.43
|  | BOL24/1_01.01.01.01A.03 | 01A - - 03 - Operaio qualificato | h | 0.013 | 30.52 | 0% | 0.4
|  | BOL24/1_AA.16.88.01.01 | 01 - - 01 - VOCE NON UFFICIALE - NON USARE - AA.16 - Perforazioni a rotazione di conglomerato cementizio D = 52 mm (01.02.07.18) | h | 0.013 | 5.07 | 0% | 0.07
|  | Totale BOL24/1_ | [5 empty] | 0.9
|  |  | Totale Voci (A) |  |  |  | 0% | 0.9
|  |  | Spese generali (B) |  | 15% | di (A) |  | 0.14
|  |  | Di cui oneri di sicurezza afferenti l'impresa |  | 5.06% | di (B) |  | 0.01
|  |  | Utili di impresa (C) |  | 10% | di (A + B) |  | 0.1
|  |  | TOTALE (A + B + C) euro / cm |  |  |  | 0% | 1.14
|  |  | Incidenza Manodopera sul totale |  | 72.81% |  |  | 0.83
|  |  | Incidenza Oneri di sicurezza sul totale |  | 0.88% |  |  | 0.01
Analisi | CAM | Codice dettaglio | Voce principale/Voce | Unità di misura | Quantità | Prezzo unitario | Scostamento % su anno 2024 | Importo
BOL24/1_54.02.10.02.G MOVIMENTI DI TERRA, DEMOLIZIONI DEMOLIZIONI PERFORAZIONI A ROTAZIONE Perforazione a rotazione di conglomerato cementizio armato e non, di qualsiasi classe, con corona al diamante, compresa l'estrazione del nucleo. Non si fa differenza per l'inclinazione dell'asse di perforazione. Per diametro "D" è definito quello esterno della corona, in mm. Verrà misurato e compensato lo spessore perforato in cm. D = Ø 62 mm |  | BOL24/1_01.01.01.01A.02 | 01A - - 02 - Operaio specializzato | h | 0.015 | 33.34 | 0% | 0.5
|  | BOL24/1_01.01.01.01A.03 | 01A - - 03 - Operaio qualificato | h | 0.015 | 30.52 | 0% | 0.46
|  | BOL24/1_AA.15.71.01.01 | 01 - - 01 - VOCE NON UFFICIALE - NON USARE - AA.15 Perforazioni a rotazione di conglomerato cementizio D = 62 mm (01.02.07.19) | h | 0.015 | 5.07 | 0% | 0.08
|  | Totale BOL24/1_ | [5 empty] | 1.04
|  |  | Totale Voci (A) |  |  |  | 0% | 1.04
|  |  | Spese generali (B) |  | 15% | di (A) |  | 0.16
|  |  | Di cui oneri di sicurezza afferenti l'impresa |  | 5.06% | di (B) |  | 0.01
|  |  | Utili di impresa (C) |  | 10% | di (A + B) |  | 0.12
|  |  | TOTALE (A + B + C) euro / cm |  |  |  | 0% | 1.32
|  |  | Incidenza Manodopera sul totale |  | 72.73% |  |  | 0.96
|  |  | Incidenza Oneri di sicurezza sul totale |  | 0.76% |  |  | 0.01
Analisi | CAM | Codice dettaglio | Voce principale/Voce | Unità di misura | Quantità | Prezzo unitario | Scostamento % su anno 2024 | Importo
BOL24/1_54.02.10.02.H MOVIMENTI DI TERRA, DEMOLIZIONI DEMOLIZIONI PERFORAZIONI A ROTAZIONE Perforazione a rotazione di conglomerato cementizio armato e non, di qualsiasi classe, con corona al diamante, compresa l'estrazione del nucleo. Non si fa differenza per l'inclinazione dell'asse di perforazione. Per diametro "D" è definito quello esterno della corona, in mm. Verrà misurato e compensato lo spessore perforato in cm. D = Ø 72 mm |  | BOL24/1_01.01.01.01A.02 | 01A - - 02 - Operaio specializzato | h | 0.017 | 33.34 | 0% | 0.57
|  | BOL24/1_01.01.01.01A.03 | 01A - - 03 - Operaio qualificato | h | 0.017 | 30.52 | 0% | 0.52
|  | BOL24/1_AA.15.72.01.01 | 01 - - 01 - VOCE NON UFFICIALE - NON USARE - AA.15 Perforazioni a rotazione di conglomerato cementizio D = 72 mm (01.02.07.20) | h | 0.017 | 5.07 | 0% | 0.09
|  | Totale BOL24/1_ | [5 empty] | 1.18
|  |  | Totale Voci (A) |  |  |  | 0% | 1.18
|  |  | Spese generali (B) |  | 15% | di (A) |  | 0.18
|  |  | Di cui oneri di sicurezza afferenti l'impresa |  | 5.06% | di (B) |  | 0.01
|  |  | Utili di impresa (C) |  | 10% | di (A + B) |  | 0.14
|  |  | TOTALE (A + B + C) euro / cm |  |  |  | 0% | 1.5
|  |  | Incidenza Manodopera sul totale |  | 72.67% |  |  | 1.09
|  |  | Incidenza Oneri di sicurezza sul totale |  | 0.67% |  |  | 0.01
Analisi | CAM | Codice dettaglio | Voce principale/Voce | Unità di misura | Quantità | Prezzo unitario | Scostamento % su anno 2024 | Importo
BOL24/1_54.02.10.02.I MOVIMENTI DI TERRA, DEMOLIZIONI DEMOLIZIONI PERFORAZIONI A ROTAZIONE Perforazione a rotazione di conglomerato cementizio armato e non, di qualsiasi classe, con corona al diamante, compresa l'estrazione del nucleo. Non si fa differenza per l'inclinazione dell'asse di perforazione. Per diametro "D" è definito quello esterno della corona, in mm. Verrà misurato e compensato lo spessore perforato in cm. D = Ø 82 mm |  | BOL24/1_01.01.01.01A.02 | 01A - - 02 - Operaio specializzato | h | 0.0175 | 33.34 | 0% | 0.58
|  | BOL24/1_01.01.01.01A.03 | 01A - - 03 - Operaio qualificato | h | 0.0175 | 30.52 | 0% | 0.53
|  | BOL24/1_AA.15.73.01.01 | 01 - - 01 - VOCE NON UFFICIALE - NON USARE - AA.15 Perforazioni a rotazione di conglomerato cementizio D = 82 mm (01.02.07.21) | h | 0.0175 | 5.07 | 0% | 0.09
|  | Totale BOL24/1_ | [5 empty] | 1.2
|  |  | Totale Voci (A) |  |  |  | 0% | 1.2
|  |  | Spese generali (B) |  | 15% | di (A) |  | 0.18
|  |  | Di cui oneri di sicurezza afferenti l'impresa |  | 5.06% | di (B) |  | 0.01
|  |  | Utili di impresa (C) |  | 10% | di (A + B) |  | 0.14
|  |  | TOTALE (A + B + C) euro / cm |  |  |  | 0% | 1.52
|  |  | Incidenza Manodopera sul totale |  | 73.03% |  |  | 1.11
|  |  | Incidenza Oneri di sicurezza sul totale |  | 0.66% |  |  | 0.01
Analisi | CAM | Codice dettaglio | Voce principale/Voce | Unità di misura | Quantità | Prezzo unitario | Scostamento % su anno 2024 | Importo
BOL24/1_54.02.10.02.J MOVIMENTI DI TERRA, DEMOLIZIONI DEMOLIZIONI PERFORAZIONI A ROTAZIONE Perforazione a rotazione di conglomerato cementizio armato e non, di qualsiasi classe, con corona al diamante, compresa l'estrazione del nucleo. Non si fa differenza per l'inclinazione dell'asse di perforazione. Per diametro "D" è definito quello esterno della corona, in mm. Verrà misurato e compensato lo spessore perforato in cm. D = Ø 92 mm |  | BOL24/1_01.01.01.01A.02 | 01A - - 02 - Operaio specializzato | h | 0.019 | 33.34 | 0% | 0.63
|  | BOL24/1_01.01.01.01A.03 | 01A - - 03 - Operaio qualificato | h | 0.019 | 30.52 | 0% | 0.58
|  | BOL24/1_AA.15.74.01.01 | 01 - - 01 - VOCE NON UFFICIALE - NON USARE - AA.15 Perforazioni a rotazione di conglomerato cementizio D = 92 mm (01.02.07.22) | h | 0.019 | 5.07 | 0% | 0.1
|  | Totale BOL24/1_ | [5 empty] | 1.31
|  |  | Totale Voci (A) |  |  |  | 0% | 1.31
|  |  | Spese generali (B) |  | 15% | di (A) |  | 0.2
|  |  | Di cui oneri di sicurezza afferenti l'impresa |  | 5.06% | di (B) |  | 0.01
|  |  | Utili di impresa (C) |  | 10% | di (A + B) |  | 0.15
|  |  | TOTALE (A + B + C) euro / cm |  |  |  | 0% | 1.66
|  |  | Incidenza Manodopera sul totale |  | 72.89% |  |  | 1.21
|  |  | Incidenza Oneri di sicurezza sul totale |  | 0.6% |  |  | 0.01
Analisi | CAM | Codice dettaglio | Voce principale/Voce | Unità di misura | Quantità | Prezzo unitario | Scostamento % su anno 2024 | Importo
BOL24/1_54.02.10.02.K MOVIMENTI DI TERRA, DEMOLIZIONI DEMOLIZIONI PERFORAZIONI A ROTAZIONE Perforazione a rotazione di conglomerato cementizio armato e non, di qualsiasi classe, con corona al diamante, compresa l'estrazione del nucleo. Non si fa differenza per l'inclinazione dell'asse di perforazione. Per diametro "D" è definito quello esterno della corona, in mm. Verrà misurato e compensato lo spessore perforato in cm. D = da Ø 102 a Ø 132mm |  | BOL24/1_01.01.01.01A.02 | 01A - - 02 - Operaio specializzato | h | 0.025 | 33.34 | 0% | 0.83
|  | BOL24/1_01.01.01.01A.03 | 01A - - 03 - Operaio qualificato | h | 0.025 | 30.52 | 0% | 0.76
|  | BOL24/1_AA.15.75.01.01 | 01 - - 01 - VOCE NON UFFICIALE - NON USARE - AA.15 Perforazioni a rotazione di conglomerato cementizio D = 102 mm (01.02.07.23) | h | 0.025 | 5.07 | 0% | 0.13
|  | Totale BOL24/1_ | [5 empty] | 1.72
|  |  | Totale Voci (A) |  |  |  | 0% | 1.72
|  |  | Spese generali (B) |  | 15% | di (A) |  | 0.26
|  |  | Di cui oneri di sicurezza afferenti l'impresa |  | 5.06% | di (B) |  | 0.01
|  |  | Utili di impresa (C) |  | 10% | di (A + B) |  | 0.2
|  |  | TOTALE (A + B + C) euro / cm |  |  |  | 0% | 2.18
|  |  | Incidenza Manodopera sul totale |  | 72.94% |  |  | 1.59
|  |  | Incidenza Oneri di sicurezza sul totale |  | 0.46% |  |  | 0.01
Analisi | CAM | Codice dettaglio | Voce principale/Voce | Unità di misura | Quantità | Prezzo unitario | Scostamento % su anno 2024 | Importo
BOL24/1_54.02.10.02.L MOVIMENTI DI TERRA, DEMOLIZIONI DEMOLIZIONI PERFORAZIONI A ROTAZIONE Perforazione a rotazione di conglomerato cementizio armato e non, di qualsiasi classe, con corona al diamante, compresa l'estrazione del nucleo. Non si fa differenza per l'inclinazione dell'asse di perforazione. Per diametro "D" è definito quello esterno della corona, in mm. Verrà misurato e compensato lo spessore perforato in cm. D = Ø 142 mm |  | BOL24/1_01.01.01.01A.02 | 01A - - 02 - Operaio specializzato | h | 0.027 | 33.34 | 0% | 0.9
|  | BOL24/1_01.01.01.01A.03 | 01A - - 03 - Operaio qualificato | h | 0.027 | 30.52 | 0% | 0.82
|  | BOL24/1_AA.15.76.01.01 | 01 - - 01 - VOCE NON UFFICIALE - NON USARE - AA.15 Perforazioni a rotazione di conglomerato cementizio D = 142 mm (01.02.07.24) | h | 0.027 | 5.07 | 0% | 0.14
|  | Totale BOL24/1_ | [5 empty] | 1.86
|  |  | Totale Voci (A) |  |  |  | 0% | 1.86
|  |  | Spese generali (B) |  | 15% | di (A) |  | 0.28
|  |  | Di cui oneri di sicurezza afferenti l'impresa |  | 5.06% | di (B) |  | 0.01
|  |  | Utili di impresa (C) |  | 10% | di (A + B) |  | 0.21
|  |  | TOTALE (A + B + C) euro / cm |  |  |  | 0% | 2.35
|  |  | Incidenza Manodopera sul totale |  | 73.19% |  |  | 1.72
|  |  | Incidenza Oneri di sicurezza sul totale |  | 0.43% |  |  | 0.01
Analisi | CAM | Codice dettaglio | Voce principale/Voce | Unità di misura | Quantità | Prezzo unitario | Scostamento % su anno 2024 | Importo
BOL24/1_54.02.10.02.M MOVIMENTI DI TERRA, DEMOLIZIONI DEMOLIZIONI PERFORAZIONI A ROTAZIONE Perforazione a rotazione di conglomerato cementizio armato e non, di qualsiasi classe, con corona al diamante, compresa l'estrazione del nucleo. Non si fa differenza per l'inclinazione dell'asse di perforazione. Per diametro "D" è definito quello esterno della corona, in mm. Verrà misurato e compensato lo spessore perforato in cm. D = Ø 152 mm |  | BOL24/1_01.01.01.01A.02 | 01A - - 02 - Operaio specializzato | h | 0.032 | 33.34 | 0% | 1.07
|  | BOL24/1_01.01.01.01A.03 | 01A - - 03 - Operaio qualificato | h | 0.032 | 30.52 | 0% | 0.98
|  | BOL24/1_AA.15.77.01.01 | 01 - - 01 - VOCE NON UFFICIALE - NON USARE - AA.15 Perforazioni a rotazione di conglomerato cementizio D = 152 mm (01.02.07.25) | h | 0.032 | 5.08 | 0% | 0.16
|  | Totale BOL24/1_ | [5 empty] | 2.21
|  |  | Totale Voci (A) |  |  |  | 0% | 2.21
|  |  | Spese generali (B) |  | 15% | di (A) |  | 0.33
|  |  | Di cui oneri di sicurezza afferenti l'impresa |  | 5.06% | di (B) |  | 0.02
|  |  | Utili di impresa (C) |  | 10% | di (A + B) |  | 0.25
|  |  | TOTALE (A + B + C) euro / cm |  |  |  | 0% | 2.79
|  |  | Incidenza Manodopera sul totale |  | 73.48% |  |  | 2.05
|  |  | Incidenza Oneri di sicurezza sul totale |  | 0.72% |  |  | 0.02
Analisi | CAM | Codice dettaglio | Voce principale/Voce | Unità di misura | Quantità | Prezzo unitario | Scostamento % su anno 2024 | Importo
BOL24/1_54.02.10.02.N MOVIMENTI DI TERRA, DEMOLIZIONI DEMOLIZIONI PERFORAZIONI A ROTAZIONE Perforazione a rotazione di conglomerato cementizio armato e non, di qualsiasi classe, con corona al diamante, compresa l'estrazione del nucleo. Non si fa differenza per l'inclinazione dell'asse di perforazione. Per diametro "D" è definito quello esterno della corona, in mm. Verrà misurato e compensato lo spessore perforato in cm. D = Ø 162 mm |  | BOL24/1_01.01.01.01A.02 | 01A - - 02 - Operaio specializzato | h | 0.033 | 33.34 | 0% | 1.1
|  | BOL24/1_01.01.01.01A.03 | 01A - - 03 - Operaio qualificato | h | 0.033 | 30.52 | 0% | 1.01
|  | BOL24/1_AA.15.78.01.01 | 01 - - 01 - VOCE NON UFFICIALE - NON USARE - AA.15 Perforazioni a rotazione di conglomerato cementizio D = 162 mm (01.02.07.26) | h | 0.033 | 5.08 | 0% | 0.17
|  | Totale BOL24/1_ | [5 empty] | 2.28
|  |  | Totale Voci (A) |  |  |  | 0% | 2.28
|  |  | Spese generali (B) |  | 15% | di (A) |  | 0.34
|  |  | Di cui oneri di sicurezza afferenti l'impresa |  | 5.06% | di (B) |  | 0.02
|  |  | Utili di impresa (C) |  | 10% | di (A + B) |  | 0.26
|  |  | TOTALE (A + B + C) euro / cm |  |  |  | 0% | 2.88
|  |  | Incidenza Manodopera sul totale |  | 73.26% |  |  | 2.11
|  |  | Incidenza Oneri di sicurezza sul totale |  | 0.69% |  |  | 0.02
Analisi | CAM | Codice dettaglio | Voce principale/Voce | Unità di misura | Quantità | Prezzo unitario | Scostamento % su anno 2024 | Importo
BOL24/1_54.02.10.02.O MOVIMENTI DI TERRA, DEMOLIZIONI DEMOLIZIONI PERFORAZIONI A ROTAZIONE Perforazione a rotazione di conglomerato cementizio armato e non, di qualsiasi classe, con corona al diamante, compresa l'estrazione del nucleo. Non si fa differenza per l'inclinazione dell'asse di perforazione. Per diametro "D" è definito quello esterno della corona, in mm. Verrà misurato e compensato lo spessore perforato in cm. D = Ø 172 mm |  | BOL24/1_01.01.01.01A.02 | 01A - - 02 - Operaio specializzato | h | 0.034 | 33.34 | 0% | 1.13
|  | BOL24/1_01.01.01.01A.03 | 01A - - 03 - Operaio qualificato | h | 0.034 | 30.52 | 0% | 1.04
|  | BOL24/1_AA.16.58.01.01 | 01 - - 01 - VOCE NON UFFICIALE - NON USARE - AA.16 - Perforazioni a rotazione di conglomerato cementizio D = 172 mm (01.02.07.27) | h | 0.034 | 5.08 | 0% | 0.17
|  | Totale BOL24/1_ | [5 empty] | 2.34
|  |  | Totale Voci (A) |  |  |  | 0% | 2.34
|  |  | Spese generali (B) |  | 15% | di (A) |  | 0.35
|  |  | Di cui oneri di sicurezza afferenti l'impresa |  | 5.06% | di (B) |  | 0.02
|  |  | Utili di impresa (C) |  | 10% | di (A + B) |  | 0.27
|  |  | TOTALE (A + B + C) euro / cm |  |  |  | 0% | 2.96
|  |  | Incidenza Manodopera sul totale |  | 73.31% |  |  | 2.17
|  |  | Incidenza Oneri di sicurezza sul totale |  | 0.68% |  |  | 0.02
Analisi | CAM | Codice dettaglio | Voce principale/Voce | Unità di misura | Quantità | Prezzo unitario | Scostamento % su anno 2024 | Importo
BOL24/1_54.02.10.02.P MOVIMENTI DI TERRA, DEMOLIZIONI DEMOLIZIONI PERFORAZIONI A ROTAZIONE Perforazione a rotazione di conglomerato cementizio armato e non, di qualsiasi classe, con corona al diamante, compresa l'estrazione del nucleo. Non si fa differenza per l'inclinazione dell'asse di perforazione. Per diametro "D" è definito quello esterno della corona, in mm. Verrà misurato e compensato lo spessore perforato in cm. D = Ø 182 mm |  | BOL24/1_01.01.01.01A.02 | 01A - - 02 - Operaio specializzato | h | 0.035 | 33.34 | 0% | 1.17
|  | BOL24/1_01.01.01.01A.03 | 01A - - 03 - Operaio qualificato | h | 0.035 | 30.52 | 0% | 1.07
|  | BOL24/1_AA.16.17.01.01 | 01 - - 01 - VOCE NON UFFICIALE - NON USARE - AA.16 - Perforazioni a rotazione di conglomerato cementizio D = 182 mm (01.02.07.28) | h | 0.035 | 5.08 | 0% | 0.18
|  | Totale BOL24/1_ | [5 empty] | 2.42
|  |  | Totale Voci (A) |  |  |  | 0% | 2.42
|  |  | Spese generali (B) |  | 15% | di (A) |  | 0.36
|  |  | Di cui oneri di sicurezza afferenti l'impresa |  | 5.06% | di (B) |  | 0.02
|  |  | Utili di impresa (C) |  | 10% | di (A + B) |  | 0.28
|  |  | TOTALE (A + B + C) euro / cm |  |  |  | 0% | 3.06
|  |  | Incidenza Manodopera sul totale |  | 73.2% |  |  | 2.24
|  |  | Incidenza Oneri di sicurezza sul totale |  | 0.65% |  |  | 0.02
Analisi | CAM | Codice dettaglio | Voce principale/Voce | Unità di misura | Quantità | Prezzo unitario | Scostamento % su anno 2024 | Importo
BOL24/1_54.02.10.02.Q MOVIMENTI DI TERRA, DEMOLIZIONI DEMOLIZIONI PERFORAZIONI A ROTAZIONE Perforazione a rotazione di conglomerato cementizio armato e non, di qualsiasi classe, con corona al diamante, compresa l'estrazione del nucleo. Non si fa differenza per l'inclinazione dell'asse di perforazione. Per diametro "D" è definito quello esterno della corona, in mm. Verrà misurato e compensato lo spessore perforato in cm. D = Ø 202 mm |  | BOL24/1_01.01.01.01A.02 | 01A - - 02 - Operaio specializzato | h | 0.04 | 33.34 | 0% | 1.33
|  | BOL24/1_01.01.01.01A.03 | 01A - - 03 - Operaio qualificato | h | 0.04 | 30.52 | 0% | 1.22
|  | BOL24/1_AA.16.18.01.01 | 01 - - 01 - VOCE NON UFFICIALE - NON USARE - AA.16 - Perforazioni a rotazione di conglomerato cementizio D = 202 mm (01.02.07.29) | h | 0.04 | 5.08 | 0% | 0.2
|  | Totale BOL24/1_ | [5 empty] | 2.75
|  |  | Totale Voci (A) |  |  |  | 0% | 2.75
|  |  | Spese generali (B) |  | 15% | di (A) |  | 0.41
|  |  | Di cui oneri di sicurezza afferenti l'impresa |  | 5.06% | di (B) |  | 0.02
|  |  | Utili di impresa (C) |  | 10% | di (A + B) |  | 0.32
|  |  | TOTALE (A + B + C) euro / cm |  |  |  | 0% | 3.48
|  |  | Incidenza Manodopera sul totale |  | 73.28% |  |  | 2.55
|  |  | Incidenza Oneri di sicurezza sul totale |  | 0.57% |  |  | 0.02
Analisi | CAM | Codice dettaglio | Voce principale/Voce | Unità di misura | Quantità | Prezzo unitario | Scostamento % su anno 2024 | Importo
BOL24/1_54.02.10.02.R MOVIMENTI DI TERRA, DEMOLIZIONI DEMOLIZIONI PERFORAZIONI A ROTAZIONE Perforazione a rotazione di conglomerato cementizio armato e non, di qualsiasi classe, con corona al diamante, compresa l'estrazione del nucleo. Non si fa differenza per l'inclinazione dell'asse di perforazione. Per diametro "D" è definito quello esterno della corona, in mm. Verrà misurato e compensato lo spessore perforato in cm. D = Ø 225 mm |  | BOL24/1_01.01.01.01A.02 | 01A - - 02 - Operaio specializzato | h | 0.043 | 33.34 | 0% | 1.43
|  | BOL24/1_01.01.01.01A.03 | 01A - - 03 - Operaio qualificato | h | 0.043 | 30.52 | 0% | 1.31
|  | BOL24/1_AA.16.19.01.01 | 01 - - 01 - VOCE NON UFFICIALE - NON USARE - AA.16 - Perforazioni a rotazione di conglomerato cementizio D = 225 mm (01.02.07.30) | h | 0.043 | 5.08 | 0% | 0.22
|  | Totale BOL24/1_ | [5 empty] | 2.96
|  |  | Totale Voci (A) |  |  |  | 0% | 2.96
|  |  | Spese generali (B) |  | 15% | di (A) |  | 0.44
|  |  | Di cui oneri di sicurezza afferenti l'impresa |  | 5.06% | di (B) |  | 0.02
|  |  | Utili di impresa (C) |  | 10% | di (A + B) |  | 0.34
|  |  | TOTALE (A + B + C) euro / cm |  |  |  | 0% | 3.74
|  |  | Incidenza Manodopera sul totale |  | 73.26% |  |  | 2.74
|  |  | Incidenza Oneri di sicurezza sul totale |  | 0.53% |  |  | 0.02
Analisi | CAM | Codice dettaglio | Voce principale/Voce | Unità di misura | Quantità | Prezzo unitario | Scostamento % su anno 2024 | Importo
BOL24/1_54.02.10.02.S MOVIMENTI DI TERRA, DEMOLIZIONI DEMOLIZIONI PERFORAZIONI A ROTAZIONE Perforazione a rotazione di conglomerato cementizio armato e non, di qualsiasi classe, con corona al diamante, compresa l'estrazione del nucleo. Non si fa differenza per l'inclinazione dell'asse di perforazione. Per diametro "D" è definito quello esterno della corona, in mm. Verrà misurato e compensato lo spessore perforato in cm. D = Ø 250 mm |  | BOL24/1_01.01.01.01A.02 | 01A - - 02 - Operaio specializzato | h | 0.044 | 33.34 | 0% | 1.47
|  | BOL24/1_01.01.01.01A.03 | 01A - - 03 - Operaio qualificato | h | 0.044 | 30.52 | 0% | 1.34
|  | BOL24/1_AA.16.20.01.01 | 01 - - 01 - VOCE NON UFFICIALE - NON USARE - AA.16 - Perforazioni a rotazione di conglomerato cementizio D = 250 mm (01.02.07.31) | h | 0.044 | 5.08 | 0% | 0.22
|  | Totale BOL24/1_ | [5 empty] | 3.03
|  |  | Totale Voci (A) |  |  |  | 0% | 3.03
|  |  | Spese generali (B) |  | 15% | di (A) |  | 0.45
|  |  | Di cui oneri di sicurezza afferenti l'impresa |  | 5.06% | di (B) |  | 0.02
|  |  | Utili di impresa (C) |  | 10% | di (A + B) |  | 0.35
|  |  | TOTALE (A + B + C) euro / cm |  |  |  | 0% | 3.83
|  |  | Incidenza Manodopera sul totale |  | 73.37% |  |  | 2.81
|  |  | Incidenza Oneri di sicurezza sul totale |  | 0.52% |  |  | 0.02
Analisi | CAM | Codice dettaglio | Voce principale/Voce | Unità di misura | Quantità | Prezzo unitario | Scostamento % su anno 2024 | Importo
BOL24/1_54.02.10.02.T MOVIMENTI DI TERRA, DEMOLIZIONI DEMOLIZIONI PERFORAZIONI A ROTAZIONE Perforazione a rotazione di conglomerato cementizio armato e non, di qualsiasi classe, con corona al diamante, compresa l'estrazione del nucleo. Non si fa differenza per l'inclinazione dell'asse di perforazione. Per diametro "D" è definito quello esterno della corona, in mm. Verrà misurato e compensato lo spessore perforato in cm. D = Ø 300 mm |  | BOL24/1_01.01.01.01A.02 | 01A - - 02 - Operaio specializzato | h | 0.053 | 33.34 | 0% | 1.77
|  | BOL24/1_01.01.01.01A.03 | 01A - - 03 - Operaio qualificato | h | 0.053 | 30.52 | 0% | 1.62
|  | BOL24/1_AA.16.21.01.01 | 01 - - 01 - VOCE NON UFFICIALE - NON USARE - AA.16 - Perforazioni a rotazione di conglomerato cementizio D = 300 mm (01.02.07.32) | h | 0.053 | 5.08 | 0% | 0.27
|  | Totale BOL24/1_ | [5 empty] | 3.66
|  |  | Totale Voci (A) |  |  |  | 0% | 3.66
|  |  | Spese generali (B) |  | 15% | di (A) |  | 0.55
|  |  | Di cui oneri di sicurezza afferenti l'impresa |  | 5.06% | di (B) |  | 0.03
|  |  | Utili di impresa (C) |  | 10% | di (A + B) |  | 0.42
|  |  | TOTALE (A + B + C) euro / cm |  |  |  | 0% | 4.63
|  |  | Incidenza Manodopera sul totale |  | 73.22% |  |  | 3.39
|  |  | Incidenza Oneri di sicurezza sul totale |  | 0.65% |  |  | 0.03
Analisi | CAM | Codice dettaglio | Voce principale/Voce | Unità di misura | Quantità | Prezzo unitario | Scostamento % su anno 2024 | Importo
BOL24/1_54.02.10.02.U MOVIMENTI DI TERRA, DEMOLIZIONI DEMOLIZIONI PERFORAZIONI A ROTAZIONE Perforazione a rotazione di conglomerato cementizio armato e non, di qualsiasi classe, con corona al diamante, compresa l'estrazione del nucleo. Non si fa differenza per l'inclinazione dell'asse di perforazione. Per diametro "D" è definito quello esterno della corona, in mm. Verrà misurato e compensato lo spessore perforato in cm. D = Ø 350 mm |  | BOL24/1_01.01.01.01A.02 | 01A - - 02 - Operaio specializzato | h | 0.068 | 33.34 | 0% | 2.27
|  | BOL24/1_01.01.01.01A.03 | 01A - - 03 - Operaio qualificato | h | 0.068 | 30.52 | 0% | 2.08
|  | BOL24/1_AA.16.22.01.01 | 01 - - 01 - VOCE NON UFFICIALE - NON USARE - AA.16 - Perforazioni a rotazione di conglomerato cementizio D = 350 mm (01.02.07.33) | h | 0.068 | 5.08 | 0% | 0.35
|  | Totale BOL24/1_ | [5 empty] | 4.7
|  |  | Totale Voci (A) |  |  |  | 0% | 4.7
|  |  | Spese generali (B) |  | 15% | di (A) |  | 0.71
|  |  | Di cui oneri di sicurezza afferenti l'impresa |  | 5.06% | di (B) |  | 0.04
|  |  | Utili di impresa (C) |  | 10% | di (A + B) |  | 0.54
|  |  | TOTALE (A + B + C) euro / cm |  |  |  | 0% | 5.95
|  |  | Incidenza Manodopera sul totale |  | 73.11% |  |  | 4.35
|  |  | Incidenza Oneri di sicurezza sul totale |  | 0.67% |  |  | 0.04
Analisi | CAM | Codice dettaglio | Voce principale/Voce | Unità di misura | Quantità | Prezzo unitario | Scostamento % su anno 2024 | Importo
BOL24/1_54.02.10.02.V MOVIMENTI DI TERRA, DEMOLIZIONI DEMOLIZIONI PERFORAZIONI A ROTAZIONE Perforazione a rotazione di conglomerato cementizio armato e non, di qualsiasi classe, con corona al diamante, compresa l'estrazione del nucleo. Non si fa differenza per l'inclinazione dell'asse di perforazione. Per diametro "D" è definito quello esterno della corona, in mm. Verrà misurato e compensato lo spessore perforato in cm. D = Ø 400 mm |  | BOL24/1_01.01.01.01A.02 | 01A - - 02 - Operaio specializzato | h | 0.082 | 33.34 | 0% | 2.73
|  | BOL24/1_01.01.01.01A.03 | 01A - - 03 - Operaio qualificato | h | 0.082 | 30.52 | 0% | 2.5
|  | BOL24/1_AA.15.69.01.01 | 01 - - 01 - VOCE NON UFFICIALE - NON USARE - AA.15 Perforazioni a rotazione di conglomerato cementizio D = 400 - 800 mm (01.02.07.34) | h | 0.082 | 6.76 | 0% | 0.55
|  | Totale BOL24/1_ | [5 empty] | 5.78
|  |  | Totale Voci (A) |  |  |  | 0% | 5.78
|  |  | Spese generali (B) |  | 15% | di (A) |  | 0.87
|  |  | Di cui oneri di sicurezza afferenti l'impresa |  | 5.06% | di (B) |  | 0.04
|  |  | Utili di impresa (C) |  | 10% | di (A + B) |  | 0.67
|  |  | TOTALE (A + B + C) euro / cm |  |  |  | 0% | 7.32
|  |  | Incidenza Manodopera sul totale |  | 71.45% |  |  | 5.23
|  |  | Incidenza Oneri di sicurezza sul totale |  | 0.55% |  |  | 0.04
Analisi | CAM | Codice dettaglio | Voce principale/Voce | Unità di misura | Quantità | Prezzo unitario | Scostamento % su anno 2024 | Importo
BOL24/1_54.02.10.02.W MOVIMENTI DI TERRA, DEMOLIZIONI DEMOLIZIONI PERFORAZIONI A ROTAZIONE Perforazione a rotazione di conglomerato cementizio armato e non, di qualsiasi classe, con corona al diamante, compresa l'estrazione del nucleo. Non si fa differenza per l'inclinazione dell'asse di perforazione. Per diametro "D" è definito quello esterno della corona, in mm. Verrà misurato e compensato lo spessore perforato in cm. D = Ø 450 mm |  | BOL24/1_01.01.01.01A.02 | 01A - - 02 - Operaio specializzato | h | 0.098 | 33.34 | 0% | 3.27
|  | BOL24/1_01.01.01.01A.03 | 01A - - 03 - Operaio qualificato | h | 0.098 | 30.52 | 0% | 2.99
|  | BOL24/1_AA.15.69.01.01 | 01 - - 01 - VOCE NON UFFICIALE - NON USARE - AA.15 Perforazioni a rotazione di conglomerato cementizio D = 400 - 800 mm (01.02.07.34) | h | 0.098 | 6.76 | 0% | 0.66
|  | Totale BOL24/1_ | [5 empty] | 6.92
|  |  | Totale Voci (A) |  |  |  | 0% | 6.92
|  |  | Spese generali (B) |  | 15% | di (A) |  | 1.04
|  |  | Di cui oneri di sicurezza afferenti l'impresa |  | 5.06% | di (B) |  | 0.05
|  |  | Utili di impresa (C) |  | 10% | di (A + B) |  | 0.8
|  |  | TOTALE (A + B + C) euro / cm |  |  |  | 0% | 8.76
|  |  | Incidenza Manodopera sul totale |  | 71.46% |  |  | 6.26
|  |  | Incidenza Oneri di sicurezza sul totale |  | 0.57% |  |  | 0.05
Analisi | CAM | Codice dettaglio | Voce principale/Voce | Unità di misura | Quantità | Prezzo unitario | Scostamento % su anno 2024 | Importo
BOL24/1_54.02.10.02.X MOVIMENTI DI TERRA, DEMOLIZIONI DEMOLIZIONI PERFORAZIONI A ROTAZIONE Perforazione a rotazione di conglomerato cementizio armato e non, di qualsiasi classe, con corona al diamante, compresa l'estrazione del nucleo. Non si fa differenza per l'inclinazione dell'asse di perforazione. Per diametro "D" è definito quello esterno della corona, in mm. Verrà misurato e compensato lo spessore perforato in cm. D = Ø 500 mm |  | BOL24/1_01.01.01.01A.02 | 01A - - 02 - Operaio specializzato | h | 0.11 | 33.34 | 0% | 3.67
|  | BOL24/1_01.01.01.01A.03 | 01A - - 03 - Operaio qualificato | h | 0.11 | 30.52 | 0% | 3.36
|  | BOL24/1_AA.15.69.01.01 | 01 - - 01 - VOCE NON UFFICIALE - NON USARE - AA.15 Perforazioni a rotazione di conglomerato cementizio D = 400 - 800 mm (01.02.07.34) | h | 0.11 | 6.76 | 0% | 0.74
|  | Totale BOL24/1_ | [5 empty] | 7.77
|  |  | Totale Voci (A) |  |  |  | 0% | 7.77
|  |  | Spese generali (B) |  | 15% | di (A) |  | 1.17
|  |  | Di cui oneri di sicurezza afferenti l'impresa |  | 5.06% | di (B) |  | 0.06
|  |  | Utili di impresa (C) |  | 10% | di (A + B) |  | 0.89
|  |  | TOTALE (A + B + C) euro / cm |  |  |  | 0% | 9.83
|  |  | Incidenza Manodopera sul totale |  | 71.52% |  |  | 7.03
|  |  | Incidenza Oneri di sicurezza sul totale |  | 0.61% |  |  | 0.06
Analisi | CAM | Codice dettaglio | Voce principale/Voce | Unità di misura | Quantità | Prezzo unitario | Scostamento % su anno 2024 | Importo
BOL24/1_54.02.10.02.Y MOVIMENTI DI TERRA, DEMOLIZIONI DEMOLIZIONI PERFORAZIONI A ROTAZIONE Perforazione a rotazione di conglomerato cementizio armato e non, di qualsiasi classe, con corona al diamante, compresa l'estrazione del nucleo. Non si fa differenza per l'inclinazione dell'asse di perforazione. Per diametro "D" è definito quello esterno della corona, in mm. Verrà misurato e compensato lo spessore perforato in cm. D = Ø 600 mm |  | BOL24/1_01.01.01.01A.02 | 01A - - 02 - Operaio specializzato | h | 0.125 | 33.34 | 0% | 4.17
|  | BOL24/1_01.01.01.01A.03 | 01A - - 03 - Operaio qualificato | h | 0.125 | 30.52 | 0% | 3.82
|  | BOL24/1_AA.15.69.01.01 | 01 - - 01 - VOCE NON UFFICIALE - NON USARE - AA.15 Perforazioni a rotazione di conglomerato cementizio D = 400 - 800 mm (01.02.07.34) | h | 0.125 | 6.76 | 0% | 0.85
|  | Totale BOL24/1_ | [5 empty] | 8.84
|  |  | Totale Voci (A) |  |  |  | 0% | 8.84
|  |  | Spese generali (B) |  | 15% | di (A) |  | 1.33
|  |  | Di cui oneri di sicurezza afferenti l'impresa |  | 5.06% | di (B) |  | 0.07
|  |  | Utili di impresa (C) |  | 10% | di (A + B) |  | 1.02
|  |  | TOTALE (A + B + C) euro / cm |  |  |  | 0% | 11.19
|  |  | Incidenza Manodopera sul totale |  | 71.4% |  |  | 7.99
|  |  | Incidenza Oneri di sicurezza sul totale |  | 0.63% |  |  | 0.07
Analisi | CAM | Codice dettaglio | Voce principale/Voce | Unità di misura | Quantità | Prezzo unitario | Scostamento % su anno 2024 | Importo
BOL24/1_54.02.10.02.Z MOVIMENTI DI TERRA, DEMOLIZIONI DEMOLIZIONI PERFORAZIONI A ROTAZIONE Perforazione a rotazione di conglomerato cementizio armato e non, di qualsiasi classe, con corona al diamante, compresa l'estrazione del nucleo. Non si fa differenza per l'inclinazione dell'asse di perforazione. Per diametro "D" è definito quello esterno della corona, in mm. Verrà misurato e compensato lo spessore perforato in cm. D = Ø 800 mm |  | BOL24/1_01.01.01.01A.02 | 01A - - 02 - Operaio specializzato | h | 0.16 | 33.34 | 0% | 5.33
|  | BOL24/1_01.01.01.01A.03 | 01A - - 03 - Operaio qualificato | h | 0.16 | 30.52 | 0% | 4.88
|  | BOL24/1_AA.15.69.01.01 | 01 - - 01 - VOCE NON UFFICIALE - NON USARE - AA.15 Perforazioni a rotazione di conglomerato cementizio D = 400 - 800 mm (01.02.07.34) | h | 0.16 | 6.76 | 0% | 1.08
|  | Totale BOL24/1_ | [5 empty] | 11.29
|  |  | Totale Voci (A) |  |  |  | 0% | 11.29
|  |  | Spese generali (B) |  | 15% | di (A) |  | 1.69
|  |  | Di cui oneri di sicurezza afferenti l'impresa |  | 5.06% | di (B) |  | 0.09
|  |  | Utili di impresa (C) |  | 10% | di (A + B) |  | 1.3
|  |  | TOTALE (A + B + C) euro / cm |  |  |  | 0% | 14.28
|  |  | Incidenza Manodopera sul totale |  | 71.5% |  |  | 10.21
|  |  | Incidenza Oneri di sicurezza sul totale |  | 0.63% |  |  | 0.09
Analisi | CAM | Codice dettaglio | Voce principale/Voce | Unità di misura | Quantità | Prezzo unitario | Scostamento % su anno 2024 | Importo
BOL24/1_54.02.12.05.A MOVIMENTI DI TERRA, DEMOLIZIONI DEMOLIZIONI TAGLIO A SEGA DI CONGLOMERATO CEMENTIZIO Taglio di pareti con, per inclinazioni fino a 20° dall'orizzontale. con sega circolare |  | BOL24/1_01.01.01.01A.02 | 01A - - 02 - Operaio specializzato | h | 1.55 | 33.34 | 0% | 51.68
|  | BOL24/1_01.01.01.01A.03 | 01A - - 03 - Operaio qualificato | h | 1.55 | 30.52 | 0% | 47.31
|  | BOL24/1_AA.16.89.01.01 | 01 - - 01 - VOCE NON UFFICIALE – NON USARE - AA.16 - Troncatrice tagliamuri diamata (01.02.07.11) | h | 1.55 | 77.36 | 0% | 119.91
|  | Totale BOL24/1_ | [5 empty] | 218.9
|  |  | Totale Voci (A) |  |  |  | 0% | 218.9
|  |  | Spese generali (B) |  | 15% | di (A) |  | 32.84
|  |  | Di cui oneri di sicurezza afferenti l'impresa |  | 5.06% | di (B) |  | 1.66
|  |  | Utili di impresa (C) |  | 10% | di (A + B) |  | 25.17
|  |  | TOTALE (A + B + C) euro / m2 |  |  |  | 0% | 276.91
|  |  | Incidenza Manodopera sul totale |  | 35.75% |  |  | 98.99
|  |  | Incidenza Oneri di sicurezza sul totale |  | 0.6% |  |  | 1.66
Analisi | CAM | Codice dettaglio | Voce principale/Voce | Unità di misura | Quantità | Prezzo unitario | Scostamento % su anno 2024 | Importo
BOL24/1_54.02.12.05.B MOVIMENTI DI TERRA, DEMOLIZIONI DEMOLIZIONI TAGLIO A SEGA DI CONGLOMERATO CEMENTIZIO Taglio di pareti con, per inclinazioni fino a 20° dall'orizzontale. con sega a fune |  | BOL24/1_01.01.01.01A.02 | 01A - - 02 - Operaio specializzato | h | 1.82 | 33.34 | 0% | 60.68
|  | BOL24/1_01.01.01.01A.03 | 01A - - 03 - Operaio qualificato | h | 1.82 | 30.52 | 0% | 55.55
|  | BOL24/1_01.01.01.01A.04 | 01A - - 04 - Operaio comune | h | 1.82 | 28.05 | 0% | 51.05
|  | BOL24/1_AA.15.87.01.01 | 01 - - 01 - VOCE NON UFFICIALE - NON USARE - AA.15 Tagliatrice | h | 1.82 | 47.17 | 0% | 85.85
|  | Totale BOL24/1_ | [5 empty] | 253.13
|  |  | Totale Voci (A) |  |  |  | 0% | 253.13
|  |  | Spese generali (B) |  | 15% | di (A) |  | 37.97
|  |  | Di cui oneri di sicurezza afferenti l'impresa |  | 5.06% | di (B) |  | 1.92
|  |  | Utili di impresa (C) |  | 10% | di (A + B) |  | 29.11
|  |  | TOTALE (A + B + C) euro / m2 |  |  |  | 0% | 320.21
|  |  | Incidenza Manodopera sul totale |  | 52.24% |  |  | 167.28
|  |  | Incidenza Oneri di sicurezza sul totale |  | 0.6% |  |  | 1.92
Analisi | CAM | Codice dettaglio | Voce principale/Voce | Unità di misura | Quantità | Prezzo unitario | Scostamento % su anno 2024 | Importo
BOL24/1_54.02.12.07.A MOVIMENTI DI TERRA, DEMOLIZIONI DEMOLIZIONI TAGLIO A SEGA DI CONGLOMERATO CEMENTIZIO Taglio di solette, inclinate fino a 20° dall'orizzontale, con sega circolare, dall'alto verso il basso |  | BOL24/1_01.01.01.01A.02 | 01A - - 02 - Operaio specializzato | h | 1.3 | 33.34 | 0% | 43.34
|  | BOL24/1_01.01.01.01A.03 | 01A - - 03 - Operaio qualificato | h | 1.3 | 30.52 | 0% | 39.68
|  | BOL24/1_AA.16.89.01.01 | 01 - - 01 - VOCE NON UFFICIALE – NON USARE - AA.16 - Troncatrice tagliamuri diamata (01.02.07.11) | h | 1.3 | 77.36 | 0% | 100.57
|  | Totale BOL24/1_ | [5 empty] | 183.59
|  |  | Totale Voci (A) |  |  |  | 0% | 183.59
|  |  | Spese generali (B) |  | 15% | di (A) |  | 27.54
|  |  | Di cui oneri di sicurezza afferenti l'impresa |  | 5.06% | di (B) |  | 1.39
|  |  | Utili di impresa (C) |  | 10% | di (A + B) |  | 21.11
|  |  | TOTALE (A + B + C) euro / m2 |  |  |  | 0% | 232.24
|  |  | Incidenza Manodopera sul totale |  | 35.75% |  |  | 83.02
|  |  | Incidenza Oneri di sicurezza sul totale |  | 0.6% |  |  | 1.39
Analisi | CAM | Codice dettaglio | Voce principale/Voce | Unità di misura | Quantità | Prezzo unitario | Scostamento % su anno 2024 | Importo
BOL24/1_54.02.12.07.B MOVIMENTI DI TERRA, DEMOLIZIONI DEMOLIZIONI TAGLIO A SEGA DI CONGLOMERATO CEMENTIZIO Taglio di solette, inclinate fino a 20° dall'orizzontale, con sega a fune |  | BOL24/1_01.01.01.01A.02 | 01A - - 02 - Operaio specializzato | h | 2 | 33.34 | 0% | 66.68
|  | BOL24/1_01.01.01.01A.03 | 01A - - 03 - Operaio qualificato | h | 2 | 30.52 | 0% | 61.04
|  | BOL24/1_01.01.01.01A.04 | 01A - - 04 - Operaio comune | h | 2 | 28.05 | 0% | 56.1
|  | BOL24/1_AA.15.87.01.01 | 01 - - 01 - VOCE NON UFFICIALE - NON USARE - AA.15 Tagliatrice | h | 2 | 47.17 | 0% | 94.34
|  | Totale BOL24/1_ | [5 empty] | 278.16
|  |  | Totale Voci (A) |  |  |  | 0% | 278.16
|  |  | Spese generali (B) |  | 15% | di (A) |  | 41.72
|  |  | Di cui oneri di sicurezza afferenti l'impresa |  | 5.06% | di (B) |  | 2.11
|  |  | Utili di impresa (C) |  | 10% | di (A + B) |  | 31.99
|  |  | TOTALE (A + B + C) euro / m2 |  |  |  | 0% | 351.87
|  |  | Incidenza Manodopera sul totale |  | 52.24% |  |  | 183.82
|  |  | Incidenza Oneri di sicurezza sul totale |  | 0.6% |  |  | 2.11
Analisi | CAM | Codice dettaglio | Voce principale/Voce | Unità di misura | Quantità | Prezzo unitario | Scostamento % su anno 2024 | Importo
BOL24/1_54.02.20.03.A MOVIMENTI DI TERRA, DEMOLIZIONI DEMOLIZIONI DEMOLIZIONE DI PAVIMENTAZIONI Demolizione di pavimentazione bituminosa spessore di pavimentazione fino a 10 cm |  | BOL24/1_01.01.01.01A.02 | 01A - - 02 - Operaio specializzato | h | 0.02 | 33.34 | 0% | 0.67
|  | BOL24/1_01.02.03.05.E | 05 - Escavatore a cucchiaio cingolato, con chiusura rapida, martello e impianto pinze: E - Escavatore idraulico cingolato, potenza motore: da 110 a 152 kW | h | 0.02 | 92.78 | 0% | 1.86
|  | BOL24/1_01.03.01.01A.01 | 01A - - 01 - Trasporto di 1 m3 di materiali sciolti; il prezzo si intende con mezzo di trasporto a pieno carico | km | 0.13 | 0.4 | 0% | 0.05
|  | BOL24/1_ZA.06.93.01.01 | 01 - - 01 - VOCE NON UFFICIALE - NON USARE - ZA.06 - Limitato impiego di macchinari e materiale | a c | 0.1 | 1 | 0% | 0.1
|  | Totale BOL24/1_ | [5 empty] | 2.68
|  |  | Totale Voci (A) |  |  |  | 0% | 2.68
|  |  | Spese generali (B) |  | 15% | di (A) |  | 0.4
|  |  | Di cui oneri di sicurezza afferenti l'impresa |  | 5.06% | di (B) |  | 0.02
|  |  | Utili di impresa (C) |  | 10% | di (A + B) |  | 0.31
|  |  | TOTALE (A + B + C) euro / m2 |  |  |  | 0% | 3.39
|  |  | Incidenza Manodopera sul totale |  | 19.76% |  |  | 0.67
|  |  | Incidenza Oneri di sicurezza sul totale |  | 0.59% |  |  | 0.02
Analisi | CAM | Codice dettaglio | Voce principale/Voce | Unità di misura | Quantità | Prezzo unitario | Scostamento % su anno 2024 | Importo
BOL24/1_54.02.20.03.B MOVIMENTI DI TERRA, DEMOLIZIONI DEMOLIZIONI DEMOLIZIONE DI PAVIMENTAZIONI Demolizione di pavimentazione bituminosa spessore di pavimentazione fino a 20 cm |  | BOL24/1_01.01.01.01A.02 | 01A - - 02 - Operaio specializzato | h | 0.022 | 33.34 | 0% | 0.73
|  | BOL24/1_01.02.03.05.E | 05 - Escavatore a cucchiaio cingolato, con chiusura rapida, martello e impianto pinze: E - Escavatore idraulico cingolato, potenza motore: da 110 a 152 kW | h | 0.022 | 92.78 | 0% | 2.04
|  | BOL24/1_01.03.01.01A.01 | 01A - - 01 - Trasporto di 1 m3 di materiali sciolti; il prezzo si intende con mezzo di trasporto a pieno carico | km | 0.26 | 0.4 | 0% | 0.1
|  | BOL24/1_ZA.06.93.01.01 | 01 - - 01 - VOCE NON UFFICIALE - NON USARE - ZA.06 - Limitato impiego di macchinari e materiale | a c | 0.1 | 1 | 0% | 0.1
|  | Totale BOL24/1_ | [5 empty] | 2.97
|  |  | Totale Voci (A) |  |  |  | 0% | 2.97
|  |  | Spese generali (B) |  | 15% | di (A) |  | 0.45
|  |  | Di cui oneri di sicurezza afferenti l'impresa |  | 5.06% | di (B) |  | 0.02
|  |  | Utili di impresa (C) |  | 10% | di (A + B) |  | 0.34
|  |  | TOTALE (A + B + C) euro / m2 |  |  |  | 0% | 3.76
|  |  | Incidenza Manodopera sul totale |  | 19.41% |  |  | 0.73
|  |  | Incidenza Oneri di sicurezza sul totale |  | 0.53% |  |  | 0.02
Analisi | CAM | Codice dettaglio | Voce principale/Voce | Unità di misura | Quantità | Prezzo unitario | Scostamento % su anno 2024 | Importo
BOL24/1_54.02.20.03.C MOVIMENTI DI TERRA, DEMOLIZIONI DEMOLIZIONI DEMOLIZIONE DI PAVIMENTAZIONI Demolizione di pavimentazione bituminosa spessore di pavimentazione oltre 20 cm |  | BOL24/1_01.01.01.01A.02 | 01A - - 02 - Operaio specializzato | h | 0.028 | 33.34 | 0% | 0.93
|  | BOL24/1_01.02.03.05.E | 05 - Escavatore a cucchiaio cingolato, con chiusura rapida, martello e impianto pinze: E - Escavatore idraulico cingolato, potenza motore: da 110 a 152 kW | h | 0.028 | 92.78 | 0% | 2.6
|  | BOL24/1_01.03.01.01A.01 | 01A - - 01 - Trasporto di 1 m3 di materiali sciolti; il prezzo si intende con mezzo di trasporto a pieno carico | km | 0.39 | 0.4 | 0% | 0.16
|  | BOL24/1_ZA.06.93.01.01 | 01 - - 01 - VOCE NON UFFICIALE - NON USARE - ZA.06 - Limitato impiego di macchinari e materiale | a c | 0.1 | 1 | 0% | 0.1
|  | Totale BOL24/1_ | [5 empty] | 3.79
|  |  | Totale Voci (A) |  |  |  | 0% | 3.79
|  |  | Spese generali (B) |  | 15% | di (A) |  | 0.57
|  |  | Di cui oneri di sicurezza afferenti l'impresa |  | 5.06% | di (B) |  | 0.03
|  |  | Utili di impresa (C) |  | 10% | di (A + B) |  | 0.44
|  |  | TOTALE (A + B + C) euro / m2 |  |  |  | 0% | 4.8
|  |  | Incidenza Manodopera sul totale |  | 19.38% |  |  | 0.93
|  |  | Incidenza Oneri di sicurezza sul totale |  | 0.63% |  |  | 0.03
Analisi | CAM | Codice dettaglio | Voce principale/Voce | Unità di misura | Quantità | Prezzo unitario | Scostamento % su anno 2024 | Importo
BOL24/1_54.02.20.04A.04 MOVIMENTI DI TERRA, DEMOLIZIONI DEMOLIZIONI DEMOLIZIONE DI PAVIMENTAZIONI - Demolizione di pavimentazione in cubetti posti su letto di sabbia, cubetti di qualsiasi natura e dimensione. |  | BOL24/1_01.01.01.01A.02 | 01A - - 02 - Operaio specializzato | h | 0.028 | 33.34 | 0% | 0.93
|  | BOL24/1_01.01.01.01A.03 | 01A - - 03 - Operaio qualificato | h | 0.02 | 30.52 | 0% | 0.61
|  | BOL24/1_01.02.03.05.E | 05 - Escavatore a cucchiaio cingolato, con chiusura rapida, martello e impianto pinze: E - Escavatore idraulico cingolato, potenza motore: da 110 a 152 kW | h | 0.028 | 92.78 | 0% | 2.6
|  | BOL24/1_01.02.07.07A.10 | 07A - - 10 - Utensili/piccole attrezzature Questa voce è destinata alla redazione delle analisi prezzi e comprende piccole attrezzature, piccole macchine, strumenti ausiliari e di lavoro che non sono inclusi nel prezziario. | a c | 0.1 | 0.79 | 0% | 0.08
|  | BOL24/1_01.03.01.01A.01 | 01A - - 01 - Trasporto di 1 m3 di materiali sciolti; il prezzo si intende con mezzo di trasporto a pieno carico | km | 0.26 | 0.4 | 0% | 0.1
|  | Totale BOL24/1_ | [5 empty] | 4.32
|  |  | Totale Voci (A) |  |  |  | 0% | 4.32
|  |  | Spese generali (B) |  | 15% | di (A) |  | 0.65
|  |  | Di cui oneri di sicurezza afferenti l'impresa |  | 5.06% | di (B) |  | 0.03
|  |  | Utili di impresa (C) |  | 10% | di (A + B) |  | 0.5
|  |  | TOTALE (A + B + C) euro / m2 |  |  |  | 0% | 5.47
|  |  | Incidenza Manodopera sul totale |  | 28.15% |  |  | 1.54
|  |  | Incidenza Oneri di sicurezza sul totale |  | 0.55% |  |  | 0.03
Analisi | CAM | Codice dettaglio | Voce principale/Voce | Unità di misura | Quantità | Prezzo unitario | Scostamento % su anno 2024 | Importo
BOL24/1_54.02.20.05.A MOVIMENTI DI TERRA, DEMOLIZIONI DEMOLIZIONI DEMOLIZIONE DI PAVIMENTAZIONI Demolizione di pavimentazione in cubetti posti su letto di sabbia e sovrastante pavimentazione bituminosa di spessore "s". s fino a 10 cm |  | BOL24/1_01.01.01.01A.02 | 01A - - 02 - Operaio specializzato | h | 0.03 | 33.34 | 0% | 1
|  | BOL24/1_01.01.01.01A.03 | 01A - - 03 - Operaio qualificato | h | 0.02 | 30.52 | 0% | 0.61
|  | BOL24/1_01.02.03.05.E | 05 - Escavatore a cucchiaio cingolato, con chiusura rapida, martello e impianto pinze: E - Escavatore idraulico cingolato, potenza motore: da 110 a 152 kW | h | 0.03 | 92.78 | 0% | 2.78
|  | BOL24/1_01.03.01.01A.01 | 01A - - 01 - Trasporto di 1 m3 di materiali sciolti; il prezzo si intende con mezzo di trasporto a pieno carico | km | 0.13 | 0.4 | 0% | 0.05
|  | BOL24/1_ZA.06.93.01.01 | 01 - - 01 - VOCE NON UFFICIALE - NON USARE - ZA.06 - Limitato impiego di macchinari e materiale | a c | 0.15 | 1 | 0% | 0.15
|  | Totale BOL24/1_ | [5 empty] | 4.59
|  |  | Totale Voci (A) |  |  |  | 0% | 4.59
|  |  | Spese generali (B) |  | 15% | di (A) |  | 0.69
|  |  | Di cui oneri di sicurezza afferenti l'impresa |  | 5.06% | di (B) |  | 0.03
|  |  | Utili di impresa (C) |  | 10% | di (A + B) |  | 0.53
|  |  | TOTALE (A + B + C) euro / m2 |  |  |  | 0% | 5.81
|  |  | Incidenza Manodopera sul totale |  | 27.71% |  |  | 1.61
|  |  | Incidenza Oneri di sicurezza sul totale |  | 0.52% |  |  | 0.03
Analisi | CAM | Codice dettaglio | Voce principale/Voce | Unità di misura | Quantità | Prezzo unitario | Scostamento % su anno 2024 | Importo
BOL24/1_54.02.20.05.B MOVIMENTI DI TERRA, DEMOLIZIONI DEMOLIZIONI DEMOLIZIONE DI PAVIMENTAZIONI Demolizione di pavimentazione in cubetti posti su letto di sabbia e sovrastante pavimentazione bituminosa di spessore "s". s fino a 20 cm |  | BOL24/1_01.01.01.01A.02 | 01A - - 02 - Operaio specializzato | h | 0.035 | 33.34 | 0% | 1.17
|  | BOL24/1_01.01.01.01A.03 | 01A - - 03 - Operaio qualificato | h | 0.025 | 30.52 | 0% | 0.76
|  | BOL24/1_01.02.03.05.E | 05 - Escavatore a cucchiaio cingolato, con chiusura rapida, martello e impianto pinze: E - Escavatore idraulico cingolato, potenza motore: da 110 a 152 kW | h | 0.035 | 92.78 | 0% | 3.25
|  | BOL24/1_01.03.01.01A.01 | 01A - - 01 - Trasporto di 1 m3 di materiali sciolti; il prezzo si intende con mezzo di trasporto a pieno carico | km | 0.26 | 0.4 | 0% | 0.1
|  | BOL24/1_ZA.06.93.01.01 | 01 - - 01 - VOCE NON UFFICIALE - NON USARE - ZA.06 - Limitato impiego di macchinari e materiale | a c | 0.15 | 1 | 0% | 0.15
|  | Totale BOL24/1_ | [5 empty] | 5.43
|  |  | Totale Voci (A) |  |  |  | 0% | 5.43
|  |  | Spese generali (B) |  | 15% | di (A) |  | 0.81
|  |  | Di cui oneri di sicurezza afferenti l'impresa |  | 5.06% | di (B) |  | 0.04
|  |  | Utili di impresa (C) |  | 10% | di (A + B) |  | 0.62
|  |  | TOTALE (A + B + C) euro / m2 |  |  |  | 0% | 6.86
|  |  | Incidenza Manodopera sul totale |  | 28.13% |  |  | 1.93
|  |  | Incidenza Oneri di sicurezza sul totale |  | 0.58% |  |  | 0.04
Analisi | CAM | Codice dettaglio | Voce principale/Voce | Unità di misura | Quantità | Prezzo unitario | Scostamento % su anno 2024 | Importo
BOL24/1_54.02.20.07.A MOVIMENTI DI TERRA, DEMOLIZIONI DEMOLIZIONI DEMOLIZIONE DI PAVIMENTAZIONI Demolizione di selciati a secco spessore fino a 40 cm |  | BOL24/1_01.01.01.01A.02 | 01A - - 02 - Operaio specializzato | h | 0.06 | 33.34 | 0% | 2
|  | BOL24/1_01.01.01.01A.03 | 01A - - 03 - Operaio qualificato | h | 0.04 | 30.52 | 0% | 1.22
|  | BOL24/1_01.02.03.05.D | 05 - Escavatore a cucchiaio cingolato, con chiusura rapida, martello e impianto pinze: D - Escavatore idraulico cingolato, potenza motore: da 77 a 109 kW | h | 0.06 | 86.5 | 0% | 5.19
|  | BOL24/1_01.02.07.07A.10 | 07A - - 10 - Utensili/piccole attrezzature Questa voce è destinata alla redazione delle analisi prezzi e comprende piccole attrezzature, piccole macchine, strumenti ausiliari e di lavoro che non sono inclusi nel prezziario. | a c | 0.15 | 0.79 | 0% | 0.12
|  | BOL24/1_01.03.01.01A.01 | 01A - - 01 - Trasporto di 1 m3 di materiali sciolti; il prezzo si intende con mezzo di trasporto a pieno carico | km | 0.52 | 0.4 | 0% | 0.21
|  | Totale BOL24/1_ | [5 empty] | 8.74
|  |  | Totale Voci (A) |  |  |  | 0% | 8.74
|  |  | Spese generali (B) |  | 15% | di (A) |  | 1.31
|  |  | Di cui oneri di sicurezza afferenti l'impresa |  | 5.06% | di (B) |  | 0.07
|  |  | Utili di impresa (C) |  | 10% | di (A + B) |  | 1.01
|  |  | TOTALE (A + B + C) euro / m2 |  |  |  | 0% | 11.06
|  |  | Incidenza Manodopera sul totale |  | 29.11% |  |  | 3.22
|  |  | Incidenza Oneri di sicurezza sul totale |  | 0.63% |  |  | 0.07
Analisi | CAM | Codice dettaglio | Voce principale/Voce | Unità di misura | Quantità | Prezzo unitario | Scostamento % su anno 2024 | Importo
BOL24/1_54.02.20.07.B MOVIMENTI DI TERRA, DEMOLIZIONI DEMOLIZIONI DEMOLIZIONE DI PAVIMENTAZIONI Demolizione di selciati a secco spessore oltre 40 cm |  | BOL24/1_01.01.01.01A.02 | 01A - - 02 - Operaio specializzato | h | 0.13 | 33.34 | 0% | 4.33
|  | BOL24/1_01.01.01.01A.03 | 01A - - 03 - Operaio qualificato | h | 0.1 | 30.52 | 0% | 3.05
|  | BOL24/1_01.02.03.05.E | 05 - Escavatore a cucchiaio cingolato, con chiusura rapida, martello e impianto pinze: E - Escavatore idraulico cingolato, potenza motore: da 110 a 152 kW | h | 0.13 | 92.78 | 0% | 12.06
|  | BOL24/1_01.03.01.01A.01 | 01A - - 01 - Trasporto di 1 m3 di materiali sciolti; il prezzo si intende con mezzo di trasporto a pieno carico | km | 0.65 | 0.4 | 0% | 0.26
|  | BOL24/1_ZA.06.93.01.01 | 01 - - 01 - VOCE NON UFFICIALE - NON USARE - ZA.06 - Limitato impiego di macchinari e materiale | a c | 0.15 | 1 | 0% | 0.15
|  | Totale BOL24/1_ | [5 empty] | 19.85
|  |  | Totale Voci (A) |  |  |  | 0% | 19.85
|  |  | Spese generali (B) |  | 15% | di (A) |  | 2.98
|  |  | Di cui oneri di sicurezza afferenti l'impresa |  | 5.06% | di (B) |  | 0.15
|  |  | Utili di impresa (C) |  | 10% | di (A + B) |  | 2.28
|  |  | TOTALE (A + B + C) euro / m3 |  |  |  | 0% | 25.11
|  |  | Incidenza Manodopera sul totale |  | 29.39% |  |  | 7.38
|  |  | Incidenza Oneri di sicurezza sul totale |  | 0.6% |  |  | 0.15
Analisi | CAM | Codice dettaglio | Voce principale/Voce | Unità di misura | Quantità | Prezzo unitario | Scostamento % su anno 2024 | Importo
BOL24/1_54.02.20.10.A MOVIMENTI DI TERRA, DEMOLIZIONI DEMOLIZIONI DEMOLIZIONE DI PAVIMENTAZIONI Demolizione di selciati in letto di cs. spessore fino a 40 cm |  | BOL24/1_01.01.01.01A.02 | 01A - - 02 - Operaio specializzato | h | 0.1 | 33.34 | 0% | 3.33
|  | BOL24/1_01.01.01.01A.03 | 01A - - 03 - Operaio qualificato | h | 0.03 | 30.52 | 0% | 0.92
|  | BOL24/1_01.02.03.05.E | 05 - Escavatore a cucchiaio cingolato, con chiusura rapida, martello e impianto pinze: E - Escavatore idraulico cingolato, potenza motore: da 110 a 152 kW | h | 0.1 | 92.78 | 0% | 9.28
|  | BOL24/1_01.02.07.07A.10 | 07A - - 10 - Utensili/piccole attrezzature Questa voce è destinata alla redazione delle analisi prezzi e comprende piccole attrezzature, piccole macchine, strumenti ausiliari e di lavoro che non sono inclusi nel prezziario. | a c | 0.15 | 0.79 | 0% | 0.12
|  | BOL24/1_01.03.01.01A.01 | 01A - - 01 - Trasporto di 1 m3 di materiali sciolti; il prezzo si intende con mezzo di trasporto a pieno carico | km | 0.52 | 0.4 | 0% | 0.21
|  | Totale BOL24/1_ | [5 empty] | 13.86
|  |  | Totale Voci (A) |  |  |  | 0% | 13.86
|  |  | Spese generali (B) |  | 15% | di (A) |  | 2.08
|  |  | Di cui oneri di sicurezza afferenti l'impresa |  | 5.06% | di (B) |  | 0.11
|  |  | Utili di impresa (C) |  | 10% | di (A + B) |  | 1.59
|  |  | TOTALE (A + B + C) euro / m2 |  |  |  | 0% | 17.53
|  |  | Incidenza Manodopera sul totale |  | 24.24% |  |  | 4.25
|  |  | Incidenza Oneri di sicurezza sul totale |  | 0.63% |  |  | 0.11
Analisi | CAM | Codice dettaglio | Voce principale/Voce | Unità di misura | Quantità | Prezzo unitario | Scostamento % su anno 2024 | Importo
BOL24/1_54.02.20.10.B MOVIMENTI DI TERRA, DEMOLIZIONI DEMOLIZIONI DEMOLIZIONE DI PAVIMENTAZIONI Demolizione di selciati in letto di cs. spessore oltre 40 cm |  | BOL24/1_01.01.01.01A.02 | 01A - - 02 - Operaio specializzato | h | 0.2 | 33.34 | 0% | 6.67
|  | BOL24/1_01.01.01.01A.03 | 01A - - 03 - Operaio qualificato | h | 0.05 | 30.52 | 0% | 1.53
|  | BOL24/1_01.02.03.05.E | 05 - Escavatore a cucchiaio cingolato, con chiusura rapida, martello e impianto pinze: E - Escavatore idraulico cingolato, potenza motore: da 110 a 152 kW | h | 0.2 | 92.78 | 0% | 18.56
|  | BOL24/1_01.03.01.01A.01 | 01A - - 01 - Trasporto di 1 m3 di materiali sciolti; il prezzo si intende con mezzo di trasporto a pieno carico | km | 0.65 | 0.4 | 0% | 0.26
|  | BOL24/1_ZA.06.93.01.01 | 01 - - 01 - VOCE NON UFFICIALE - NON USARE - ZA.06 - Limitato impiego di macchinari e materiale | a c | 0.15 | 1 | 0% | 0.15
|  | Totale BOL24/1_ | [5 empty] | 27.17
|  |  | Totale Voci (A) |  |  |  | 0% | 27.17
|  |  | Spese generali (B) |  | 15% | di (A) |  | 4.08
|  |  | Di cui oneri di sicurezza afferenti l'impresa |  | 5.06% | di (B) |  | 0.21
|  |  | Utili di impresa (C) |  | 10% | di (A + B) |  | 3.13
|  |  | TOTALE (A + B + C) euro / m3 |  |  |  | 0% | 34.38
|  |  | Incidenza Manodopera sul totale |  | 23.85% |  |  | 8.2
|  |  | Incidenza Oneri di sicurezza sul totale |  | 0.61% |  |  | 0.21
Analisi | CAM | Codice dettaglio | Voce principale/Voce | Unità di misura | Quantità | Prezzo unitario | Scostamento % su anno 2024 | Importo
BOL24/1_54.02.20.15.A MOVIMENTI DI TERRA, DEMOLIZIONI DEMOLIZIONI DEMOLIZIONE DI PAVIMENTAZIONI Demolizione di pavimentazione cementizia di qualunque classe, anche armata spessore fino a 10 cm |  | BOL24/1_01.01.01.01A.02 | 01A - - 02 - Operaio specializzato | h | 0.06 | 33.34 | 0% | 2
|  | BOL24/1_01.02.03.05.E | 05 - Escavatore a cucchiaio cingolato, con chiusura rapida, martello e impianto pinze: E - Escavatore idraulico cingolato, potenza motore: da 110 a 152 kW | h | 0.06 | 92.78 | 0% | 5.57
|  | BOL24/1_01.02.06.05.F | 05 - Martello demolitore idraulico montato su escavatore idraulico (escavatore compensato a parte), compreso scalpello Frequenza colpi 4 - 25 Hz Per peso si intende quello del martello operativo, compresi la piastra di accoppiamento e lo scalpello standard. F - peso oltre 1700 fino a 2500 kg | h | 0.06 | 58.2 | 0% | 3.49
|  | BOL24/1_01.03.01.01A.01 | 01A - - 01 - Trasporto di 1 m3 di materiali sciolti; il prezzo si intende con mezzo di trasporto a pieno carico | km | 0.13 | 0.4 | 0% | 0.05
|  | BOL24/1_ZA.06.93.01.01 | 01 - - 01 - VOCE NON UFFICIALE - NON USARE - ZA.06 - Limitato impiego di macchinari e materiale | a c | 0.15 | 1 | 0% | 0.15
|  | Totale BOL24/1_ | [5 empty] | 11.26
|  |  | Totale Voci (A) |  |  |  | 0% | 11.26
|  |  | Spese generali (B) |  | 15% | di (A) |  | 1.69
|  |  | Di cui oneri di sicurezza afferenti l'impresa |  | 5.06% | di (B) |  | 0.09
|  |  | Utili di impresa (C) |  | 10% | di (A + B) |  | 1.3
|  |  | TOTALE (A + B + C) euro / m2 |  |  |  | 0% | 14.25
|  |  | Incidenza Manodopera sul totale |  | 14.04% |  |  | 2
|  |  | Incidenza Oneri di sicurezza sul totale |  | 0.63% |  |  | 0.09
Analisi | CAM | Codice dettaglio | Voce principale/Voce | Unità di misura | Quantità | Prezzo unitario | Scostamento % su anno 2024 | Importo
BOL24/1_54.02.20.15.B MOVIMENTI DI TERRA, DEMOLIZIONI DEMOLIZIONI DEMOLIZIONE DI PAVIMENTAZIONI Demolizione di pavimentazione cementizia di qualunque classe, anche armata spessore fino a 25 cm |  | BOL24/1_01.01.01.01A.02 | 01A - - 02 - Operaio specializzato | h | 0.09 | 33.34 | 0% | 3
|  | BOL24/1_01.02.03.05.E | 05 - Escavatore a cucchiaio cingolato, con chiusura rapida, martello e impianto pinze: E - Escavatore idraulico cingolato, potenza motore: da 110 a 152 kW | h | 0.09 | 92.78 | 0% | 8.35
|  | BOL24/1_01.02.06.05.F | 05 - Martello demolitore idraulico montato su escavatore idraulico (escavatore compensato a parte), compreso scalpello Frequenza colpi 4 - 25 Hz Per peso si intende quello del martello operativo, compresi la piastra di accoppiamento e lo scalpello standard. F - peso oltre 1700 fino a 2500 kg | h | 0.09 | 58.2 | 0% | 5.24
|  | BOL24/1_01.03.01.01A.01 | 01A - - 01 - Trasporto di 1 m3 di materiali sciolti; il prezzo si intende con mezzo di trasporto a pieno carico | km | 0.325 | 0.4 | 0% | 0.13
|  | BOL24/1_ZA.06.93.01.01 | 01 - - 01 - VOCE NON UFFICIALE - NON USARE - ZA.06 - Limitato impiego di macchinari e materiale | a c | 0.15 | 1 | 0% | 0.15
|  | Totale BOL24/1_ | [5 empty] | 16.87
|  |  | Totale Voci (A) |  |  |  | 0% | 16.87
|  |  | Spese generali (B) |  | 15% | di (A) |  | 2.53
|  |  | Di cui oneri di sicurezza afferenti l'impresa |  | 5.06% | di (B) |  | 0.13
|  |  | Utili di impresa (C) |  | 10% | di (A + B) |  | 1.94
|  |  | TOTALE (A + B + C) euro / m2 |  |  |  | 0% | 21.34
|  |  | Incidenza Manodopera sul totale |  | 14.06% |  |  | 3
|  |  | Incidenza Oneri di sicurezza sul totale |  | 0.61% |  |  | 0.13
Analisi | CAM | Codice dettaglio | Voce principale/Voce | Unità di misura | Quantità | Prezzo unitario | Scostamento % su anno 2024 | Importo
BOL24/1_54.02.20.16.A MOVIMENTI DI TERRA, DEMOLIZIONI DEMOLIZIONI DEMOLIZIONE DI PAVIMENTAZIONI Asporto di cordonata in pietra con demolizione del sottofondo. Sono compresi la cernita e l'accatastamento del materiale riutilizzabile, lo sgombero di quello inutilizzabile e il trasporto alle pubbliche discariche entro 5 km. Sono esclusi corrispettivi per diritti di discarica. cordonate in pietra naturale |  | BOL24/1_01.01.01.01A.02 | 01A - - 02 - Operaio specializzato | h | 0.0784 | 33.34 | 0% | 2.61
|  | BOL24/1_01.01.01.01A.03 | 01A - - 03 - Operaio qualificato | h | 0.0784 | 30.52 | 0% | 2.39
|  | BOL24/1_01.02.03.05.D | 05 - Escavatore a cucchiaio cingolato, con chiusura rapida, martello e impianto pinze: D - Escavatore idraulico cingolato, potenza motore: da 77 a 109 kW | h | 0.0784 | 86.5 | 0% | 6.78
|  | BOL24/1_01.02.07.06.B | 06 - Martello demolitore con motore a scoppio oppure elettrico incorporato, per perforazioni e demolizioni, escluso addetto alla manovra. B - con motore elettrico, potenza fino 2,00 kW. | h | 0.0784 | 5.8 | 0% | 0.45
|  | BOL24/1_01.02.11.01.B | 01 - Nolo di un vano contenitore (container): B - capacità: 12 m3 | d | 0.0087 | 5.97 | 0% | 0.05
|  | BOL24/1_01.02.11.02.A | 02 - Spese di trasporto per un vano contenitore (container): A - trasporto fino 4 km | cad | 0.0087 | 34.77 | 0% | 0.3
|  | BOL24/1_01.03.01.01A.01 | 01A - - 01 - Trasporto di 1 m3 di materiali sciolti; il prezzo si intende con mezzo di trasporto a pieno carico | km | 0.0833 | 0.4 | 0% | 0.03
|  | Totale BOL24/1_ | [5 empty] | 12.61
|  |  | Totale Voci (A) |  |  |  | 0% | 12.61
|  |  | Spese generali (B) |  | 15% | di (A) |  | 1.89
|  |  | Di cui oneri di sicurezza afferenti l'impresa |  | 5.06% | di (B) |  | 0.1
|  |  | Utili di impresa (C) |  | 10% | di (A + B) |  | 1.45
|  |  | TOTALE (A + B + C) euro / m |  |  |  | 0% | 15.95
|  |  | Incidenza Manodopera sul totale |  | 31.35% |  |  | 5
|  |  | Incidenza Oneri di sicurezza sul totale |  | 0.63% |  |  | 0.1
Analisi | CAM | Codice dettaglio | Voce principale/Voce | Unità di misura | Quantità | Prezzo unitario | Scostamento % su anno 2024 | Importo
BOL24/1_54.02.20.16.B MOVIMENTI DI TERRA, DEMOLIZIONI DEMOLIZIONI DEMOLIZIONE DI PAVIMENTAZIONI Asporto di cordonata in pietra con demolizione del sottofondo. Sono compresi la cernita e l'accatastamento del materiale riutilizzabile, lo sgombero di quello inutilizzabile e il trasporto alle pubbliche discariche entro 5 km. Sono esclusi corrispettivi per diritti di discarica. cordonate in calcestruzzo |  | BOL24/1_01.01.01.01A.02 | 01A - - 02 - Operaio specializzato | h | 0.0784 | 33.34 | 0% | 2.61
|  | BOL24/1_01.01.01.01A.03 | 01A - - 03 - Operaio qualificato | h | 0.0784 | 30.52 | 0% | 2.39
|  | BOL24/1_01.02.03.05.D | 05 - Escavatore a cucchiaio cingolato, con chiusura rapida, martello e impianto pinze: D - Escavatore idraulico cingolato, potenza motore: da 77 a 109 kW | h | 0.0784 | 86.5 | 0% | 6.78
|  | BOL24/1_01.02.07.06.B | 06 - Martello demolitore con motore a scoppio oppure elettrico incorporato, per perforazioni e demolizioni, escluso addetto alla manovra. B - con motore elettrico, potenza fino 2,00 kW. | h | 0.0784 | 5.8 | 0% | 0.45
|  | BOL24/1_01.02.11.01.B | 01 - Nolo di un vano contenitore (container): B - capacità: 12 m3 | d | 0.0087 | 5.97 | 0% | 0.05
|  | BOL24/1_01.02.11.02.A | 02 - Spese di trasporto per un vano contenitore (container): A - trasporto fino 4 km | cad | 0.0087 | 34.77 | 0% | 0.3
|  | BOL24/1_01.03.01.01A.01 | 01A - - 01 - Trasporto di 1 m3 di materiali sciolti; il prezzo si intende con mezzo di trasporto a pieno carico | km | 0.0833 | 0.4 | 0% | 0.03
|  | Totale BOL24/1_ | [5 empty] | 12.61
|  |  | Totale Voci (A) |  |  |  | 0% | 12.61
|  |  | Spese generali (B) |  | 15% | di (A) |  | 1.89
|  |  | Di cui oneri di sicurezza afferenti l'impresa |  | 5.06% | di (B) |  | 0.1
|  |  | Utili di impresa (C) |  | 10% | di (A + B) |  | 1.45
|  |  | TOTALE (A + B + C) euro / m |  |  |  | 0% | 15.95
|  |  | Incidenza Manodopera sul totale |  | 31.35% |  |  | 5
|  |  | Incidenza Oneri di sicurezza sul totale |  | 0.63% |  |  | 0.1
Analisi | CAM | Codice dettaglio | Voce principale/Voce | Unità di misura | Quantità | Prezzo unitario | Scostamento % su anno 2024 | Importo
BOL24/1_54.05.01.01A.01 MOVIMENTI DI TERRA, DEMOLIZIONI PREPARAZIONE DI MATERIALE PREPARAZIONE DI MATERIALE DI SCAVO - Installazione dell'impianto di frantumazione e del vaglio. Trasporto in andata e ritorno dell'impianto di frantumazione e del vaglio, comprensivo di: eventuale trasporto eccezionale, veicoli di scorta, realizzazione del piano di posa del vaglio, eventuale ripristino dell'area temporaneamente occupata, montaggio e smontaggio dell'impianto comprensivo del nastro trasportatore e quant'altro necessario a dare la piena operosità dell'intero impianto. Tutti gli apprestamenti eventualmente necessari alla riduzione di emissioni di rumore e di polveri saranno compensati a parte. |  | BOL24/1_01.01.01.01A.02 | 01A - - 02 - Operaio specializzato | h | 9 | 33.34 | 0% | 300.06
|  | BOL24/1_01.01.01.01A.03 | 01A - - 03 - Operaio qualificato | h | 9 | 30.52 | 0% | 274.68
|  | BOL24/1_01.01.01.01A.04 | 01A - - 04 - Operaio comune | h | 9 | 28.05 | 0% | 252.45
|  | BOL24/1_01.02.01.13.C | 13 - Rimorchio speciale per trasporto di macchine operatrici (escluso motrice) C - portata fino a 35 t | h | 4 | 112.27 | 0% | 449.08
|  | BOL24/1_01.02.03.05.E | 05 - Escavatore a cucchiaio cingolato, con chiusura rapida, martello e impianto pinze: E - Escavatore idraulico cingolato, potenza motore: da 110 a 152 kW | h | 9 | 92.78 | 0% | 835.02
|  | BOL24/1_01.02.05.05.E | 05 - Nolo di autogru telescopica, compreso il tempo di trasporto al cantiere e dal cantiere: E - portata fino a 35 t | h | 4 | 126.67 | 0% | 506.68
|  | Totale BOL24/1_ | [5 empty] | 2617.97
|  |  | Totale Voci (A) |  |  |  | 0% | 2617.97
|  |  | Spese generali (B) |  | 15% | di (A) |  | 392.7
|  |  | Di cui oneri di sicurezza afferenti l'impresa |  | 5.06% | di (B) |  | 19.87
|  |  | Utili di impresa (C) |  | 10% | di (A + B) |  | 301.07
|  |  | TOTALE (A + B + C) euro / a c |  |  |  | 0% | 3311.74
|  |  | Incidenza Manodopera sul totale |  | 24.98% |  |  | 827.19
|  |  | Incidenza Oneri di sicurezza sul totale |  | 0.6% |  |  | 19.87
Analisi | CAM | Codice dettaglio | Voce principale/Voce | Unità di misura | Quantità | Prezzo unitario | Scostamento % su anno 2024 | Importo
BOL24/1_54.05.01.02.A MOVIMENTI DI TERRA, DEMOLIZIONI PREPARAZIONE DI MATERIALE PREPARAZIONE DI MATERIALE DI SCAVO Frantumazione e/o vaglio di materiale di scavo per il riutilizzo, per l'esecuzione di rilevati e rinterri. [CAM: "Criteri ambientali minimi per l'affidamento del servizio di progettazione di interventi edilizi, per l'affidamento dei lavori per interventi edilizi e per l'affidamento congiunto di progettazione e lavori per interventi edilizi", DM 23 giugno 2022, punto 2.6.4] Frantumazione a una pezzatura da 0/60 fino a 0/120 [CAM] | CAM | BOL24/1_01.01.01.01A.02 | 01A - - 02 - Operaio specializzato | h | 0.036 | 33.34 | 0% | 1.2
|  | BOL24/1_01.02.03.05.E | 05 - Escavatore a cucchiaio cingolato, con chiusura rapida, martello e impianto pinze: E - Escavatore idraulico cingolato, potenza motore: da 110 a 152 kW | h | 0.036 | 92.78 | 0% | 3.34
|  | BOL24/1_ZA.06.20.01.01 | 01 - - 01 - VOCE NON UFFICIALE - NON USARE - ZA.06 - Frantoio a mascelle con capacità di frantumazione di 50 m³/h (51.04.76.06) | h | 0.018 | 211.38 | 0% | 3.8
|  | Totale BOL24/1_ | [5 empty] | 8.34
|  |  | Totale Voci (A) |  |  |  | 0% | 8.34
|  |  | Spese generali (B) |  | 15% | di (A) |  | 1.25
|  |  | Di cui oneri di sicurezza afferenti l'impresa |  | 5.06% | di (B) |  | 0.06
|  |  | Utili di impresa (C) |  | 10% | di (A + B) |  | 0.96
|  |  | TOTALE (A + B + C) euro / m3 |  |  |  | 0% | 10.55
|  |  | Incidenza Manodopera sul totale |  | 11.37% |  |  | 1.2
|  |  | Incidenza Oneri di sicurezza sul totale |  | 0.57% |  |  | 0.06
Analisi | CAM | Codice dettaglio | Voce principale/Voce | Unità di misura | Quantità | Prezzo unitario | Scostamento % su anno 2024 | Importo
BOL24/1_54.05.01.02.B MOVIMENTI DI TERRA, DEMOLIZIONI PREPARAZIONE DI MATERIALE PREPARAZIONE DI MATERIALE DI SCAVO Frantumazione e/o vaglio di materiale di scavo per il riutilizzo, per l'esecuzione di rilevati e rinterri. [CAM: "Criteri ambientali minimi per l'affidamento del servizio di progettazione di interventi edilizi, per l'affidamento dei lavori per interventi edilizi e per l'affidamento congiunto di progettazione e lavori per interventi edilizi", DM 23 giugno 2022, punto 2.6.4] Vagliatura fino a 3 granulometrie diverse [CAM] | CAM | BOL24/1_01.01.01.01A.02 | 01A - - 02 - Operaio specializzato | h | 0.04 | 33.34 | 0% | 1.33
|  | BOL24/1_01.02.03.05.E | 05 - Escavatore a cucchiaio cingolato, con chiusura rapida, martello e impianto pinze: E - Escavatore idraulico cingolato, potenza motore: da 110 a 152 kW | h | 0.04 | 92.78 | 0% | 3.71
|  | BOL24/1_ZA.05.88.01.01 | 01 - - 01 - VOCE NON UFFICIALE - NON USARE - ZA.05 Vaglio con capacità di vagliatura di 50 m³/h (51.04.76.07) | h | 0.02 | 99.91 | 0% | 2
|  | Totale BOL24/1_ | [5 empty] | 7.04
|  |  | Totale Voci (A) |  |  |  | 0% | 7.04
|  |  | Spese generali (B) |  | 15% | di (A) |  | 1.06
|  |  | Di cui oneri di sicurezza afferenti l'impresa |  | 5.06% | di (B) |  | 0.05
|  |  | Utili di impresa (C) |  | 10% | di (A + B) |  | 0.81
|  |  | TOTALE (A + B + C) euro / m3 |  |  |  | 0% | 8.91
|  |  | Incidenza Manodopera sul totale |  | 14.93% |  |  | 1.33
|  |  | Incidenza Oneri di sicurezza sul totale |  | 0.56% |  |  | 0.05
Analisi | CAM | Codice dettaglio | Voce principale/Voce | Unità di misura | Quantità | Prezzo unitario | Scostamento % su anno 2024 | Importo
BOL24/1_54.05.01.02.C MOVIMENTI DI TERRA, DEMOLIZIONI PREPARAZIONE DI MATERIALE PREPARAZIONE DI MATERIALE DI SCAVO Frantumazione e/o vaglio di materiale di scavo per il riutilizzo, per l'esecuzione di rilevati e rinterri. [CAM: "Criteri ambientali minimi per l'affidamento del servizio di progettazione di interventi edilizi, per l'affidamento dei lavori per interventi edilizi e per l'affidamento congiunto di progettazione e lavori per interventi edilizi", DM 23 giugno 2022, punto 2.6.4] Frantumazione e vagliatura in combinzione ino a 3 granulometrie diverse [CAM] | CAM | BOL24/1_01.01.01.01A.02 | 01A - - 02 - Operaio specializzato | h | 0.04 | 33.34 | 0% | 1.33
|  | BOL24/1_01.02.03.05.E | 05 - Escavatore a cucchiaio cingolato, con chiusura rapida, martello e impianto pinze: E - Escavatore idraulico cingolato, potenza motore: da 110 a 152 kW | h | 0.04 | 92.78 | 0% | 3.71
|  | BOL24/1_ZA.05.88.01.01 | 01 - - 01 - VOCE NON UFFICIALE - NON USARE - ZA.05 Vaglio con capacità di vagliatura di 50 m³/h (51.04.76.07) | h | 0.02 | 99.91 | 0% | 2
|  | BOL24/1_ZA.06.20.01.01 | 01 - - 01 - VOCE NON UFFICIALE - NON USARE - ZA.06 - Frantoio a mascelle con capacità di frantumazione di 50 m³/h (51.04.76.06) | h | 0.02 | 211.38 | 0% | 4.23
|  | Totale BOL24/1_ | [5 empty] | 11.27
|  |  | Totale Voci (A) |  |  |  | 0% | 11.27
|  |  | Spese generali (B) |  | 15% | di (A) |  | 1.69
|  |  | Di cui oneri di sicurezza afferenti l'impresa |  | 5.06% | di (B) |  | 0.09
|  |  | Utili di impresa (C) |  | 10% | di (A + B) |  | 1.3
|  |  | TOTALE (A + B + C) euro / m3 |  |  |  | 0% | 14.26
|  |  | Incidenza Manodopera sul totale |  | 9.33% |  |  | 1.33
|  |  | Incidenza Oneri di sicurezza sul totale |  | 0.63% |  |  | 0.09
Analisi | CAM | Codice dettaglio | Voce principale/Voce | Unità di misura | Quantità | Prezzo unitario | Scostamento % su anno 2024 | Importo
BOL24/1_54.08.01.02A.02 MOVIMENTI DI TERRA, DEMOLIZIONI PREPARAZIONE DEL PIANO DI POSA DI RILEVATI PREPARAZIONE DEL PIANO DI POSA DEI RILEVATI CON MATERIALE - Preparazione del piano di posa dei rilevati compreso lo scavo di scotico per una profondità media di cm 30, previo taglio degli alberi e dei cespugli, estirpazione di ceppaie, carico, trasporto a rifiuto o ad reimpiego del materiale di risulta anche con eventuale deposito e ripresa, costipamento del piano di posa fino a raggiungere il costipamento prescritto dalle Direttive tecniche per pavimentazioni bituminose, fondazioni e sottofondi stradali, il riempimento dello scavo con materiali idonei provenienti dagli scavi dei gruppi A1, A2-4, A2-5, A3 (GW, SU, GU*, GT*, SU*,ST*) fino a raggiungere le quote del terreno preesistente ed il costipamento prescritto, compresa la fornitura dei materiali di primo impiego e/o materiale di riciclo secondo le Direttive tecniche. |  | BOL24/1_01.02.01.12.G | 12 - Autocarro con cassa per trasporto materiale di scavo, massi, inerti ecc. con cassa ribaltabile a 3 lati. Per peso si intende il peso totale a pieno carico. Per portata si intende quella utile. G - peso (Autorizzazione speciale) 33 t | h | 0.0273 | 75.95 | 0% | 2.07
|  | BOL24/1_01.02.03.04.E | 04 - Escavatore idraulico gommato, potenza motore: E - Escavatore idraulico gommato, potenza motore: da 102 a 152 kW (137 - 204 HP) | h | 0.0168 | 90.97 | 0% | 1.53
|  | BOL24/1_01.02.15.05.E | 05 - Rullo vibrante semovente Completo di impianto di innaffiamento: E - a tandem, con cabina, peso oltre 9,00 fino a 13,00 t | h | 0.0267 | 90.02 | 0% | 2.4
|  | Totale BOL24/1_ | [5 empty] | 6
|  |  | Totale Voci (A) |  |  |  | 0% | 6
|  |  | Spese generali (B) |  | 15% | di (A) |  | 0.9
|  |  | Di cui oneri di sicurezza afferenti l'impresa |  | 5.06% | di (B) |  | 0.05
|  |  | Utili di impresa (C) |  | 10% | di (A + B) |  | 0.69
|  |  | TOTALE (A + B + C) euro / m2 |  |  |  | 0% | 7.59
|  |  | Incidenza Manodopera sul totale |  | 0% |  |  | 0
|  |  | Incidenza Oneri di sicurezza sul totale |  | 0.66% |  |  | 0.05
Analisi | CAM | Codice dettaglio | Voce principale/Voce | Unità di misura | Quantità | Prezzo unitario | Scostamento % su anno 2024 | Importo
BOL24/1_54.10.03.03.A MOVIMENTI DI TERRA, DEMOLIZIONI RILEVATI E RINTERRI FORNITURA DI MATERIALE DA CAVA DI PRESTITO ED ESECUZIONE DI RILEVATI E RINTERRI Formazione di terrapieno, rilevati e rinterri (escluso per scavi a sezione ristretta) mediante fornitura, spianamento e costipamento di materiale di primo impiego e/o di riciclo come prescritto dalle Direttive tecniche per pavimentazioni bituminose, fondazioni e sottofondi stradali. per opere sensibili a cedimenti. |  | BOL24/1_01.01.01.01A.02 | 01A - - 02 - Operaio specializzato | h | 0.015 | 33.34 | 0% | 0.5
|  | BOL24/1_01.02.03.05.D | 05 - Escavatore a cucchiaio cingolato, con chiusura rapida, martello e impianto pinze: D - Escavatore idraulico cingolato, potenza motore: da 77 a 109 kW | h | 0.03 | 86.5 | 0% | 2.6
|  | BOL24/1_01.02.15.05.D | 05 - Rullo vibrante semovente Completo di impianto di innaffiamento: D - a tandem, con cabina, peso oltre 6,00 fino a 9,00 t | h | 0.015 | 68.06 | 0% | 1.02
|  | BOL24/1_01.03.01.01A.01 | 01A - - 01 - Trasporto di 1 m3 di materiali sciolti; il prezzo si intende con mezzo di trasporto a pieno carico | km | 6 | 0.4 | 0% | 2.4
|  | BOL24/1_01.04.33.15.B | 15 - RB-riciclato di calcestruzzo marcato CE B - RB-riciclato di calcestruzzo 0/56 mm marcato CE; 0/63 marcato CE | m3 | 1.2 | 10.56 | 0% | 12.67
|  | Totale BOL24/1_ | [5 empty] | 19.19
|  |  | Totale Voci (A) |  |  |  | 0% | 19.19
|  |  | Spese generali (B) |  | 15% | di (A) |  | 2.88
|  |  | Di cui oneri di sicurezza afferenti l'impresa |  | 5.06% | di (B) |  | 0.15
|  |  | Utili di impresa (C) |  | 10% | di (A + B) |  | 2.21
|  |  | TOTALE (A + B + C) euro / m3 |  |  |  | 0% | 24.28
|  |  | Incidenza Manodopera sul totale |  | 2.06% |  |  | 0.5
|  |  | Incidenza Oneri di sicurezza sul totale |  | 0.62% |  |  | 0.15
Analisi | CAM | Codice dettaglio | Voce principale/Voce | Unità di misura | Quantità | Prezzo unitario | Scostamento % su anno 2024 | Importo
BOL24/1_54.10.03.03.B MOVIMENTI DI TERRA, DEMOLIZIONI RILEVATI E RINTERRI FORNITURA DI MATERIALE DA CAVA DI PRESTITO ED ESECUZIONE DI RILEVATI E RINTERRI Formazione di terrapieno, rilevati e rinterri (escluso per scavi a sezione ristretta) mediante fornitura, spianamento e costipamento di materiale di primo impiego e/o di riciclo come prescritto dalle Direttive tecniche per pavimentazioni bituminose, fondazioni e sottofondi stradali. per opere non sensibili a cedimenti. |  | BOL24/1_01.02.03.05.D | 05 - Escavatore a cucchiaio cingolato, con chiusura rapida, martello e impianto pinze: D - Escavatore idraulico cingolato, potenza motore: da 77 a 109 kW | h | 0.03 | 86.5 | 0% | 2.6
|  | BOL24/1_01.03.01.01A.01 | 01A - - 01 - Trasporto di 1 m3 di materiali sciolti; il prezzo si intende con mezzo di trasporto a pieno carico | km | 6 | 0.4 | 0% | 2.4
|  | BOL24/1_01.04.33.15.B | 15 - RB-riciclato di calcestruzzo marcato CE B - RB-riciclato di calcestruzzo 0/56 mm marcato CE; 0/63 marcato CE | m3 | 1.15 | 10.56 | 0% | 12.14
|  | Totale BOL24/1_ | [5 empty] | 17.14
|  |  | Totale Voci (A) |  |  |  | 0% | 17.14
|  |  | Spese generali (B) |  | 15% | di (A) |  | 2.57
|  |  | Di cui oneri di sicurezza afferenti l'impresa |  | 5.06% | di (B) |  | 0.13
|  |  | Utili di impresa (C) |  | 10% | di (A + B) |  | 1.97
|  |  | TOTALE (A + B + C) euro / m3 |  |  |  | 0% | 21.68
|  |  | Incidenza Manodopera sul totale |  | 0% |  |  | 0
|  |  | Incidenza Oneri di sicurezza sul totale |  | 0.6% |  |  | 0.13
Analisi | CAM | Codice dettaglio | Voce principale/Voce | Unità di misura | Quantità | Prezzo unitario | Scostamento % su anno 2024 | Importo
BOL24/1_54.10.03.05.A MOVIMENTI DI TERRA, DEMOLIZIONI RILEVATI E RINTERRI FORNITURA DI MATERIALE DA CAVA DI PRESTITO ED ESECUZIONE DI RILEVATI E RINTERRI Rinterro di scavi a sezione ristretta mediante fornitura, spianamento e costipamento di materiale di primo impiego e/o di riciclo come prescritto dalle Direttive tecniche per pavimentazioni bituminose, fondazioni e sottofondi stradali. per opere sensibili a cedimenti. |  | BOL24/1_01.01.01.01A.02 | 01A - - 02 - Operaio specializzato | h | 0.04 | 33.34 | 0% | 1.33
|  | BOL24/1_01.02.03.05.D | 05 - Escavatore a cucchiaio cingolato, con chiusura rapida, martello e impianto pinze: D - Escavatore idraulico cingolato, potenza motore: da 77 a 109 kW | h | 0.06 | 86.5 | 0% | 5.19
|  | BOL24/1_01.02.15.03.B | 03 - Piastra vibrante con motore a combustione, frequenza 3000 - 6000/s B - peso oltre 100 kg | h | 0.04 | 46.6 | 0% | 1.86
|  | BOL24/1_01.03.01.01A.01 | 01A - - 01 - Trasporto di 1 m3 di materiali sciolti; il prezzo si intende con mezzo di trasporto a pieno carico | km | 6 | 0.4 | 0% | 2.4
|  | BOL24/1_01.04.33.15.B | 15 - RB-riciclato di calcestruzzo marcato CE B - RB-riciclato di calcestruzzo 0/56 mm marcato CE; 0/63 marcato CE | m3 | 1.2 | 10.56 | 0% | 12.67
|  | Totale BOL24/1_ | [5 empty] | 23.45
|  |  | Totale Voci (A) |  |  |  | 0% | 23.45
|  |  | Spese generali (B) |  | 15% | di (A) |  | 3.52
|  |  | Di cui oneri di sicurezza afferenti l'impresa |  | 5.06% | di (B) |  | 0.18
|  |  | Utili di impresa (C) |  | 10% | di (A + B) |  | 2.7
|  |  | TOTALE (A + B + C) euro / m3 |  |  |  | 0% | 29.67
|  |  | Incidenza Manodopera sul totale |  | 4.48% |  |  | 1.33
|  |  | Incidenza Oneri di sicurezza sul totale |  | 0.61% |  |  | 0.18
Analisi | CAM | Codice dettaglio | Voce principale/Voce | Unità di misura | Quantità | Prezzo unitario | Scostamento % su anno 2024 | Importo
BOL24/1_54.10.03.05.B MOVIMENTI DI TERRA, DEMOLIZIONI RILEVATI E RINTERRI FORNITURA DI MATERIALE DA CAVA DI PRESTITO ED ESECUZIONE DI RILEVATI E RINTERRI Rinterro di scavi a sezione ristretta mediante fornitura, spianamento e costipamento di materiale di primo impiego e/o di riciclo come prescritto dalle Direttive tecniche per pavimentazioni bituminose, fondazioni e sottofondi stradali. per opere non sensibili a cedimenti. |  | BOL24/1_01.01.01.01A.02 | 01A - - 02 - Operaio specializzato | h | 0.06 | 33.34 | 0% | 2
|  | BOL24/1_01.02.03.05.D | 05 - Escavatore a cucchiaio cingolato, con chiusura rapida, martello e impianto pinze: D - Escavatore idraulico cingolato, potenza motore: da 77 a 109 kW | h | 0.06 | 86.5 | 0% | 5.19
|  | BOL24/1_01.03.01.01A.01 | 01A - - 01 - Trasporto di 1 m3 di materiali sciolti; il prezzo si intende con mezzo di trasporto a pieno carico | km | 6 | 0.4 | 0% | 2.4
|  | BOL24/1_01.04.33.15.B | 15 - RB-riciclato di calcestruzzo marcato CE B - RB-riciclato di calcestruzzo 0/56 mm marcato CE; 0/63 marcato CE | m3 | 1.15 | 10.56 | 0% | 12.14
|  | Totale BOL24/1_ | [5 empty] | 21.73
|  |  | Totale Voci (A) |  |  |  | 0% | 21.73
|  |  | Spese generali (B) |  | 15% | di (A) |  | 3.26
|  |  | Di cui oneri di sicurezza afferenti l'impresa |  | 5.06% | di (B) |  | 0.16
|  |  | Utili di impresa (C) |  | 10% | di (A + B) |  | 2.5
|  |  | TOTALE (A + B + C) euro / m3 |  |  |  | 0% | 27.49
|  |  | Incidenza Manodopera sul totale |  | 7.28% |  |  | 2
|  |  | Incidenza Oneri di sicurezza sul totale |  | 0.58% |  |  | 0.16
Analisi | CAM | Codice dettaglio | Voce principale/Voce | Unità di misura | Quantità | Prezzo unitario | Scostamento % su anno 2024 | Importo
BOL24/1_54.10.03.10A.10 MOVIMENTI DI TERRA, DEMOLIZIONI RILEVATI E RINTERRI FORNITURA DI MATERIALE DA CAVA DI PRESTITO ED ESECUZIONE DI RILEVATI E RINTERRI - Fornitura, posa in opera, spianamento e costipamento di sabbia lavata 2 - 5 mm per appoggio e rivestimento di cavi, tubi, fino DN 100. |  | BOL24/1_01.01.01.01A.02 | 01A - - 02 - Operaio specializzato | h | 0.06 | 33.34 | 0% | 2
|  | BOL24/1_01.02.03.05.E | 05 - Escavatore a cucchiaio cingolato, con chiusura rapida, martello e impianto pinze: E - Escavatore idraulico cingolato, potenza motore: da 110 a 152 kW | h | 0.06 | 92.78 | 0% | 5.57
|  | BOL24/1_01.02.15.03.B | 03 - Piastra vibrante con motore a combustione, frequenza 3000 - 6000/s B - peso oltre 100 kg | h | 0.05 | 46.6 | 0% | 2.33
|  | BOL24/1_01.04.01.20.A | 20 - Sabbia lavata per calcestruzzo. A - pezzatura 0,063 - 4,000 mm | m3 | 1 | 32.42 | 0% | 32.42
|  | Totale BOL24/1_ | [5 empty] | 42.32
|  |  | Totale Voci (A) |  |  |  | 0% | 42.32
|  |  | Spese generali (B) |  | 15% | di (A) |  | 6.35
|  |  | Di cui oneri di sicurezza afferenti l'impresa |  | 5.06% | di (B) |  | 0.32
|  |  | Utili di impresa (C) |  | 10% | di (A + B) |  | 4.87
|  |  | TOTALE (A + B + C) euro / m3 |  |  |  | 0% | 53.54
|  |  | Incidenza Manodopera sul totale |  | 3.74% |  |  | 2
|  |  | Incidenza Oneri di sicurezza sul totale |  | 0.6% |  |  | 0.32
Analisi | CAM | Codice dettaglio | Voce principale/Voce | Unità di misura | Quantità | Prezzo unitario | Scostamento % su anno 2024 | Importo
BOL24/1_54.10.03.30A.30 MOVIMENTI DI TERRA, DEMOLIZIONI RILEVATI E RINTERRI FORNITURA DI MATERIALE DA CAVA DI PRESTITO ED ESECUZIONE DI RILEVATI E RINTERRI - Fornitura e posa in opera di materiale riciclato 0/63 stabilizzato a cemento per riempimenti di opere e per rilevati sensibili a cedimenti sotto fondazioni, rilevati e rinterri, non resistente al gelo, Ev1>100MN/m2 ed Ev2>200MN/m2 (dopo 72h). Il materiale deve corrispondere alle esigenze richieste dalle Direttive tecniche per pavimentazioni bituminose, fondazioni e sottofondi stradali e dalle linee guida sulla qualità e l’utilizzo dei materiali edili riciclati. |  | BOL24/1_01.01.01.01A.01 | 01A - - 01 - Operaio altamente specializzato o maestro professionale | h | 0.01 | 35.09 | 0% | 0.35
|  | BOL24/1_01.02.03.05.E | 05 - Escavatore a cucchiaio cingolato, con chiusura rapida, martello e impianto pinze: E - Escavatore idraulico cingolato, potenza motore: da 110 a 152 kW | h | 0.01 | 92.78 | 0% | 0.93
|  | BOL24/1_01.02.03.07.G | 07 - Pala caricatrice cingolata o gommata, potenza motore: G - oltre 203 kW (272 HP) | h | 0.002 | 147.64 | 0% | 0.3
|  | BOL24/1_01.02.07.15A.15 | 15A - - 15 - Impianto dosatore e di miscelazione per la produzione di conglomerati di materaliali inerti, cemento, ecc. | m3 | 1 | 6.05 | 0% | 6.05
|  | BOL24/1_01.02.15.03.B | 03 - Piastra vibrante con motore a combustione, frequenza 3000 - 6000/s B - peso oltre 100 kg | h | 0.01 | 46.6 | 0% | 0.47
|  | BOL24/1_01.02.15.05.E | 05 - Rullo vibrante semovente Completo di impianto di innaffiamento: E - a tandem, con cabina, peso oltre 9,00 fino a 13,00 t | h | 0.01 | 90.02 | 0% | 0.9
|  | BOL24/1_01.04.02.24.A | 24 - Cemento speciale resistente ai solfati (Portland, pozzolanico, altoforno, con basso contenuto di C3A): resistenza "moderata" A - in sacchi | kg | 121.5 | 0.25 | 0% | 30.38
|  | BOL24/1_01.04.33.01A.08 | 01A - - 08 - RM-ghiaia 0/100; 0-90 mm marcato CE | m3 | 1.01 | 4.92 | 0% | 4.97
|  | BOL24/1_01.04.33.15.B | 15 - RB-riciclato di calcestruzzo marcato CE B - RB-riciclato di calcestruzzo 0/56 mm marcato CE; 0/63 marcato CE | m3 | 0.34 | 10.56 | 0% | 3.59
|  | Totale BOL24/1_ | [5 empty] | 47.94
|  |  | Totale Voci (A) |  |  |  | 0% | 47.94
|  |  | Spese generali (B) |  | 15% | di (A) |  | 7.19
|  |  | Di cui oneri di sicurezza afferenti l'impresa |  | 5.06% | di (B) |  | 0.36
|  |  | Utili di impresa (C) |  | 10% | di (A + B) |  | 5.51
|  |  | TOTALE (A + B + C) euro / m3 |  |  |  | 0% | 60.64
|  |  | Incidenza Manodopera sul totale |  | 0.58% |  |  | 0.35
|  |  | Incidenza Oneri di sicurezza sul totale |  | 0.59% |  |  | 0.36
Analisi | CAM | Codice dettaglio | Voce principale/Voce | Unità di misura | Quantità | Prezzo unitario | Scostamento % su anno 2024 | Importo
BOL24/1_54.10.03.31A.31 MOVIMENTI DI TERRA, DEMOLIZIONI RILEVATI E RINTERRI FORNITURA DI MATERIALE DA CAVA DI PRESTITO ED ESECUZIONE DI RILEVATI E RINTERRI - Fornitura e posa in opera di materiale riciclato 0/63 stabilizzato a cemento per riempimenti di opere e per rilevati sensibili a cedimenti sotto fondazioni, rilevati e rinterri, resistente al gelo, Ev1>100MN/m2 ed Ev2>200MN/m2 (dopo 72h). Il materiale deve corrispondere alle esigenze richieste dalle Direttive tecniche per pavimentazioni bituminose, fondazioni e sottofondi stradali e dalle Linee guida sulla qualità e l’utilizzo dei materiali edili riciclati. |  | BOL24/1_01.01.01.01A.01 | 01A - - 01 - Operaio altamente specializzato o maestro professionale | h | 0.01 | 35.09 | 0% | 0.35
|  | BOL24/1_01.02.03.05.E | 05 - Escavatore a cucchiaio cingolato, con chiusura rapida, martello e impianto pinze: E - Escavatore idraulico cingolato, potenza motore: da 110 a 152 kW | h | 0.01 | 92.78 | 0% | 0.93
|  | BOL24/1_01.02.03.07.G | 07 - Pala caricatrice cingolata o gommata, potenza motore: G - oltre 203 kW (272 HP) | h | 0.002 | 147.64 | 0% | 0.3
|  | BOL24/1_01.02.07.15A.15 | 15A - - 15 - Impianto dosatore e di miscelazione per la produzione di conglomerati di materaliali inerti, cemento, ecc. | m3 | 1 | 6.05 | 0% | 6.05
|  | BOL24/1_01.02.15.03.B | 03 - Piastra vibrante con motore a combustione, frequenza 3000 - 6000/s B - peso oltre 100 kg | h | 0.01 | 46.6 | 0% | 0.47
|  | BOL24/1_01.02.15.05.E | 05 - Rullo vibrante semovente Completo di impianto di innaffiamento: E - a tandem, con cabina, peso oltre 9,00 fino a 13,00 t | h | 0.01 | 90.02 | 0% | 0.9
|  | BOL24/1_01.04.02.24.A | 24 - Cemento speciale resistente ai solfati (Portland, pozzolanico, altoforno, con basso contenuto di C3A): resistenza "moderata" A - in sacchi | kg | 135 | 0.25 | 0% | 33.75
|  | BOL24/1_01.04.33.15.B | 15 - RB-riciclato di calcestruzzo marcato CE B - RB-riciclato di calcestruzzo 0/56 mm marcato CE; 0/63 marcato CE | m3 | 0.945 | 10.56 | 0% | 9.98
|  | BOL24/1_01.04.33.20.A | 20 - RA Granulato di asfalto A - RA Granulato di asfalto 0-30 | m3 | 0.405 | 10.75 | 0% | 4.35
|  | Totale BOL24/1_ | [5 empty] | 57.08
|  |  | Totale Voci (A) |  |  |  | 0% | 57.08
|  |  | Spese generali (B) |  | 15% | di (A) |  | 8.56
|  |  | Di cui oneri di sicurezza afferenti l'impresa |  | 5.06% | di (B) |  | 0.43
|  |  | Utili di impresa (C) |  | 10% | di (A + B) |  | 6.56
|  |  | TOTALE (A + B + C) euro / m3 |  |  |  | 0% | 72.2
|  |  | Incidenza Manodopera sul totale |  | 0.48% |  |  | 0.35
|  |  | Incidenza Oneri di sicurezza sul totale |  | 0.6% |  |  | 0.43
Analisi | CAM | Codice dettaglio | Voce principale/Voce | Unità di misura | Quantità | Prezzo unitario | Scostamento % su anno 2024 | Importo
BOL24/1_54.14.01.01.C MOVIMENTI DI TERRA, DEMOLIZIONI LAVORI IN GEOTESSUTO (TESSUTO NON TESSUTO) GEOTESSUTO A FILO CONTINUO PER DRENAGGI E BONIFICHE Geotessuto a filo continuo. Materiale: polietilene, poliestere, PVC e simili R = resistenza a trazione R 11,5 kN/m |  | BOL24/1_01.01.01.01A.02 | 01A - - 02 - Operaio specializzato | h | 0.0178 | 33.34 | 0% | 0.59
|  | BOL24/1_01.02.03.04.E | 04 - Escavatore idraulico gommato, potenza motore: E - Escavatore idraulico gommato, potenza motore: da 102 a 152 kW (137 - 204 HP) | h | 0.0027 | 90.97 | 0% | 0.25
|  | BOL24/1_01.04.30.01.B | 01 - Geotessuto in polietilene, polipropilene, poliestere, PVC ecc., inattaccabile in condizioni normali dall'azione chimico-fisica del terreno e dell'acqua, a microorganismi e roditori. Geotessuto a filo continuo per strati filtranti e di separazione. R = Resistenza a trazione B - R 11,5 kN/m | m2 | 1.1 | 1.19 | 0% | 1.31
|  | Totale BOL24/1_ | [5 empty] | 2.15
|  |  | Totale Voci (A) |  |  |  | 0% | 2.15
|  |  | Spese generali (B) |  | 15% | di (A) |  | 0.32
|  |  | Di cui oneri di sicurezza afferenti l'impresa |  | 5.06% | di (B) |  | 0.02
|  |  | Utili di impresa (C) |  | 10% | di (A + B) |  | 0.25
|  |  | TOTALE (A + B + C) euro / m2 |  |  |  | 0% | 2.72
|  |  | Incidenza Manodopera sul totale |  | 21.69% |  |  | 0.59
|  |  | Incidenza Oneri di sicurezza sul totale |  | 0.74% |  |  | 0.02
Analisi | CAM | Codice dettaglio | Voce principale/Voce | Unità di misura | Quantità | Prezzo unitario | Scostamento % su anno 2024 | Importo
BOL24/1_54.14.01.01.E MOVIMENTI DI TERRA, DEMOLIZIONI LAVORI IN GEOTESSUTO (TESSUTO NON TESSUTO) GEOTESSUTO A FILO CONTINUO PER DRENAGGI E BONIFICHE Geotessuto a filo continuo. Materiale: polietilene, poliestere, PVC e simili R = resistenza a trazione R 19,0 kN/m |  | BOL24/1_01.01.01.01A.02 | 01A - - 02 - Operaio specializzato | h | 0.02 | 33.34 | 0% | 0.67
|  | BOL24/1_01.02.03.04.E | 04 - Escavatore idraulico gommato, potenza motore: E - Escavatore idraulico gommato, potenza motore: da 102 a 152 kW (137 - 204 HP) | h | 0.003 | 90.97 | 0% | 0.27
|  | BOL24/1_01.04.30.01.C | 01 - Geotessuto in polietilene, polipropilene, poliestere, PVC ecc., inattaccabile in condizioni normali dall'azione chimico-fisica del terreno e dell'acqua, a microorganismi e roditori. Geotessuto a filo continuo per strati filtranti e di separazione. R = Resistenza a trazione C - R 19,0 kN/m | m2 | 1.1 | 2.02 | 0% | 2.22
|  | Totale BOL24/1_ | [5 empty] | 3.16
|  |  | Totale Voci (A) |  |  |  | 0% | 3.16
|  |  | Spese generali (B) |  | 15% | di (A) |  | 0.47
|  |  | Di cui oneri di sicurezza afferenti l'impresa |  | 5.06% | di (B) |  | 0.02
|  |  | Utili di impresa (C) |  | 10% | di (A + B) |  | 0.36
|  |  | TOTALE (A + B + C) euro / m2 |  |  |  | 0% | 3.99
|  |  | Incidenza Manodopera sul totale |  | 16.79% |  |  | 0.67
|  |  | Incidenza Oneri di sicurezza sul totale |  | 0.5% |  |  | 0.02
Analisi | CAM | Codice dettaglio | Voce principale/Voce | Unità di misura | Quantità | Prezzo unitario | Scostamento % su anno 2024 | Importo
BOL24/1_54.14.11.01.A MOVIMENTI DI TERRA, DEMOLIZIONI LAVORI IN GEOTESSUTO (TESSUTO NON TESSUTO) Geotessile nontessuto naturale per rinverdimenti e protezione contro l`erosione Fornitura e posa in opera di geotessuto nontessuto preseminato in 100% lana di pecora lavata, semi incorporati ca. 20-30 g/m2 e fertilizzante a lungo termine ca. 30-40 g/m2. Semi e fertilizzante sono adatti per tutte le altitudini. Il geotessuto nontessuto viene posato sulla scarpata e viene fissato nel terreno con dei pali in ferro o in legno. Sovrapposizione ca. 30cm, un palo in ferro/legno ogni m2. Il prezzo unitario contiene tutti i oneri per la essecuzione a regola d`arte, escluso i lavori di movimento terra. 200 g/m2 |  | BOL24/1_01.01.01.01A.02 | 01A - - 02 - Operaio specializzato | h | 0.0333 | 33.34 | 0% | 1.11
|  | BOL24/1_01.01.01.01A.03 | 01A - - 03 - Operaio qualificato | h | 0.025 | 30.52 | 0% | 0.76
|  | BOL24/1_01.02.01.12.G | 12 - Autocarro con cassa per trasporto materiale di scavo, massi, inerti ecc. con cassa ribaltabile a 3 lati. Per peso si intende il peso totale a pieno carico. Per portata si intende quella utile. G - peso (Autorizzazione speciale) 33 t | h | 0.0083 | 75.95 | 0% | 0.63
|  | BOL24/1_01.02.03.04.D | 04 - Escavatore idraulico gommato, potenza motore: D - Escavatore idraulico gommato, potenza motore: da 77 a 101 kW (103 - 136 HP) | h | 0.0167 | 87.86 | 0% | 1.47
|  | BOL24/1_01.04.06.07.A | 07 - Legname spigolato (a 4 fili) di larice A - dimensioni fino a 12/12 cm | m3 | 0.00252 | 555.41 | 0% | 1.4
|  | BOL24/1_01.04.30.15.A | 15 - Geotessuto nontessuto preseminato in lana di pecora lavata A - Geotessuto nontessuto preseminato in lana di pecora lavata 200 g/m2 | m2 | 1.15 | 3.9 | 0% | 4.49
|  | BOL24/1_01.04.31.01.A | 01 - Acciaio tondo nervato per calcestruzzo in barre ad aderenza migliorata: A - B450C | kg | 0.5 | 0.94 | 0% | 0.47
|  | Totale BOL24/1_ | [5 empty] | 10.33
|  |  | Totale Voci (A) |  |  |  | 0% | 10.33
|  |  | Spese generali (B) |  | 15% | di (A) |  | 1.55
|  |  | Di cui oneri di sicurezza afferenti l'impresa |  | 5.06% | di (B) |  | 0.08
|  |  | Utili di impresa (C) |  | 10% | di (A + B) |  | 1.19
|  |  | TOTALE (A + B + C) euro / m2 |  |  |  | 0% | 13.07
|  |  | Incidenza Manodopera sul totale |  | 14.31% |  |  | 1.87
|  |  | Incidenza Oneri di sicurezza sul totale |  | 0.61% |  |  | 0.08
Analisi | CAM | Codice dettaglio | Voce principale/Voce | Unità di misura | Quantità | Prezzo unitario | Scostamento % su anno 2024 | Importo
BOL24/1_54.14.11.01.B MOVIMENTI DI TERRA, DEMOLIZIONI LAVORI IN GEOTESSUTO (TESSUTO NON TESSUTO) Geotessile nontessuto naturale per rinverdimenti e protezione contro l`erosione Fornitura e posa in opera di geotessuto nontessuto preseminato in 100% lana di pecora lavata, semi incorporati ca. 20-30 g/m2 e fertilizzante a lungo termine ca. 30-40 g/m2. Semi e fertilizzante sono adatti per tutte le altitudini. Il geotessuto nontessuto viene posato sulla scarpata e viene fissato nel terreno con dei pali in ferro o in legno. Sovrapposizione ca. 30cm, un palo in ferro/legno ogni m2. Il prezzo unitario contiene tutti i oneri per la essecuzione a regola d`arte, escluso i lavori di movimento terra. 300 g/m2 |  | BOL24/1_01.01.01.01A.02 | 01A - - 02 - Operaio specializzato | h | 0.0417 | 33.34 | 0% | 1.39
|  | BOL24/1_01.01.01.01A.03 | 01A - - 03 - Operaio qualificato | h | 0.0417 | 30.52 | 0% | 1.27
|  | BOL24/1_01.02.01.12.G | 12 - Autocarro con cassa per trasporto materiale di scavo, massi, inerti ecc. con cassa ribaltabile a 3 lati. Per peso si intende il peso totale a pieno carico. Per portata si intende quella utile. G - peso (Autorizzazione speciale) 33 t | h | 0.0167 | 75.95 | 0% | 1.27
|  | BOL24/1_01.02.03.04.D | 04 - Escavatore idraulico gommato, potenza motore: D - Escavatore idraulico gommato, potenza motore: da 77 a 101 kW (103 - 136 HP) | h | 0.025 | 87.86 | 0% | 2.2
|  | BOL24/1_01.04.06.07.A | 07 - Legname spigolato (a 4 fili) di larice A - dimensioni fino a 12/12 cm | m3 | 0.00252 | 555.41 | 0% | 1.4
|  | BOL24/1_01.04.30.15.B | 15 - Geotessuto nontessuto preseminato in lana di pecora lavata B - Geotessuto nontessuto preseminato in lana di pecora lavata 300 g/m2 | m2 | 1.15 | 5.7 | 0% | 6.56
|  | BOL24/1_01.04.31.01.A | 01 - Acciaio tondo nervato per calcestruzzo in barre ad aderenza migliorata: A - B450C | kg | 0.5 | 0.94 | 0% | 0.47
|  | Totale BOL24/1_ | [5 empty] | 14.56
|  |  | Totale Voci (A) |  |  |  | 0% | 14.56
|  |  | Spese generali (B) |  | 15% | di (A) |  | 2.18
|  |  | Di cui oneri di sicurezza afferenti l'impresa |  | 5.06% | di (B) |  | 0.11
|  |  | Utili di impresa (C) |  | 10% | di (A + B) |  | 1.67
|  |  | TOTALE (A + B + C) euro / m2 |  |  |  | 0% | 18.41
|  |  | Incidenza Manodopera sul totale |  | 14.45% |  |  | 2.66
|  |  | Incidenza Oneri di sicurezza sul totale |  | 0.6% |  |  | 0.11
Analisi | CAM | Codice dettaglio | Voce principale/Voce | Unità di misura | Quantità | Prezzo unitario | Scostamento % su anno 2024 | Importo
BOL24/1_54.14.11.01.C MOVIMENTI DI TERRA, DEMOLIZIONI LAVORI IN GEOTESSUTO (TESSUTO NON TESSUTO) Geotessile nontessuto naturale per rinverdimenti e protezione contro l`erosione Fornitura e posa in opera di geotessuto nontessuto preseminato in 100% lana di pecora lavata, semi incorporati ca. 20-30 g/m2 e fertilizzante a lungo termine ca. 30-40 g/m2. Semi e fertilizzante sono adatti per tutte le altitudini. Il geotessuto nontessuto viene posato sulla scarpata e viene fissato nel terreno con dei pali in ferro o in legno. Sovrapposizione ca. 30cm, un palo in ferro/legno ogni m2. Il prezzo unitario contiene tutti i oneri per la essecuzione a regola d`arte, escluso i lavori di movimento terra. 400 g/m2 |  | BOL24/1_01.01.01.01A.02 | 01A - - 02 - Operaio specializzato | h | 0.05 | 33.34 | 0% | 1.67
|  | BOL24/1_01.01.01.01A.03 | 01A - - 03 - Operaio qualificato | h | 0.05 | 30.52 | 0% | 1.53
|  | BOL24/1_01.02.01.12.G | 12 - Autocarro con cassa per trasporto materiale di scavo, massi, inerti ecc. con cassa ribaltabile a 3 lati. Per peso si intende il peso totale a pieno carico. Per portata si intende quella utile. G - peso (Autorizzazione speciale) 33 t | h | 0.025 | 75.95 | 0% | 1.9
|  | BOL24/1_01.02.03.04.D | 04 - Escavatore idraulico gommato, potenza motore: D - Escavatore idraulico gommato, potenza motore: da 77 a 101 kW (103 - 136 HP) | h | 0.033 | 87.86 | 0% | 2.9
|  | BOL24/1_01.04.06.07.A | 07 - Legname spigolato (a 4 fili) di larice A - dimensioni fino a 12/12 cm | m3 | 0.00252 | 555.41 | 0% | 1.4
|  | BOL24/1_01.04.30.15.C | 15 - Geotessuto nontessuto preseminato in lana di pecora lavata C - Geotessuto nontessuto preseminato in lana di pecora lavata 400 g/m2 | m2 | 1.15 | 7.6 | 0% | 8.74
|  | BOL24/1_01.04.31.01.A | 01 - Acciaio tondo nervato per calcestruzzo in barre ad aderenza migliorata: A - B450C | kg | 0.5 | 0.94 | 0% | 0.47
|  | Totale BOL24/1_ | [5 empty] | 18.61
|  |  | Totale Voci (A) |  |  |  | 0% | 18.61
|  |  | Spese generali (B) |  | 15% | di (A) |  | 2.79
|  |  | Di cui oneri di sicurezza afferenti l'impresa |  | 5.06% | di (B) |  | 0.14
|  |  | Utili di impresa (C) |  | 10% | di (A + B) |  | 2.14
|  |  | TOTALE (A + B + C) euro / m2 |  |  |  | 0% | 23.54
|  |  | Incidenza Manodopera sul totale |  | 13.59% |  |  | 3.2
|  |  | Incidenza Oneri di sicurezza sul totale |  | 0.59% |  |  | 0.14
Analisi | CAM | Codice dettaglio | Voce principale/Voce | Unità di misura | Quantità | Prezzo unitario | Scostamento % su anno 2024 | Importo
BOL24/1_54.15.01.01.A MOVIMENTI DI TERRA, DEMOLIZIONI TERRE RINFORZATE TERRE RINFORZATE CON GEOGRIGLIE Terre rinforzate con geogrilgie in poliestere H da 0,00 a 3,00 m |  | BOL24/1_01.01.01.01A.02 | 01A - - 02 - Operaio specializzato | h | 0.1 | 33.34 | 0% | 3.33
|  | BOL24/1_01.01.01.01A.03 | 01A - - 03 - Operaio qualificato | h | 0.1 | 30.52 | 0% | 3.05
|  | BOL24/1_01.02.03.05.E | 05 - Escavatore a cucchiaio cingolato, con chiusura rapida, martello e impianto pinze: E - Escavatore idraulico cingolato, potenza motore: da 110 a 152 kW | h | 0.1 | 92.78 | 0% | 9.28
|  | BOL24/1_01.02.15.03.B | 03 - Piastra vibrante con motore a combustione, frequenza 3000 - 6000/s B - peso oltre 100 kg | h | 0.1 | 46.6 | 0% | 4.66
|  | BOL24/1_02.05.02.01.A | 01 - Fornitura, taglio, piegatura e posa di reti elettrosaldate; realizzazione come da disegno. Nel prezzo unitario sono compresi i distanziatori, il filo di ferro, lo sfrido e l'attestato di classificazione A - Reti elettrosaldate in acciaio con fili ad aderenza migliorata, qualità B450C | kg | 6.6098 | 1.38 | 0% | 9.12
|  | Totale BOL24/1_02 | [5 empty] | 29.44
|  | BOL24/1_02.17.08.01.A | 01 - Seminagione a secco con miscele di semenza di foraggere A - Seminagione a secco con miscele di semenza di foraggere (graminacee e leguminose), adatta per il luogo, in ragione di 30 gr/m2, concimazioni con concime chimico complesso in ragione di 60 gr/m2 ciascuna, fornitura compresa. Se necessario, nel caso specifico è compresa anche la successiva lavorazione con rastrello. | m2 | 1 | 1.3 | 0% | 1.3
|  | BOL24/1_54.14.05.01.D | 01 - Geogriglie costituite da fibre in poliestere, ricoperte da uno strato di PVC, che agiscono come elemento strutturale. Con "m" è definita la maglia in mm. D - R1/R2 80/30 kN/m m 10 mm | m2 | 3 | 24.24 | 0% | 72.72
|  | BOL24/1_54.30.02.01A.01 | 01A - - 01 - Fornitura di terra vegetale , priva di sassi e corpi estranei | m3 | 0.4 | 23.59 | 0% | 9.44
|  | BOL24/1_54.30.05.01.A | 01 - Spandimento e spianamento di terra vegetale, compost, torba A - spessore fino a 15 cm | m2 | 1 | 3.43 | 0% | 3.43
|  | Totale BOL24/1_54 | [5 empty] | 86.89
|  | BOL24/1_ZA.07.45.01.01 | 01 - - 01 - VOCE NON UFFICIALE - NON USARE - ZA.07 - Tessuto di iuta (51.04.79.36) | m2 | 2 | 1.85 | 0% | 3.7
|  | Totale BOL24/1_ | [5 empty] | 3.7
|  |  | Totale Voci (A) |  |  |  | 0% | 120.03
|  |  | Spese generali (B) |  | 15% | di (A) |  | 18
|  |  | Di cui oneri di sicurezza afferenti l'impresa |  | 5.06% | di (B) |  | 0.91
|  |  | Utili di impresa (C) |  | 10% | di (A + B) |  | 13.8
|  |  | TOTALE (A + B + C) euro / m2 |  |  |  | 0% | 151.83
|  |  | Incidenza Manodopera sul totale |  | 7.35% |  |  | 11.16
|  |  | Incidenza Oneri di sicurezza sul totale |  | 0.6% |  |  | 0.91
Analisi | CAM | Codice dettaglio | Voce principale/Voce | Unità di misura | Quantità | Prezzo unitario | Scostamento % su anno 2024 | Importo
BOL24/1_54.15.01.01.B MOVIMENTI DI TERRA, DEMOLIZIONI TERRE RINFORZATE TERRE RINFORZATE CON GEOGRIGLIE Terre rinforzate con geogrilgie in poliestere H da 3,01 m a 6,00 m |  | BOL24/1_01.01.01.01A.02 | 01A - - 02 - Operaio specializzato | h | 0.15 | 33.34 | 0% | 5
|  | BOL24/1_01.01.01.01A.03 | 01A - - 03 - Operaio qualificato | h | 0.15 | 30.52 | 0% | 4.58
|  | BOL24/1_01.02.03.05.E | 05 - Escavatore a cucchiaio cingolato, con chiusura rapida, martello e impianto pinze: E - Escavatore idraulico cingolato, potenza motore: da 110 a 152 kW | h | 0.15 | 92.78 | 0% | 13.92
|  | BOL24/1_01.02.15.03.B | 03 - Piastra vibrante con motore a combustione, frequenza 3000 - 6000/s B - peso oltre 100 kg | h | 0.15 | 46.6 | 0% | 6.99
|  | BOL24/1_02.05.02.01.A | 01 - Fornitura, taglio, piegatura e posa di reti elettrosaldate; realizzazione come da disegno. Nel prezzo unitario sono compresi i distanziatori, il filo di ferro, lo sfrido e l'attestato di classificazione A - Reti elettrosaldate in acciaio con fili ad aderenza migliorata, qualità B450C | kg | 6.6098 | 1.38 | 0% | 9.12
|  | Totale BOL24/1_02 | [5 empty] | 39.61
|  | BOL24/1_02.17.08.01.A | 01 - Seminagione a secco con miscele di semenza di foraggere A - Seminagione a secco con miscele di semenza di foraggere (graminacee e leguminose), adatta per il luogo, in ragione di 30 gr/m2, concimazioni con concime chimico complesso in ragione di 60 gr/m2 ciascuna, fornitura compresa. Se necessario, nel caso specifico è compresa anche la successiva lavorazione con rastrello. | m2 | 1 | 1.3 | 0% | 1.3
|  | BOL24/1_54.14.05.01.D | 01 - Geogriglie costituite da fibre in poliestere, ricoperte da uno strato di PVC, che agiscono come elemento strutturale. Con "m" è definita la maglia in mm. D - R1/R2 80/30 kN/m m 10 mm | m2 | 3 | 24.24 | 0% | 72.72
|  | BOL24/1_54.30.02.01A.01 | 01A - - 01 - Fornitura di terra vegetale , priva di sassi e corpi estranei | m3 | 0.4 | 23.59 | 0% | 9.44
|  | BOL24/1_54.30.05.01.A | 01 - Spandimento e spianamento di terra vegetale, compost, torba A - spessore fino a 15 cm | m2 | 1 | 3.43 | 0% | 3.43
|  | Totale BOL24/1_54 | [5 empty] | 86.89
|  | BOL24/1_ZA.07.45.01.01 | 01 - - 01 - VOCE NON UFFICIALE - NON USARE - ZA.07 - Tessuto di iuta (51.04.79.36) | m2 | 2 | 1.85 | 0% | 3.7
|  | Totale BOL24/1_ | [5 empty] | 3.7
|  |  | Totale Voci (A) |  |  |  | 0% | 130.2
|  |  | Spese generali (B) |  | 15% | di (A) |  | 19.53
|  |  | Di cui oneri di sicurezza afferenti l'impresa |  | 5.06% | di (B) |  | 0.99
|  |  | Utili di impresa (C) |  | 10% | di (A + B) |  | 14.97
|  |  | TOTALE (A + B + C) euro / m2 |  |  |  | 0% | 164.7
|  |  | Incidenza Manodopera sul totale |  | 8.72% |  |  | 14.36
|  |  | Incidenza Oneri di sicurezza sul totale |  | 0.6% |  |  | 0.99
Analisi | CAM | Codice dettaglio | Voce principale/Voce | Unità di misura | Quantità | Prezzo unitario | Scostamento % su anno 2024 | Importo
BOL24/1_54.15.01.01.C MOVIMENTI DI TERRA, DEMOLIZIONI TERRE RINFORZATE TERRE RINFORZATE CON GEOGRIGLIE Terre rinforzate con geogrilgie in poliestere H da 6,01 a 9,00 m |  | BOL24/1_01.01.01.01A.02 | 01A - - 02 - Operaio specializzato | h | 0.25 | 33.34 | 0% | 8.34
|  | BOL24/1_01.01.01.01A.03 | 01A - - 03 - Operaio qualificato | h | 0.25 | 30.52 | 0% | 7.63
|  | BOL24/1_01.02.03.05.E | 05 - Escavatore a cucchiaio cingolato, con chiusura rapida, martello e impianto pinze: E - Escavatore idraulico cingolato, potenza motore: da 110 a 152 kW | h | 0.25 | 92.78 | 0% | 23.2
|  | BOL24/1_01.02.15.03.B | 03 - Piastra vibrante con motore a combustione, frequenza 3000 - 6000/s B - peso oltre 100 kg | h | 0.25 | 46.6 | 0% | 11.65
|  | BOL24/1_02.05.02.01.A | 01 - Fornitura, taglio, piegatura e posa di reti elettrosaldate; realizzazione come da disegno. Nel prezzo unitario sono compresi i distanziatori, il filo di ferro, lo sfrido e l'attestato di classificazione A - Reti elettrosaldate in acciaio con fili ad aderenza migliorata, qualità B450C | kg | 2.2033 | 1.38 | 0% | 3.04
|  | Totale BOL24/1_02 | [5 empty] | 53.86
|  | BOL24/1_02.17.08.01.A | 01 - Seminagione a secco con miscele di semenza di foraggere A - Seminagione a secco con miscele di semenza di foraggere (graminacee e leguminose), adatta per il luogo, in ragione di 30 gr/m2, concimazioni con concime chimico complesso in ragione di 60 gr/m2 ciascuna, fornitura compresa. Se necessario, nel caso specifico è compresa anche la successiva lavorazione con rastrello. | m2 | 1 | 1.3 | 0% | 1.3
|  | BOL24/1_54.14.05.01.D | 01 - Geogriglie costituite da fibre in poliestere, ricoperte da uno strato di PVC, che agiscono come elemento strutturale. Con "m" è definita la maglia in mm. D - R1/R2 80/30 kN/m m 10 mm | m2 | 3 | 24.24 | 0% | 72.72
|  | BOL24/1_54.30.02.01A.01 | 01A - - 01 - Fornitura di terra vegetale , priva di sassi e corpi estranei | m3 | 0.4 | 23.59 | 0% | 9.44
|  | BOL24/1_54.30.05.01.A | 01 - Spandimento e spianamento di terra vegetale, compost, torba A - spessore fino a 15 cm | m2 | 1 | 3.43 | 0% | 3.43
|  | Totale BOL24/1_54 | [5 empty] | 86.89
|  | BOL24/1_ZA.07.45.01.01 | 01 - - 01 - VOCE NON UFFICIALE - NON USARE - ZA.07 - Tessuto di iuta (51.04.79.36) | m2 | 2 | 1.85 | 0% | 3.7
|  | Totale BOL24/1_ | [5 empty] | 3.7
|  |  | Totale Voci (A) |  |  |  | 0% | 144.45
|  |  | Spese generali (B) |  | 15% | di (A) |  | 21.67
|  |  | Di cui oneri di sicurezza afferenti l'impresa |  | 5.06% | di (B) |  | 1.1
|  |  | Utili di impresa (C) |  | 10% | di (A + B) |  | 16.61
|  |  | TOTALE (A + B + C) euro / m2 |  |  |  | 0% | 182.73
|  |  | Incidenza Manodopera sul totale |  | 10.82% |  |  | 19.78
|  |  | Incidenza Oneri di sicurezza sul totale |  | 0.6% |  |  | 1.1
Analisi | CAM | Codice dettaglio | Voce principale/Voce | Unità di misura | Quantità | Prezzo unitario | Scostamento % su anno 2024 | Importo
BOL24/1_54.15.01.01.D MOVIMENTI DI TERRA, DEMOLIZIONI TERRE RINFORZATE TERRE RINFORZATE CON GEOGRIGLIE Terre rinforzate con geogrilgie in poliestere H da 9,01 a 12,00 m |  | BOL24/1_01.01.01.01A.02 | 01A - - 02 - Operaio specializzato | h | 0.5 | 33.34 | 0% | 16.67
|  | BOL24/1_01.01.01.01A.03 | 01A - - 03 - Operaio qualificato | h | 0.4 | 30.52 | 0% | 12.21
|  | BOL24/1_01.02.03.05.E | 05 - Escavatore a cucchiaio cingolato, con chiusura rapida, martello e impianto pinze: E - Escavatore idraulico cingolato, potenza motore: da 110 a 152 kW | h | 0.5 | 92.78 | 0% | 46.39
|  | BOL24/1_01.02.15.03.B | 03 - Piastra vibrante con motore a combustione, frequenza 3000 - 6000/s B - peso oltre 100 kg | h | 0.4 | 46.6 | 0% | 18.64
|  | BOL24/1_02.05.02.01.A | 01 - Fornitura, taglio, piegatura e posa di reti elettrosaldate; realizzazione come da disegno. Nel prezzo unitario sono compresi i distanziatori, il filo di ferro, lo sfrido e l'attestato di classificazione A - Reti elettrosaldate in acciaio con fili ad aderenza migliorata, qualità B450C | kg | 6.6098 | 1.38 | 0% | 9.12
|  | Totale BOL24/1_02 | [5 empty] | 103.03
|  | BOL24/1_02.17.08.01.A | 01 - Seminagione a secco con miscele di semenza di foraggere A - Seminagione a secco con miscele di semenza di foraggere (graminacee e leguminose), adatta per il luogo, in ragione di 30 gr/m2, concimazioni con concime chimico complesso in ragione di 60 gr/m2 ciascuna, fornitura compresa. Se necessario, nel caso specifico è compresa anche la successiva lavorazione con rastrello. | m2 | 1 | 1.3 | 0% | 1.3
|  | BOL24/1_54.14.05.01.D | 01 - Geogriglie costituite da fibre in poliestere, ricoperte da uno strato di PVC, che agiscono come elemento strutturale. Con "m" è definita la maglia in mm. D - R1/R2 80/30 kN/m m 10 mm | m2 | 3 | 24.24 | 0% | 72.72
|  | BOL24/1_54.30.02.01A.01 | 01A - - 01 - Fornitura di terra vegetale , priva di sassi e corpi estranei | m3 | 0.4 | 23.59 | 0% | 9.44
|  | BOL24/1_54.30.05.01.A | 01 - Spandimento e spianamento di terra vegetale, compost, torba A - spessore fino a 15 cm | m2 | 1 | 3.43 | 0% | 3.43
|  | Totale BOL24/1_54 | [5 empty] | 86.89
|  | BOL24/1_ZA.07.45.01.01 | 01 - - 01 - VOCE NON UFFICIALE - NON USARE - ZA.07 - Tessuto di iuta (51.04.79.36) | m2 | 2 | 1.85 | 0% | 3.7
|  | Totale BOL24/1_ | [5 empty] | 3.7
|  |  | Totale Voci (A) |  |  |  | 0% | 193.62
|  |  | Spese generali (B) |  | 15% | di (A) |  | 29.04
|  |  | Di cui oneri di sicurezza afferenti l'impresa |  | 5.06% | di (B) |  | 1.47
|  |  | Utili di impresa (C) |  | 10% | di (A + B) |  | 22.27
|  |  | TOTALE (A + B + C) euro / m2 |  |  |  | 0% | 244.93
|  |  | Incidenza Manodopera sul totale |  | 13.74% |  |  | 33.66
|  |  | Incidenza Oneri di sicurezza sul totale |  | 0.6% |  |  | 1.47
Analisi | CAM | Codice dettaglio | Voce principale/Voce | Unità di misura | Quantità | Prezzo unitario | Scostamento % su anno 2024 | Importo
BOL24/1_54.15.01.01.E MOVIMENTI DI TERRA, DEMOLIZIONI TERRE RINFORZATE TERRE RINFORZATE CON GEOGRIGLIE Terre rinforzate con geogrilgie in poliestere H superiore a 12,00 m: sovvraprezzo aggiunto al prezzo di 12,00 m per ogni successivo incremento di 3,00 m dell'altezza massima. |  | BOL24/1_01.01.01.01A.02 | 01A - - 02 - Operaio specializzato | h | 0.03 | 33.34 | 0% | 1
|  | BOL24/1_01.01.01.01A.03 | 01A - - 03 - Operaio qualificato | h | 0.03 | 30.52 | 0% | 0.92
|  | BOL24/1_01.02.03.05.E | 05 - Escavatore a cucchiaio cingolato, con chiusura rapida, martello e impianto pinze: E - Escavatore idraulico cingolato, potenza motore: da 110 a 152 kW | h | 0.03 | 92.78 | 0% | 2.78
|  | BOL24/1_01.02.15.03.B | 03 - Piastra vibrante con motore a combustione, frequenza 3000 - 6000/s B - peso oltre 100 kg | h | 0.03 | 46.6 | 0% | 1.4
|  | BOL24/1_02.05.02.01.A | 01 - Fornitura, taglio, piegatura e posa di reti elettrosaldate; realizzazione come da disegno. Nel prezzo unitario sono compresi i distanziatori, il filo di ferro, lo sfrido e l'attestato di classificazione A - Reti elettrosaldate in acciaio con fili ad aderenza migliorata, qualità B450C | kg | 2.2033 | 1.38 | 0% | 3.04
|  | Totale BOL24/1_02 | [5 empty] | 9.14
|  | BOL24/1_02.17.08.01.A | 01 - Seminagione a secco con miscele di semenza di foraggere A - Seminagione a secco con miscele di semenza di foraggere (graminacee e leguminose), adatta per il luogo, in ragione di 30 gr/m2, concimazioni con concime chimico complesso in ragione di 60 gr/m2 ciascuna, fornitura compresa. Se necessario, nel caso specifico è compresa anche la successiva lavorazione con rastrello. | m2 | 1 | 1.3 | 0% | 1.3
|  | BOL24/1_54.14.05.01.D | 01 - Geogriglie costituite da fibre in poliestere, ricoperte da uno strato di PVC, che agiscono come elemento strutturale. Con "m" è definita la maglia in mm. D - R1/R2 80/30 kN/m m 10 mm | m2 | 1 | 24.24 | 0% | 24.24
|  | BOL24/1_54.30.02.01A.01 | 01A - - 01 - Fornitura di terra vegetale , priva di sassi e corpi estranei | m3 | 0.1333 | 23.59 | 0% | 3.14
|  | BOL24/1_54.30.05.01.A | 01 - Spandimento e spianamento di terra vegetale, compost, torba A - spessore fino a 15 cm | m2 | 0.3333 | 3.43 | 0% | 1.14
|  | Totale BOL24/1_54 | [5 empty] | 29.82
|  | BOL24/1_ZA.07.45.01.01 | 01 - - 01 - VOCE NON UFFICIALE - NON USARE - ZA.07 - Tessuto di iuta (51.04.79.36) | m2 | 1 | 1.85 | 0% | 1.85
|  | Totale BOL24/1_ | [5 empty] | 1.85
|  |  | Totale Voci (A) |  |  |  | 0% | 40.81
|  |  | Spese generali (B) |  | 15% | di (A) |  | 6.12
|  |  | Di cui oneri di sicurezza afferenti l'impresa |  | 5.06% | di (B) |  | 0.31
|  |  | Utili di impresa (C) |  | 10% | di (A + B) |  | 4.69
|  |  | TOTALE (A + B + C) euro / m2 |  |  |  | 0% | 51.62
|  |  | Incidenza Manodopera sul totale |  | 6.8% |  |  | 3.51
|  |  | Incidenza Oneri di sicurezza sul totale |  | 0.6% |  |  | 0.31
Analisi | CAM | Codice dettaglio | Voce principale/Voce | Unità di misura | Quantità | Prezzo unitario | Scostamento % su anno 2024 | Importo
BOL24/1_54.15.01.02.A MOVIMENTI DI TERRA, DEMOLIZIONI TERRE RINFORZATE TERRE RINFORZATE CON GEOGRIGLIE Terre rinforzate con geogrilgie in HDPE H da 0,00 a 3,00 m |  | BOL24/1_01.01.01.01A.02 | 01A - - 02 - Operaio specializzato | h | 0.6 | 33.34 | 0% | 20
|  | BOL24/1_01.01.01.01A.03 | 01A - - 03 - Operaio qualificato | h | 0.5 | 30.52 | 0% | 15.26
|  | BOL24/1_01.02.03.05.E | 05 - Escavatore a cucchiaio cingolato, con chiusura rapida, martello e impianto pinze: E - Escavatore idraulico cingolato, potenza motore: da 110 a 152 kW | h | 0.3 | 92.78 | 0% | 27.83
|  | BOL24/1_01.02.15.03.B | 03 - Piastra vibrante con motore a combustione, frequenza 3000 - 6000/s B - peso oltre 100 kg | h | 0.1 | 46.6 | 0% | 4.66
|  | BOL24/1_02.05.02.01.A | 01 - Fornitura, taglio, piegatura e posa di reti elettrosaldate; realizzazione come da disegno. Nel prezzo unitario sono compresi i distanziatori, il filo di ferro, lo sfrido e l'attestato di classificazione A - Reti elettrosaldate in acciaio con fili ad aderenza migliorata, qualità B450C | kg | 6.6098 | 1.38 | 0% | 9.12
|  | Totale BOL24/1_02 | [5 empty] | 76.87
|  | BOL24/1_02.17.08.01.A | 01 - Seminagione a secco con miscele di semenza di foraggere A - Seminagione a secco con miscele di semenza di foraggere (graminacee e leguminose), adatta per il luogo, in ragione di 30 gr/m2, concimazioni con concime chimico complesso in ragione di 60 gr/m2 ciascuna, fornitura compresa. Se necessario, nel caso specifico è compresa anche la successiva lavorazione con rastrello. | m2 | 1 | 1.3 | 0% | 1.3
|  | BOL24/1_54.30.02.01A.01 | 01A - - 01 - Fornitura di terra vegetale , priva di sassi e corpi estranei | m3 | 0.4 | 23.59 | 0% | 9.44
|  | BOL24/1_54.30.05.01.A | 01 - Spandimento e spianamento di terra vegetale, compost, torba A - spessore fino a 15 cm | m2 | 1 | 3.43 | 0% | 3.43
|  | Totale BOL24/1_54 | [5 empty] | 14.17
|  | BOL24/1_ZA.06.93.01.01 | 01 - - 01 - VOCE NON UFFICIALE - NON USARE - ZA.06 - Limitato impiego di macchinari e materiale | a c | 0.75 | 1 | 0% | 0.75
|  | BOL24/1_ZA.07.45.01.01 | 01 - - 01 - VOCE NON UFFICIALE - NON USARE - ZA.07 - Tessuto di iuta (51.04.79.36) | m2 | 2 | 1.85 | 0% | 3.7
|  | BOL24/1_ZA.07.56.01.01 | 01 - - 01 - VOCE NON UFFICIALE - NON USARE - ZA.07 - Geogriglia HDPE (51.04.70.02) | m2 | 3 | 5.62 | 0% | 16.86
|  | Totale BOL24/1_ | [5 empty] | 21.31
|  |  | Totale Voci (A) |  |  |  | 0% | 112.35
|  |  | Spese generali (B) |  | 15% | di (A) |  | 16.85
|  |  | Di cui oneri di sicurezza afferenti l'impresa |  | 5.06% | di (B) |  | 0.85
|  |  | Utili di impresa (C) |  | 10% | di (A + B) |  | 12.92
|  |  | TOTALE (A + B + C) euro / m2 |  |  |  | 0% | 142.12
|  |  | Incidenza Manodopera sul totale |  | 28.17% |  |  | 40.04
|  |  | Incidenza Oneri di sicurezza sul totale |  | 0.6% |  |  | 0.85
Analisi | CAM | Codice dettaglio | Voce principale/Voce | Unità di misura | Quantità | Prezzo unitario | Scostamento % su anno 2024 | Importo
BOL24/1_54.15.01.02.B MOVIMENTI DI TERRA, DEMOLIZIONI TERRE RINFORZATE TERRE RINFORZATE CON GEOGRIGLIE Terre rinforzate con geogrilgie in HDPE H da 3,01 m a 6,00 m |  | BOL24/1_01.01.01.01A.02 | 01A - - 02 - Operaio specializzato | h | 0.65 | 33.34 | 0% | 21.67
|  | BOL24/1_01.01.01.01A.03 | 01A - - 03 - Operaio qualificato | h | 0.55 | 30.52 | 0% | 16.79
|  | BOL24/1_01.02.03.05.E | 05 - Escavatore a cucchiaio cingolato, con chiusura rapida, martello e impianto pinze: E - Escavatore idraulico cingolato, potenza motore: da 110 a 152 kW | h | 0.35 | 92.78 | 0% | 32.47
|  | BOL24/1_01.02.15.03.B | 03 - Piastra vibrante con motore a combustione, frequenza 3000 - 6000/s B - peso oltre 100 kg | h | 0.15 | 46.6 | 0% | 6.99
|  | BOL24/1_02.05.02.01.A | 01 - Fornitura, taglio, piegatura e posa di reti elettrosaldate; realizzazione come da disegno. Nel prezzo unitario sono compresi i distanziatori, il filo di ferro, lo sfrido e l'attestato di classificazione A - Reti elettrosaldate in acciaio con fili ad aderenza migliorata, qualità B450C | kg | 6.6098 | 1.38 | 0% | 9.12
|  | Totale BOL24/1_02 | [5 empty] | 87.04
|  | BOL24/1_02.17.08.01.A | 01 - Seminagione a secco con miscele di semenza di foraggere A - Seminagione a secco con miscele di semenza di foraggere (graminacee e leguminose), adatta per il luogo, in ragione di 30 gr/m2, concimazioni con concime chimico complesso in ragione di 60 gr/m2 ciascuna, fornitura compresa. Se necessario, nel caso specifico è compresa anche la successiva lavorazione con rastrello. | m2 | 1 | 1.3 | 0% | 1.3
|  | BOL24/1_54.30.02.01A.01 | 01A - - 01 - Fornitura di terra vegetale , priva di sassi e corpi estranei | m3 | 0.4 | 23.59 | 0% | 9.44
|  | BOL24/1_54.30.05.01.A | 01 - Spandimento e spianamento di terra vegetale, compost, torba A - spessore fino a 15 cm | m2 | 1 | 3.43 | 0% | 3.43
|  | Totale BOL24/1_54 | [5 empty] | 14.17
|  | BOL24/1_ZA.06.93.01.01 | 01 - - 01 - VOCE NON UFFICIALE - NON USARE - ZA.06 - Limitato impiego di macchinari e materiale | a c | 0.75 | 1 | 0% | 0.75
|  | BOL24/1_ZA.07.45.01.01 | 01 - - 01 - VOCE NON UFFICIALE - NON USARE - ZA.07 - Tessuto di iuta (51.04.79.36) | m2 | 2 | 1.85 | 0% | 3.7
|  | BOL24/1_ZA.07.56.01.01 | 01 - - 01 - VOCE NON UFFICIALE - NON USARE - ZA.07 - Geogriglia HDPE (51.04.70.02) | m2 | 3 | 5.62 | 0% | 16.86
|  | Totale BOL24/1_ | [5 empty] | 21.31
|  |  | Totale Voci (A) |  |  |  | 0% | 122.52
|  |  | Spese generali (B) |  | 15% | di (A) |  | 18.38
|  |  | Di cui oneri di sicurezza afferenti l'impresa |  | 5.06% | di (B) |  | 0.93
|  |  | Utili di impresa (C) |  | 10% | di (A + B) |  | 14.09
|  |  | TOTALE (A + B + C) euro / m2 |  |  |  | 0% | 154.99
|  |  | Incidenza Manodopera sul totale |  | 27.9% |  |  | 43.24
|  |  | Incidenza Oneri di sicurezza sul totale |  | 0.6% |  |  | 0.93
Analisi | CAM | Codice dettaglio | Voce principale/Voce | Unità di misura | Quantità | Prezzo unitario | Scostamento % su anno 2024 | Importo
BOL24/1_54.15.01.02.C MOVIMENTI DI TERRA, DEMOLIZIONI TERRE RINFORZATE TERRE RINFORZATE CON GEOGRIGLIE Terre rinforzate con geogrilgie in HDPE H da 6,01 a 9,00 m |  | BOL24/1_01.01.01.01A.02 | 01A - - 02 - Operaio specializzato | h | 0.75 | 33.34 | 0% | 25.01
|  | BOL24/1_01.01.01.01A.03 | 01A - - 03 - Operaio qualificato | h | 0.55 | 30.52 | 0% | 16.79
|  | BOL24/1_01.02.03.05.E | 05 - Escavatore a cucchiaio cingolato, con chiusura rapida, martello e impianto pinze: E - Escavatore idraulico cingolato, potenza motore: da 110 a 152 kW | h | 0.41 | 92.78 | 0% | 38.04
|  | BOL24/1_01.02.15.03.B | 03 - Piastra vibrante con motore a combustione, frequenza 3000 - 6000/s B - peso oltre 100 kg | h | 0.25 | 46.6 | 0% | 11.65
|  | BOL24/1_02.05.02.01.A | 01 - Fornitura, taglio, piegatura e posa di reti elettrosaldate; realizzazione come da disegno. Nel prezzo unitario sono compresi i distanziatori, il filo di ferro, lo sfrido e l'attestato di classificazione A - Reti elettrosaldate in acciaio con fili ad aderenza migliorata, qualità B450C | kg | 6.6098 | 1.38 | 0% | 9.12
|  | Totale BOL24/1_02 | [5 empty] | 100.61
|  | BOL24/1_02.17.08.01.A | 01 - Seminagione a secco con miscele di semenza di foraggere A - Seminagione a secco con miscele di semenza di foraggere (graminacee e leguminose), adatta per il luogo, in ragione di 30 gr/m2, concimazioni con concime chimico complesso in ragione di 60 gr/m2 ciascuna, fornitura compresa. Se necessario, nel caso specifico è compresa anche la successiva lavorazione con rastrello. | m2 | 1 | 1.3 | 0% | 1.3
|  | BOL24/1_54.30.02.01A.01 | 01A - - 01 - Fornitura di terra vegetale , priva di sassi e corpi estranei | m3 | 0.4 | 23.59 | 0% | 9.44
|  | BOL24/1_54.30.05.01.A | 01 - Spandimento e spianamento di terra vegetale, compost, torba A - spessore fino a 15 cm | m2 | 1 | 3.43 | 0% | 3.43
|  | Totale BOL24/1_54 | [5 empty] | 14.17
|  | BOL24/1_ZA.06.93.01.01 | 01 - - 01 - VOCE NON UFFICIALE - NON USARE - ZA.06 - Limitato impiego di macchinari e materiale | a c | 0.36 | 1 | 0% | 0.36
|  | BOL24/1_ZA.07.45.01.01 | 01 - - 01 - VOCE NON UFFICIALE - NON USARE - ZA.07 - Tessuto di iuta (51.04.79.36) | m2 | 2 | 1.85 | 0% | 3.7
|  | BOL24/1_ZA.07.56.01.01 | 01 - - 01 - VOCE NON UFFICIALE - NON USARE - ZA.07 - Geogriglia HDPE (51.04.70.02) | m2 | 3 | 5.62 | 0% | 16.86
|  | Totale BOL24/1_ | [5 empty] | 20.92
|  |  | Totale Voci (A) |  |  |  | 0% | 135.7
|  |  | Spese generali (B) |  | 15% | di (A) |  | 20.36
|  |  | Di cui oneri di sicurezza afferenti l'impresa |  | 5.06% | di (B) |  | 1.03
|  |  | Utili di impresa (C) |  | 10% | di (A + B) |  | 15.61
|  |  | TOTALE (A + B + C) euro / m2 |  |  |  | 0% | 171.67
|  |  | Incidenza Manodopera sul totale |  | 27.13% |  |  | 46.58
|  |  | Incidenza Oneri di sicurezza sul totale |  | 0.6% |  |  | 1.03
Analisi | CAM | Codice dettaglio | Voce principale/Voce | Unità di misura | Quantità | Prezzo unitario | Scostamento % su anno 2024 | Importo
BOL24/1_54.15.01.02.D MOVIMENTI DI TERRA, DEMOLIZIONI TERRE RINFORZATE TERRE RINFORZATE CON GEOGRIGLIE Terre rinforzate con geogrilgie in HDPE H da 9,01 a 12,00 m |  | BOL24/1_01.01.01.01A.02 | 01A - - 02 - Operaio specializzato | h | 1 | 33.34 | 0% | 33.34
|  | BOL24/1_01.01.01.01A.03 | 01A - - 03 - Operaio qualificato | h | 0.8 | 30.52 | 0% | 24.42
|  | BOL24/1_01.02.03.05.E | 05 - Escavatore a cucchiaio cingolato, con chiusura rapida, martello e impianto pinze: E - Escavatore idraulico cingolato, potenza motore: da 110 a 152 kW | h | 0.7 | 92.78 | 0% | 64.95
|  | BOL24/1_01.02.15.03.B | 03 - Piastra vibrante con motore a combustione, frequenza 3000 - 6000/s B - peso oltre 100 kg | h | 0.4 | 46.6 | 0% | 18.64
|  | BOL24/1_02.05.02.01.A | 01 - Fornitura, taglio, piegatura e posa di reti elettrosaldate; realizzazione come da disegno. Nel prezzo unitario sono compresi i distanziatori, il filo di ferro, lo sfrido e l'attestato di classificazione A - Reti elettrosaldate in acciaio con fili ad aderenza migliorata, qualità B450C | kg | 6.6098 | 1.38 | 0% | 9.12
|  | Totale BOL24/1_02 | [5 empty] | 150.47
|  | BOL24/1_02.17.08.01.A | 01 - Seminagione a secco con miscele di semenza di foraggere A - Seminagione a secco con miscele di semenza di foraggere (graminacee e leguminose), adatta per il luogo, in ragione di 30 gr/m2, concimazioni con concime chimico complesso in ragione di 60 gr/m2 ciascuna, fornitura compresa. Se necessario, nel caso specifico è compresa anche la successiva lavorazione con rastrello. | m2 | 1 | 1.3 | 0% | 1.3
|  | BOL24/1_54.30.02.01A.01 | 01A - - 01 - Fornitura di terra vegetale , priva di sassi e corpi estranei | m3 | 0.4 | 23.59 | 0% | 9.44
|  | BOL24/1_54.30.05.01.A | 01 - Spandimento e spianamento di terra vegetale, compost, torba A - spessore fino a 15 cm | m2 | 1 | 3.43 | 0% | 3.43
|  | Totale BOL24/1_54 | [5 empty] | 14.17
|  | BOL24/1_ZA.06.93.01.01 | 01 - - 01 - VOCE NON UFFICIALE - NON USARE - ZA.06 - Limitato impiego di macchinari e materiale | a c | 0.75 | 1 | 0% | 0.75
|  | BOL24/1_ZA.07.45.01.01 | 01 - - 01 - VOCE NON UFFICIALE - NON USARE - ZA.07 - Tessuto di iuta (51.04.79.36) | m2 | 2 | 1.85 | 0% | 3.7
|  | BOL24/1_ZA.07.56.01.01 | 01 - - 01 - VOCE NON UFFICIALE - NON USARE - ZA.07 - Geogriglia HDPE (51.04.70.02) | m2 | 3 | 5.62 | 0% | 16.86
|  | Totale BOL24/1_ | [5 empty] | 21.31
|  |  | Totale Voci (A) |  |  |  | 0% | 185.95
|  |  | Spese generali (B) |  | 15% | di (A) |  | 27.89
|  |  | Di cui oneri di sicurezza afferenti l'impresa |  | 5.06% | di (B) |  | 1.41
|  |  | Utili di impresa (C) |  | 10% | di (A + B) |  | 21.38
|  |  | TOTALE (A + B + C) euro / m2 |  |  |  | 0% | 235.22
|  |  | Incidenza Manodopera sul totale |  | 26.59% |  |  | 62.54
|  |  | Incidenza Oneri di sicurezza sul totale |  | 0.6% |  |  | 1.41
Analisi | CAM | Codice dettaglio | Voce principale/Voce | Unità di misura | Quantità | Prezzo unitario | Scostamento % su anno 2024 | Importo
BOL24/1_54.15.01.02.E MOVIMENTI DI TERRA, DEMOLIZIONI TERRE RINFORZATE TERRE RINFORZATE CON GEOGRIGLIE Terre rinforzate con geogrilgie in HDPE H superiore a 12,00 m: sovvraprezzo aggiunto al prezzo di 12,00 m per ogni successivo incremento di 3,00 m dell'altezza massima. |  | BOL24/1_01.01.01.01A.02 | 01A - - 02 - Operaio specializzato | h | 0.035 | 33.34 | 0% | 1.17
|  | BOL24/1_01.01.01.01A.03 | 01A - - 03 - Operaio qualificato | h | 0.035 | 30.52 | 0% | 1.07
|  | BOL24/1_01.02.03.05.E | 05 - Escavatore a cucchiaio cingolato, con chiusura rapida, martello e impianto pinze: E - Escavatore idraulico cingolato, potenza motore: da 110 a 152 kW | h | 0.03 | 92.78 | 0% | 2.78
|  | BOL24/1_01.02.15.03.B | 03 - Piastra vibrante con motore a combustione, frequenza 3000 - 6000/s B - peso oltre 100 kg | h | 0.03 | 46.6 | 0% | 1.4
|  | BOL24/1_02.05.02.01.A | 01 - Fornitura, taglio, piegatura e posa di reti elettrosaldate; realizzazione come da disegno. Nel prezzo unitario sono compresi i distanziatori, il filo di ferro, lo sfrido e l'attestato di classificazione A - Reti elettrosaldate in acciaio con fili ad aderenza migliorata, qualità B450C | kg | 2.2033 | 1.38 | 0% | 3.04
|  | Totale BOL24/1_02 | [5 empty] | 9.46
|  | BOL24/1_54.10.03.03.A | 03 - Formazione di terrapieno, rilevati e rinterri (escluso per scavi a sezione ristretta) mediante fornitura, spianamento e costipamento di materiale di primo impiego e/o di riciclo come prescritto dalle Direttive tecniche per pavimentazioni bituminose, fondazioni e sottofondi stradali. A - per opere sensibili a cedimenti. | m3 | 1 | 19.19 | 0% | 19.19
|  | BOL24/1_54.30.02.01A.01 | 01A - - 01 - Fornitura di terra vegetale , priva di sassi e corpi estranei | m3 | 0.1333 | 23.59 | 0% | 3.14
|  | BOL24/1_54.30.05.01.A | 01 - Spandimento e spianamento di terra vegetale, compost, torba A - spessore fino a 15 cm | m2 | 0.3333 | 3.43 | 0% | 1.14
|  | Totale BOL24/1_54 | [5 empty] | 23.47
|  | BOL24/1_ZA.06.93.01.01 | 01 - - 01 - VOCE NON UFFICIALE - NON USARE - ZA.06 - Limitato impiego di macchinari e materiale | a c | 0.16 | 1 | 0% | 0.16
|  | BOL24/1_ZA.07.45.01.01 | 01 - - 01 - VOCE NON UFFICIALE - NON USARE - ZA.07 - Tessuto di iuta (51.04.79.36) | m2 | 1 | 1.85 | 0% | 1.85
|  | BOL24/1_ZA.07.56.01.01 | 01 - - 01 - VOCE NON UFFICIALE - NON USARE - ZA.07 - Geogriglia HDPE (51.04.70.02) | m2 | 1 | 5.62 | 0% | 5.62
|  | Totale BOL24/1_ | [5 empty] | 7.63
|  |  | Totale Voci (A) |  |  |  | 0% | 40.56
|  |  | Spese generali (B) |  | 15% | di (A) |  | 6.08
|  |  | Di cui oneri di sicurezza afferenti l'impresa |  | 5.06% | di (B) |  | 0.31
|  |  | Utili di impresa (C) |  | 10% | di (A + B) |  | 4.66
|  |  | TOTALE (A + B + C) euro / m2 |  |  |  | 0% | 51.3
|  |  | Incidenza Manodopera sul totale |  | 8.44% |  |  | 4.33
|  |  | Incidenza Oneri di sicurezza sul totale |  | 0.6% |  |  | 0.31
Analisi | CAM | Codice dettaglio | Voce principale/Voce | Unità di misura | Quantità | Prezzo unitario | Scostamento % su anno 2024 | Importo
BOL24/1_54.15.01.03.A MOVIMENTI DI TERRA, DEMOLIZIONI TERRE RINFORZATE TERRE RINFORZATE CON GEOGRIGLIE Sovrapprezzi per rinverdimento delle terre rinforzate Sovrapprezzo per la posa in opera di geotessuto nontessuto preseminato in 100% lana di pecora lavata, 200 g/m2, semi incorporati ca. 20-30 g/m2 e fertilizzante a lungo termine ca. 30-40 g/m2. Semi e fertilizzante sono adatti per tutte le altitudini. Il prezzo unitario contiene la fornitura e le sovrapposizioni nei giunti. La posa in opera è già inclusa nelle voci 54.15.01.01-54.15.01.02. |  | BOL24/1_01.04.30.15.A | 15 - Geotessuto nontessuto preseminato in lana di pecora lavata A - Geotessuto nontessuto preseminato in lana di pecora lavata 200 g/m2 | m2 | 1.43 | 3.9 | 0% | 5.58
|  | Totale BOL24/1_ | [5 empty] | 5.58
|  |  | Totale Voci (A) |  |  |  | 0% | 5.58
|  |  | Spese generali (B) |  | 15% | di (A) |  | 0.84
|  |  | Di cui oneri di sicurezza afferenti l'impresa |  | 5.06% | di (B) |  | 0.04
|  |  | Utili di impresa (C) |  | 10% | di (A + B) |  | 0.64
|  |  | TOTALE (A + B + C) euro / m2 |  |  |  | 0% | 7.06
|  |  | Incidenza Manodopera sul totale |  | 0% |  |  | 0
|  |  | Incidenza Oneri di sicurezza sul totale |  | 0.57% |  |  | 0.04
Analisi | CAM | Codice dettaglio | Voce principale/Voce | Unità di misura | Quantità | Prezzo unitario | Scostamento % su anno 2024 | Importo
BOL24/1_54.15.02.01.A MOVIMENTI DI TERRA, DEMOLIZIONI TERRE RINFORZATE STABILIZZAZIONI Geocomposito con geogrilie per stabilizzazioni Stabilizzazione di strade rilevati, piazzali e sottofondi in genere mediante Geocompositi ottenuti accoppiando una geogriglia biorientata a struttura regolare costituita da polimeri aventi alta resistenza meccanica e notevole inerzia chimica, fisica e biologica, e stabilizzati all’azione dei raggi U.V. con aggiunta di nerofumo ed accoppiate per termosaldatura ad un geotessile anticontaminante da 140 g/mq. Le Geogriglie devono essere costituite da una struttura piana monolitica con una distribuzione regolare di aperture circa rettangolari che individuano fili longitudinali e trasversali. Le giunzioni tra i due ordini di fili devono essere parte integrante della struttura della Geogriglia e non devono essere ottenute per intreccio o saldatura dei singoli fili, inoltre devono possedere elevate resistenze e moduli elastici a trazione, nonché notevole resistenza delle Giunzioni per garantire la capacità di assorbimento delle forze e di confinamento del terreno. Il suddetto materiale dovrà essere reso in cantiere in bobine e dovrà corrispondere in ogni aspetto alle seguenti caratteristiche: Polimero costituente il manufatto 100% Polipropilene Peso unitario 560 g/mq (di cui 140 g/mq di geotessile) Dimensione bobine 4,00m~ x 50m~ Resistenza massima a trazione su singolo filo MD = TD : 30,0 kN/m Allungamento a Snervamento MD = TD : 11% Resistenza al 2% di Allungamento MD = TD 10,5 kN/m Resistenza al 5% di Allungamento MD = TD 21,0 kN/m MD : Direzione Longitudinale TD : Direzione Trasversale MD 30 – TD 30 KN/m |  | BOL24/1_01.01.01.01A.02 | 01A - - 02 - Operaio specializzato | h | 0.025 | 33.34 | 0% | 0.83
|  | BOL24/1_01.01.01.01A.03 | 01A - - 03 - Operaio qualificato | h | 0.025 | 30.52 | 0% | 0.76
|  | BOL24/1_ZA.06.22.01.01 | 01 - - 01 - VOCE NON UFFICIALE - NON USARE - ZA.06 - Geogriglia (51.04.70.03) | m2 | 1 | 8.52 | 0% | 8.52
|  | Totale BOL24/1_ | [5 empty] | 10.11
|  |  | Totale Voci (A) |  |  |  | 0% | 10.11
|  |  | Spese generali (B) |  | 15% | di (A) |  | 1.52
|  |  | Di cui oneri di sicurezza afferenti l'impresa |  | 5.06% | di (B) |  | 0.08
|  |  | Utili di impresa (C) |  | 10% | di (A + B) |  | 1.16
|  |  | TOTALE (A + B + C) euro / m2 |  |  |  | 0% | 12.79
|  |  | Incidenza Manodopera sul totale |  | 12.43% |  |  | 1.59
|  |  | Incidenza Oneri di sicurezza sul totale |  | 0.63% |  |  | 0.08
Analisi | CAM | Codice dettaglio | Voce principale/Voce | Unità di misura | Quantità | Prezzo unitario | Scostamento % su anno 2024 | Importo
BOL24/1_54.15.03.01A.01 MOVIMENTI DI TERRA, DEMOLIZIONI TERRE RINFORZATE STRATI FILTRO/DRENANTI - Geocomposito con geogrilia filtro/drenante a cuspidi. Fornitura e posa in opera di geocomposito filtro-drenante costituito da una struttura centrale tridimensionale cuspidata ottenuta per estrusione di Polietilene ad alta densità (HDPE) e da doppio elemento filtrante in polipropilene (PP). Il flusso dei liquidi avverrà radialmente e quindi non esiste una direzione preferenziale del flusso e quindi il geodreno può essere installato in qualsiasi direzione. Il Geocomposito dovrà essere certificato a fronte delle norme ISO 9001 e sarà reso in cantiere in rotoli di larghezza non inferiore a 2,10m ed avente le seguenti caratteristiche minime: Spessore a 20 kPa di pressione 7,0 mm Peso unitario 980 g/m2 Resistenza max. a trazione longitudinale 18,0 kN/m Allungamento a trazione al picco 50% Portata idraulica longitudinale (superfici di confinamento: membrane in HDPE rigide) - gradiente idraulico i = 1 : 2,1 E-03 m2/sec (2,10 l/sec*m) a 20 kPa di pressione - gradiente idraulico i = 1 : 2,0 E-03 m2/sec (2,00 l/sec*m) a 100 kPa di pressione - gradiente idraulico i = 1 : 1,9 E-04 m2/sec (1,90 l/sec*m) a 200 kPa di pressione - gradiente idraulico i = 1 : 1,6 E-04 m2/sec (1,60 l/sec*m) a 500 kPa di pressione Peso unitario dei geotessili filtranti (ISO 9864) 140 g/m2 cad. Diametro di filtrazione del geotessile filtrante (ISO 12956) 0,07-0.13 mm I Geocompositi dovranno possedere: inerzia chimica totale, imputrescibilità, inattaccabilità da parte di roditori e microrganismi, insensibilità agli agenti atmosferici e all’acqua salmastra, stabilità ai raggi ultravioletti ottenuta mediante adatti quantitativi di nerofumo. I Geocompositi dovranno avere il marchio , in conformità alle norme EN 13249, 13250, 13251, 13252, 13253, 13254, 13255, 13256, 13257 e 13265 (per le Direttive Europee la marchiatura CE è obbligatoria per la commercializzazione dei prodotti geosintetici all’interno della Comunità Europea). INSTALLAZIONE:Il geocomposito filtro/drenante verrà srotolato alle quote di progetto su superficie orizzontale ed uniforme; Il materiale di riempimento andrà scaricato e steso utilizzando macchinari che non generano elevati sforzi nel terreno e che non dovranno transitare direttamente sul geocomposito; Il materiale di copertura andrà scaricato sul geocomposito in modo da non danneggiarlo anche durante la fase di compattazione. |  | BOL24/1_01.01.01.01A.02 | 01A - - 02 - Operaio specializzato | h | 0.1 | 33.34 | 0% | 3.33
|  | BOL24/1_01.01.01.01A.03 | 01A - - 03 - Operaio qualificato | h | 0.1 | 30.52 | 0% | 3.05
|  | BOL24/1_ZA.05.90.01.01 | 01 - - 01 - VOCE NON UFFICIALE - NON USARE - ZA.05 Stuoia composita con geogriglia per strati filtranti/drenanti (51.04.70.04) | m2 | 1 | 19 | 0% | 19
|  | Totale BOL24/1_ | [5 empty] | 25.38
|  |  | Totale Voci (A) |  |  |  | 0% | 25.38
|  |  | Spese generali (B) |  | 15% | di (A) |  | 3.81
|  |  | Di cui oneri di sicurezza afferenti l'impresa |  | 5.06% | di (B) |  | 0.19
|  |  | Utili di impresa (C) |  | 10% | di (A + B) |  | 2.92
|  |  | TOTALE (A + B + C) euro / m2 |  |  |  | 0% | 32.11
|  |  | Incidenza Manodopera sul totale |  | 19.87% |  |  | 6.38
|  |  | Incidenza Oneri di sicurezza sul totale |  | 0.59% |  |  | 0.19
Analisi | CAM | Codice dettaglio | Voce principale/Voce | Unità di misura | Quantità | Prezzo unitario | Scostamento % su anno 2024 | Importo
BOL24/1_54.16.03.01.A MOVIMENTI DI TERRA, DEMOLIZIONI STRATI DI BASE (STRATI PORTANTI ED ANTIGELO) FORNITURA DI MATERIALE DA CAVA DI PRESTITO PER L'ESECUZIONE DI STRATI DI BASE Fornitura di materiale di primo impiego e/o di riciclo ed esecuzione di strati di base secondo le Direttive tecniche per pavimentazioni bituminose, fondazioni e sottofondi stradali. spessore finito: 20 cm |  | BOL24/1_54.16.01.01.D | 01 - Fornitura a piè d'opera di materiale granulometricamente assortito, di primo impiego e/o di riciclo, per la formazione di strati di base. Granulometria da Direttive tecniche per pavimentazioni bituminose, fondazioni e sottofondi stradali. D - a volume in opera | m3 | 0.2 | 22.39 | 0% | 4.48
|  | BOL24/1_54.16.02.05.A | 05 - Esecuzione di strato di base mediante spianamento e costipamento di materiale di primo impiego e/o di riciclo secondo norme tecniche per i sottofondi stradali. A - spessore finito: cm 20 | m2 | 1 | 2.13 | 0% | 2.13
|  | Totale BOL24/1_ | [5 empty] | 6.61
|  |  | Totale Voci (A) |  |  |  | 0% | 6.61
|  |  | Spese generali (B) |  | 15% | di (A) |  | 0.99
|  |  | Di cui oneri di sicurezza afferenti l'impresa |  | 5.06% | di (B) |  | 0.05
|  |  | Utili di impresa (C) |  | 10% | di (A + B) |  | 0.76
|  |  | TOTALE (A + B + C) euro / m2 |  |  |  | 0% | 8.36
|  |  | Incidenza Manodopera sul totale |  | 0% |  |  | 0
|  |  | Incidenza Oneri di sicurezza sul totale |  | 0.6% |  |  | 0.05
Analisi | CAM | Codice dettaglio | Voce principale/Voce | Unità di misura | Quantità | Prezzo unitario | Scostamento % su anno 2024 | Importo
BOL24/1_54.16.03.01.B MOVIMENTI DI TERRA, DEMOLIZIONI STRATI DI BASE (STRATI PORTANTI ED ANTIGELO) FORNITURA DI MATERIALE DA CAVA DI PRESTITO PER L'ESECUZIONE DI STRATI DI BASE Fornitura di materiale di primo impiego e/o di riciclo ed esecuzione di strati di base secondo le Direttive tecniche per pavimentazioni bituminose, fondazioni e sottofondi stradali. spessore finito: 40 cm |  | BOL24/1_54.16.01.01.D | 01 - Fornitura a piè d'opera di materiale granulometricamente assortito, di primo impiego e/o di riciclo, per la formazione di strati di base. Granulometria da Direttive tecniche per pavimentazioni bituminose, fondazioni e sottofondi stradali. D - a volume in opera | m3 | 0.4 | 22.39 | 0% | 8.96
|  | BOL24/1_54.16.02.05.B | 05 - Esecuzione di strato di base mediante spianamento e costipamento di materiale di primo impiego e/o di riciclo secondo norme tecniche per i sottofondi stradali. B - spessore finito: cm 40 | m2 | 1 | 4.01 | 0% | 4.01
|  | Totale BOL24/1_ | [5 empty] | 12.97
|  |  | Totale Voci (A) |  |  |  | 0% | 12.97
|  |  | Spese generali (B) |  | 15% | di (A) |  | 1.95
|  |  | Di cui oneri di sicurezza afferenti l'impresa |  | 5.06% | di (B) |  | 0.1
|  |  | Utili di impresa (C) |  | 10% | di (A + B) |  | 1.49
|  |  | TOTALE (A + B + C) euro / m2 |  |  |  | 0% | 16.41
|  |  | Incidenza Manodopera sul totale |  | 0% |  |  | 0
|  |  | Incidenza Oneri di sicurezza sul totale |  | 0.61% |  |  | 0.1
Analisi | CAM | Codice dettaglio | Voce principale/Voce | Unità di misura | Quantità | Prezzo unitario | Scostamento % su anno 2024 | Importo
BOL24/1_54.16.03.01.C MOVIMENTI DI TERRA, DEMOLIZIONI STRATI DI BASE (STRATI PORTANTI ED ANTIGELO) FORNITURA DI MATERIALE DA CAVA DI PRESTITO PER L'ESECUZIONE DI STRATI DI BASE Fornitura di materiale di primo impiego e/o di riciclo ed esecuzione di strati di base secondo le Direttive tecniche per pavimentazioni bituminose, fondazioni e sottofondi stradali. spessore finito: 50 cm |  | BOL24/1_54.16.01.01.D | 01 - Fornitura a piè d'opera di materiale granulometricamente assortito, di primo impiego e/o di riciclo, per la formazione di strati di base. Granulometria da Direttive tecniche per pavimentazioni bituminose, fondazioni e sottofondi stradali. D - a volume in opera | m3 | 0.5 | 22.39 | 0% | 11.2
|  | BOL24/1_54.16.02.05.C | 05 - Esecuzione di strato di base mediante spianamento e costipamento di materiale di primo impiego e/o di riciclo secondo norme tecniche per i sottofondi stradali. C - spessore finito: cm 50 | m2 | 1 | 4.76 | 0% | 4.76
|  | Totale BOL24/1_ | [5 empty] | 15.96
|  |  | Totale Voci (A) |  |  |  | 0% | 15.96
|  |  | Spese generali (B) |  | 15% | di (A) |  | 2.39
|  |  | Di cui oneri di sicurezza afferenti l'impresa |  | 5.06% | di (B) |  | 0.12
|  |  | Utili di impresa (C) |  | 10% | di (A + B) |  | 1.84
|  |  | TOTALE (A + B + C) euro / m2 |  |  |  | 0% | 20.19
|  |  | Incidenza Manodopera sul totale |  | 0% |  |  | 0
|  |  | Incidenza Oneri di sicurezza sul totale |  | 0.59% |  |  | 0.12
Analisi | CAM | Codice dettaglio | Voce principale/Voce | Unità di misura | Quantità | Prezzo unitario | Scostamento % su anno 2024 | Importo
BOL24/1_54.16.03.01.D MOVIMENTI DI TERRA, DEMOLIZIONI STRATI DI BASE (STRATI PORTANTI ED ANTIGELO) FORNITURA DI MATERIALE DA CAVA DI PRESTITO PER L'ESECUZIONE DI STRATI DI BASE Fornitura di materiale di primo impiego e/o di riciclo ed esecuzione di strati di base secondo le Direttive tecniche per pavimentazioni bituminose, fondazioni e sottofondi stradali. a volume in opera |  | BOL24/1_54.16.01.01.D | 01 - Fornitura a piè d'opera di materiale granulometricamente assortito, di primo impiego e/o di riciclo, per la formazione di strati di base. Granulometria da Direttive tecniche per pavimentazioni bituminose, fondazioni e sottofondi stradali. D - a volume in opera | m3 | 1 | 22.39 | 0% | 22.39
|  | BOL24/1_54.16.02.05.D | 05 - Esecuzione di strato di base mediante spianamento e costipamento di materiale di primo impiego e/o di riciclo secondo norme tecniche per i sottofondi stradali. D - a volume in opera | m3 | 1 | 9.1 | 0% | 9.1
|  | Totale BOL24/1_ | [5 empty] | 31.49
|  |  | Totale Voci (A) |  |  |  | 0% | 31.49
|  |  | Spese generali (B) |  | 15% | di (A) |  | 4.72
|  |  | Di cui oneri di sicurezza afferenti l'impresa |  | 5.06% | di (B) |  | 0.24
|  |  | Utili di impresa (C) |  | 10% | di (A + B) |  | 3.62
|  |  | TOTALE (A + B + C) euro / m3 |  |  |  | 0% | 39.83
|  |  | Incidenza Manodopera sul totale |  | 0% |  |  | 0
|  |  | Incidenza Oneri di sicurezza sul totale |  | 0.6% |  |  | 0.24
Analisi | CAM | Codice dettaglio | Voce principale/Voce | Unità di misura | Quantità | Prezzo unitario | Scostamento % su anno 2024 | Importo
BOL24/1_54.16.03.01.E MOVIMENTI DI TERRA, DEMOLIZIONI STRATI DI BASE (STRATI PORTANTI ED ANTIGELO) FORNITURA DI MATERIALE DA CAVA DI PRESTITO PER L'ESECUZIONE DI STRATI DI BASE Fornitura di materiale di primo impiego e/o di riciclo ed esecuzione di strati di base secondo le Direttive tecniche per pavimentazioni bituminose, fondazioni e sottofondi stradali. a peso sull'automezzo (scontrino) |  | BOL24/1_54.16.01.01.B | 01 - Fornitura a piè d'opera di materiale granulometricamente assortito, di primo impiego e/o di riciclo, per la formazione di strati di base. Granulometria da Direttive tecniche per pavimentazioni bituminose, fondazioni e sottofondi stradali. B - a peso sull'automezzo (scontrino) | t | 1 | 11.94 | 0% | 11.94
|  | BOL24/1_54.16.02.05.E | 05 - Esecuzione di strato di base mediante spianamento e costipamento di materiale di primo impiego e/o di riciclo secondo norme tecniche per i sottofondi stradali. E - a peso sull'automezzo (scontrino) | t | 1 | 4.83 | 0% | 4.83
|  | Totale BOL24/1_ | [5 empty] | 16.77
|  |  | Totale Voci (A) |  |  |  | 0% | 16.77
|  |  | Spese generali (B) |  | 15% | di (A) |  | 2.52
|  |  | Di cui oneri di sicurezza afferenti l'impresa |  | 5.06% | di (B) |  | 0.13
|  |  | Utili di impresa (C) |  | 10% | di (A + B) |  | 1.93
|  |  | TOTALE (A + B + C) euro / t |  |  |  | 0% | 21.22
|  |  | Incidenza Manodopera sul totale |  | 0% |  |  | 0
|  |  | Incidenza Oneri di sicurezza sul totale |  | 0.61% |  |  | 0.13
Analisi | CAM | Codice dettaglio | Voce principale/Voce | Unità di misura | Quantità | Prezzo unitario | Scostamento % su anno 2024 | Importo
BOL24/1_54.16.03.05.A MOVIMENTI DI TERRA, DEMOLIZIONI STRATI DI BASE (STRATI PORTANTI ED ANTIGELO) FORNITURA DI MATERIALE DA CAVA DI PRESTITO PER L'ESECUZIONE DI STRATI DI BASE Ripristino di strati di base (materiale di primo impiego e/o di riciclo) in scavi a sezione ristretta secondo le Direttive tecniche per pavimentazioni bituminose, fondazioni e sottofondi stradali e dalle Linee guida sulla qualità e l’utilizzo dei materiali edili riciclati. spessore finito: 20 cm |  | BOL24/1_01.01.01.01A.02 | 01A - - 02 - Operaio specializzato | h | 0.005 | 33.34 | 0% | 0.17
|  | BOL24/1_54.16.01.01.D | 01 - Fornitura a piè d'opera di materiale granulometricamente assortito, di primo impiego e/o di riciclo, per la formazione di strati di base. Granulometria da Direttive tecniche per pavimentazioni bituminose, fondazioni e sottofondi stradali. D - a volume in opera | m3 | 0.2 | 22.39 | 0% | 4.48
|  | BOL24/1_54.16.02.05.A | 05 - Esecuzione di strato di base mediante spianamento e costipamento di materiale di primo impiego e/o di riciclo secondo norme tecniche per i sottofondi stradali. A - spessore finito: cm 20 | m2 | 1 | 2.13 | 0% | 2.13
|  | Totale BOL24/1_ | [5 empty] | 6.78
|  |  | Totale Voci (A) |  |  |  | 0% | 6.78
|  |  | Spese generali (B) |  | 15% | di (A) |  | 1.02
|  |  | Di cui oneri di sicurezza afferenti l'impresa |  | 5.06% | di (B) |  | 0.05
|  |  | Utili di impresa (C) |  | 10% | di (A + B) |  | 0.78
|  |  | TOTALE (A + B + C) euro / m2 |  |  |  | 0% | 8.58
|  |  | Incidenza Manodopera sul totale |  | 1.98% |  |  | 0.17
|  |  | Incidenza Oneri di sicurezza sul totale |  | 0.58% |  |  | 0.05
Analisi | CAM | Codice dettaglio | Voce principale/Voce | Unità di misura | Quantità | Prezzo unitario | Scostamento % su anno 2024 | Importo
BOL24/1_54.16.03.05.B MOVIMENTI DI TERRA, DEMOLIZIONI STRATI DI BASE (STRATI PORTANTI ED ANTIGELO) FORNITURA DI MATERIALE DA CAVA DI PRESTITO PER L'ESECUZIONE DI STRATI DI BASE Ripristino di strati di base (materiale di primo impiego e/o di riciclo) in scavi a sezione ristretta secondo le Direttive tecniche per pavimentazioni bituminose, fondazioni e sottofondi stradali e dalle Linee guida sulla qualità e l’utilizzo dei materiali edili riciclati. spessore finito: 40 cm |  | BOL24/1_01.01.01.01A.02 | 01A - - 02 - Operaio specializzato | h | 0.005 | 33.34 | 0% | 0.17
|  | BOL24/1_54.16.01.01.D | 01 - Fornitura a piè d'opera di materiale granulometricamente assortito, di primo impiego e/o di riciclo, per la formazione di strati di base. Granulometria da Direttive tecniche per pavimentazioni bituminose, fondazioni e sottofondi stradali. D - a volume in opera | m3 | 0.4 | 22.39 | 0% | 8.96
|  | BOL24/1_54.16.02.05.B | 05 - Esecuzione di strato di base mediante spianamento e costipamento di materiale di primo impiego e/o di riciclo secondo norme tecniche per i sottofondi stradali. B - spessore finito: cm 40 | m2 | 1 | 4.01 | 0% | 4.01
|  | Totale BOL24/1_ | [5 empty] | 13.14
|  |  | Totale Voci (A) |  |  |  | 0% | 13.14
|  |  | Spese generali (B) |  | 15% | di (A) |  | 1.97
|  |  | Di cui oneri di sicurezza afferenti l'impresa |  | 5.06% | di (B) |  | 0.1
|  |  | Utili di impresa (C) |  | 10% | di (A + B) |  | 1.51
|  |  | TOTALE (A + B + C) euro / m2 |  |  |  | 0% | 16.62
|  |  | Incidenza Manodopera sul totale |  | 1.02% |  |  | 0.17
|  |  | Incidenza Oneri di sicurezza sul totale |  | 0.6% |  |  | 0.1
Analisi | CAM | Codice dettaglio | Voce principale/Voce | Unità di misura | Quantità | Prezzo unitario | Scostamento % su anno 2024 | Importo
BOL24/1_54.16.03.05.C MOVIMENTI DI TERRA, DEMOLIZIONI STRATI DI BASE (STRATI PORTANTI ED ANTIGELO) FORNITURA DI MATERIALE DA CAVA DI PRESTITO PER L'ESECUZIONE DI STRATI DI BASE Ripristino di strati di base (materiale di primo impiego e/o di riciclo) in scavi a sezione ristretta secondo le Direttive tecniche per pavimentazioni bituminose, fondazioni e sottofondi stradali e dalle Linee guida sulla qualità e l’utilizzo dei materiali edili riciclati. spessore finito: 50 cm |  | BOL24/1_01.01.01.01A.02 | 01A - - 02 - Operaio specializzato | h | 0.005 | 33.34 | 0% | 0.17
|  | BOL24/1_54.16.01.01.D | 01 - Fornitura a piè d'opera di materiale granulometricamente assortito, di primo impiego e/o di riciclo, per la formazione di strati di base. Granulometria da Direttive tecniche per pavimentazioni bituminose, fondazioni e sottofondi stradali. D - a volume in opera | m3 | 0.5 | 22.39 | 0% | 11.2
|  | BOL24/1_54.16.02.05.C | 05 - Esecuzione di strato di base mediante spianamento e costipamento di materiale di primo impiego e/o di riciclo secondo norme tecniche per i sottofondi stradali. C - spessore finito: cm 50 | m2 | 1 | 4.76 | 0% | 4.76
|  | Totale BOL24/1_ | [5 empty] | 16.13
|  |  | Totale Voci (A) |  |  |  | 0% | 16.13
|  |  | Spese generali (B) |  | 15% | di (A) |  | 2.42
|  |  | Di cui oneri di sicurezza afferenti l'impresa |  | 5.06% | di (B) |  | 0.12
|  |  | Utili di impresa (C) |  | 10% | di (A + B) |  | 1.86
|  |  | TOTALE (A + B + C) euro / m2 |  |  |  | 0% | 20.41
|  |  | Incidenza Manodopera sul totale |  | 0.83% |  |  | 0.17
|  |  | Incidenza Oneri di sicurezza sul totale |  | 0.59% |  |  | 0.12
Analisi | CAM | Codice dettaglio | Voce principale/Voce | Unità di misura | Quantità | Prezzo unitario | Scostamento % su anno 2024 | Importo
BOL24/1_54.16.03.05.D MOVIMENTI DI TERRA, DEMOLIZIONI STRATI DI BASE (STRATI PORTANTI ED ANTIGELO) FORNITURA DI MATERIALE DA CAVA DI PRESTITO PER L'ESECUZIONE DI STRATI DI BASE Ripristino di strati di base (materiale di primo impiego e/o di riciclo) in scavi a sezione ristretta secondo le Direttive tecniche per pavimentazioni bituminose, fondazioni e sottofondi stradali e dalle Linee guida sulla qualità e l’utilizzo dei materiali edili riciclati. a volume in opera |  | BOL24/1_01.01.01.01A.02 | 01A - - 02 - Operaio specializzato | h | 0.005 | 33.34 | 0% | 0.17
|  | BOL24/1_54.16.01.01.D | 01 - Fornitura a piè d'opera di materiale granulometricamente assortito, di primo impiego e/o di riciclo, per la formazione di strati di base. Granulometria da Direttive tecniche per pavimentazioni bituminose, fondazioni e sottofondi stradali. D - a volume in opera | m3 | 1 | 22.39 | 0% | 22.39
|  | BOL24/1_54.16.02.05.D | 05 - Esecuzione di strato di base mediante spianamento e costipamento di materiale di primo impiego e/o di riciclo secondo norme tecniche per i sottofondi stradali. D - a volume in opera | m3 | 1 | 9.1 | 0% | 9.1
|  | Totale BOL24/1_ | [5 empty] | 31.66
|  |  | Totale Voci (A) |  |  |  | 0% | 31.66
|  |  | Spese generali (B) |  | 15% | di (A) |  | 4.75
|  |  | Di cui oneri di sicurezza afferenti l'impresa |  | 5.06% | di (B) |  | 0.24
|  |  | Utili di impresa (C) |  | 10% | di (A + B) |  | 3.64
|  |  | TOTALE (A + B + C) euro / m3 |  |  |  | 0% | 40.05
|  |  | Incidenza Manodopera sul totale |  | 0.42% |  |  | 0.17
|  |  | Incidenza Oneri di sicurezza sul totale |  | 0.6% |  |  | 0.24
Analisi | CAM | Codice dettaglio | Voce principale/Voce | Unità di misura | Quantità | Prezzo unitario | Scostamento % su anno 2024 | Importo
BOL24/1_54.16.03.05.E MOVIMENTI DI TERRA, DEMOLIZIONI STRATI DI BASE (STRATI PORTANTI ED ANTIGELO) FORNITURA DI MATERIALE DA CAVA DI PRESTITO PER L'ESECUZIONE DI STRATI DI BASE Ripristino di strati di base (materiale di primo impiego e/o di riciclo) in scavi a sezione ristretta secondo le Direttive tecniche per pavimentazioni bituminose, fondazioni e sottofondi stradali e dalle Linee guida sulla qualità e l’utilizzo dei materiali edili riciclati. a peso sull'automezzo (scontrino) |  | BOL24/1_01.01.01.01A.02 | 01A - - 02 - Operaio specializzato | h | 0.005 | 33.34 | 0% | 0.17
|  | BOL24/1_54.16.01.01.B | 01 - Fornitura a piè d'opera di materiale granulometricamente assortito, di primo impiego e/o di riciclo, per la formazione di strati di base. Granulometria da Direttive tecniche per pavimentazioni bituminose, fondazioni e sottofondi stradali. B - a peso sull'automezzo (scontrino) | t | 1 | 11.94 | 0% | 11.94
|  | BOL24/1_54.16.02.05.E | 05 - Esecuzione di strato di base mediante spianamento e costipamento di materiale di primo impiego e/o di riciclo secondo norme tecniche per i sottofondi stradali. E - a peso sull'automezzo (scontrino) | t | 1 | 4.83 | 0% | 4.83
|  | Totale BOL24/1_ | [5 empty] | 16.94
|  |  | Totale Voci (A) |  |  |  | 0% | 16.94
|  |  | Spese generali (B) |  | 15% | di (A) |  | 2.54
|  |  | Di cui oneri di sicurezza afferenti l'impresa |  | 5.06% | di (B) |  | 0.13
|  |  | Utili di impresa (C) |  | 10% | di (A + B) |  | 1.95
|  |  | TOTALE (A + B + C) euro / t |  |  |  | 0% | 21.43
|  |  | Incidenza Manodopera sul totale |  | 0.79% |  |  | 0.17
|  |  | Incidenza Oneri di sicurezza sul totale |  | 0.61% |  |  | 0.13
Analisi | CAM | Codice dettaglio | Voce principale/Voce | Unità di misura | Quantità | Prezzo unitario | Scostamento % su anno 2024 | Importo
BOL24/1_54.16.03.10.A MOVIMENTI DI TERRA, DEMOLIZIONI STRATI DI BASE (STRATI PORTANTI ED ANTIGELO) FORNITURA DI MATERIALE DA CAVA DI PRESTITO PER L'ESECUZIONE DI STRATI DI BASE Fornitura e posa in opera di materiale granulometricamente stabilizzato (materiale di primo impiego e/o di riciclo) per chiusura superficiale. spessore finito: 5 cm |  | BOL24/1_01.01.01.01A.02 | 01A - - 02 - Operaio specializzato | h | 0.02 | 33.34 | 0% | 0.67
|  | BOL24/1_01.02.01.12.H | 12 - Autocarro con cassa per trasporto materiale di scavo, massi, inerti ecc. con cassa ribaltabile a 3 lati. Per peso si intende il peso totale a pieno carico. Per portata si intende quella utile. H - peso (Autorizzazione speciale) 40 t | h | 0.0031 | 82.83 | 0% | 0.26
|  | BOL24/1_01.02.03.05.B | 05 - Escavatore a cucchiaio cingolato, con chiusura rapida, martello e impianto pinze: B - Escavatore idraulico cingolato, potenza motore: da 37 a 50 kW | h | 0.02 | 71.38 | 0% | 1.43
|  | BOL24/1_01.02.15.04.A | 04 - Rullo statico semovente A - leggero, peso 5,00 fino a 8,00 t | h | 0.01 | 54.41 | 0% | 0.54
|  | BOL24/1_01.04.01.10A.10 | 10A - - 10 - Misto cava lavato (toutvenant) max. 30 mm | m3 | 0.05 | 20.47 | 0% | 1.02
|  | Totale BOL24/1_ | [5 empty] | 3.92
|  |  | Totale Voci (A) |  |  |  | 0% | 3.92
|  |  | Spese generali (B) |  | 15% | di (A) |  | 0.59
|  |  | Di cui oneri di sicurezza afferenti l'impresa |  | 5.06% | di (B) |  | 0.03
|  |  | Utili di impresa (C) |  | 10% | di (A + B) |  | 0.45
|  |  | TOTALE (A + B + C) euro / m2 |  |  |  | 0% | 4.96
|  |  | Incidenza Manodopera sul totale |  | 13.51% |  |  | 0.67
|  |  | Incidenza Oneri di sicurezza sul totale |  | 0.6% |  |  | 0.03
Analisi | CAM | Codice dettaglio | Voce principale/Voce | Unità di misura | Quantità | Prezzo unitario | Scostamento % su anno 2024 | Importo
BOL24/1_54.16.03.10.B MOVIMENTI DI TERRA, DEMOLIZIONI STRATI DI BASE (STRATI PORTANTI ED ANTIGELO) FORNITURA DI MATERIALE DA CAVA DI PRESTITO PER L'ESECUZIONE DI STRATI DI BASE Fornitura e posa in opera di materiale granulometricamente stabilizzato (materiale di primo impiego e/o di riciclo) per chiusura superficiale. a volume in opera |  | BOL24/1_01.01.01.01A.02 | 01A - - 02 - Operaio specializzato | h | 0.0067 | 33.34 | 0% | 0.22
|  | BOL24/1_01.02.01.12.H | 12 - Autocarro con cassa per trasporto materiale di scavo, massi, inerti ecc. con cassa ribaltabile a 3 lati. Per peso si intende il peso totale a pieno carico. Per portata si intende quella utile. H - peso (Autorizzazione speciale) 40 t | h | 0.0714 | 82.83 | 0% | 5.91
|  | BOL24/1_01.02.03.05.B | 05 - Escavatore a cucchiaio cingolato, con chiusura rapida, martello e impianto pinze: B - Escavatore idraulico cingolato, potenza motore: da 37 a 50 kW | h | 0.25 | 71.38 | 0% | 17.85
|  | BOL24/1_01.02.15.04.A | 04 - Rullo statico semovente A - leggero, peso 5,00 fino a 8,00 t | h | 0.01 | 54.41 | 0% | 0.54
|  | BOL24/1_01.04.01.10A.10 | 10A - - 10 - Misto cava lavato (toutvenant) max. 30 mm | m3 | 1 | 20.47 | 0% | 20.47
|  | Totale BOL24/1_ | [5 empty] | 44.99
|  |  | Totale Voci (A) |  |  |  | 0% | 44.99
|  |  | Spese generali (B) |  | 15% | di (A) |  | 6.75
|  |  | Di cui oneri di sicurezza afferenti l'impresa |  | 5.06% | di (B) |  | 0.34
|  |  | Utili di impresa (C) |  | 10% | di (A + B) |  | 5.17
|  |  | TOTALE (A + B + C) euro / m3 |  |  |  | 0% | 56.91
|  |  | Incidenza Manodopera sul totale |  | 0.39% |  |  | 0.22
|  |  | Incidenza Oneri di sicurezza sul totale |  | 0.6% |  |  | 0.34
Analisi | CAM | Codice dettaglio | Voce principale/Voce | Unità di misura | Quantità | Prezzo unitario | Scostamento % su anno 2024 | Importo
BOL24/1_54.16.03.10.C MOVIMENTI DI TERRA, DEMOLIZIONI STRATI DI BASE (STRATI PORTANTI ED ANTIGELO) FORNITURA DI MATERIALE DA CAVA DI PRESTITO PER L'ESECUZIONE DI STRATI DI BASE Fornitura e posa in opera di materiale granulometricamente stabilizzato (materiale di primo impiego e/o di riciclo) per chiusura superficiale. a peso sull'automezzo (scontrino) |  | BOL24/1_01.01.01.01A.02 | 01A - - 02 - Operaio specializzato | h | 0.0588 | 33.34 | 0% | 1.96
|  | BOL24/1_01.02.01.12.H | 12 - Autocarro con cassa per trasporto materiale di scavo, massi, inerti ecc. con cassa ribaltabile a 3 lati. Per peso si intende il peso totale a pieno carico. Per portata si intende quella utile. H - peso (Autorizzazione speciale) 40 t | h | 0.0368 | 82.83 | 0% | 3.05
|  | BOL24/1_01.02.03.05.B | 05 - Escavatore a cucchiaio cingolato, con chiusura rapida, martello e impianto pinze: B - Escavatore idraulico cingolato, potenza motore: da 37 a 50 kW | h | 0.0118 | 71.38 | 0% | 0.84
|  | BOL24/1_01.02.15.04.A | 04 - Rullo statico semovente A - leggero, peso 5,00 fino a 8,00 t | h | 0.0588 | 54.41 | 0% | 3.2
|  | BOL24/1_01.04.01.10A.10 | 10A - - 10 - Misto cava lavato (toutvenant) max. 30 mm | m3 | 1 | 20.47 | 0% | 20.47
|  | Totale BOL24/1_ | [5 empty] | 29.52
|  |  | Totale Voci (A) |  |  |  | 0% | 29.52
|  |  | Spese generali (B) |  | 15% | di (A) |  | 4.43
|  |  | Di cui oneri di sicurezza afferenti l'impresa |  | 5.06% | di (B) |  | 0.22
|  |  | Utili di impresa (C) |  | 10% | di (A + B) |  | 3.4
|  |  | TOTALE (A + B + C) euro / t |  |  |  | 0% | 37.35
|  |  | Incidenza Manodopera sul totale |  | 5.25% |  |  | 1.96
|  |  | Incidenza Oneri di sicurezza sul totale |  | 0.59% |  |  | 0.22
Analisi | CAM | Codice dettaglio | Voce principale/Voce | Unità di misura | Quantità | Prezzo unitario | Scostamento % su anno 2024 | Importo
BOL24/1_54.16.03.15.A MOVIMENTI DI TERRA, DEMOLIZIONI STRATI DI BASE (STRATI PORTANTI ED ANTIGELO) FORNITURA DI MATERIALE DA CAVA DI PRESTITO PER L'ESECUZIONE DI STRATI DI BASE Fornitura e posa in opera di materiale granulometricamente stabilizzato (materiale di primo impiego e/o di riciclo) per raccordi altimetrici di strati di base secondo le Direttive tecniche per pavimentazioni bituminose, fondazioni e sottofondi stradali e dalle Linee guida sulla qualità e l’utilizzo dei materiali edili riciclati. a volume in opera |  | BOL24/1_01.01.01.01A.02 | 01A - - 02 - Operaio specializzato | h | 0.01 | 33.34 | 0% | 0.33
|  | BOL24/1_01.02.01.12.H | 12 - Autocarro con cassa per trasporto materiale di scavo, massi, inerti ecc. con cassa ribaltabile a 3 lati. Per peso si intende il peso totale a pieno carico. Per portata si intende quella utile. H - peso (Autorizzazione speciale) 40 t | h | 0.0714 | 82.83 | 0% | 5.91
|  | BOL24/1_01.02.03.05.B | 05 - Escavatore a cucchiaio cingolato, con chiusura rapida, martello e impianto pinze: B - Escavatore idraulico cingolato, potenza motore: da 37 a 50 kW | h | 0.1 | 71.38 | 0% | 7.14
|  | BOL24/1_01.02.15.04.A | 04 - Rullo statico semovente A - leggero, peso 5,00 fino a 8,00 t | h | 0.1 | 54.41 | 0% | 5.44
|  | BOL24/1_01.04.01.10A.11 | 10A - - 11 - Misto cava lavato (toutvenant) max. 70 mm | m3 | 1 | 20.13 | 0% | 20.13
|  | Totale BOL24/1_ | [5 empty] | 38.95
|  |  | Totale Voci (A) |  |  |  | 0% | 38.95
|  |  | Spese generali (B) |  | 15% | di (A) |  | 5.84
|  |  | Di cui oneri di sicurezza afferenti l'impresa |  | 5.06% | di (B) |  | 0.3
|  |  | Utili di impresa (C) |  | 10% | di (A + B) |  | 4.48
|  |  | TOTALE (A + B + C) euro / m3 |  |  |  | 0% | 49.27
|  |  | Incidenza Manodopera sul totale |  | 0.67% |  |  | 0.33
|  |  | Incidenza Oneri di sicurezza sul totale |  | 0.61% |  |  | 0.3
Analisi | CAM | Codice dettaglio | Voce principale/Voce | Unità di misura | Quantità | Prezzo unitario | Scostamento % su anno 2024 | Importo
BOL24/1_54.16.03.15.B MOVIMENTI DI TERRA, DEMOLIZIONI STRATI DI BASE (STRATI PORTANTI ED ANTIGELO) FORNITURA DI MATERIALE DA CAVA DI PRESTITO PER L'ESECUZIONE DI STRATI DI BASE Fornitura e posa in opera di materiale granulometricamente stabilizzato (materiale di primo impiego e/o di riciclo) per raccordi altimetrici di strati di base secondo le Direttive tecniche per pavimentazioni bituminose, fondazioni e sottofondi stradali e dalle Linee guida sulla qualità e l’utilizzo dei materiali edili riciclati. a peso sull'automezzo (scontrino) |  | BOL24/1_01.01.01.01A.02 | 01A - - 02 - Operaio specializzato | h | 0.05 | 33.34 | 0% | 1.67
|  | BOL24/1_01.02.01.12.H | 12 - Autocarro con cassa per trasporto materiale di scavo, massi, inerti ecc. con cassa ribaltabile a 3 lati. Per peso si intende il peso totale a pieno carico. Per portata si intende quella utile. H - peso (Autorizzazione speciale) 40 t | h | 0.0714 | 82.83 | 0% | 5.91
|  | BOL24/1_01.02.03.05.B | 05 - Escavatore a cucchiaio cingolato, con chiusura rapida, martello e impianto pinze: B - Escavatore idraulico cingolato, potenza motore: da 37 a 50 kW | h | 0.05 | 71.38 | 0% | 3.57
|  | BOL24/1_01.02.15.04.A | 04 - Rullo statico semovente A - leggero, peso 5,00 fino a 8,00 t | h | 0.05 | 54.41 | 0% | 2.72
|  | BOL24/1_01.04.01.10A.11 | 10A - - 11 - Misto cava lavato (toutvenant) max. 70 mm | m3 | 0.625 | 20.13 | 0% | 12.58
|  | Totale BOL24/1_ | [5 empty] | 26.45
|  |  | Totale Voci (A) |  |  |  | 0% | 26.45
|  |  | Spese generali (B) |  | 15% | di (A) |  | 3.97
|  |  | Di cui oneri di sicurezza afferenti l'impresa |  | 5.06% | di (B) |  | 0.2
|  |  | Utili di impresa (C) |  | 10% | di (A + B) |  | 3.04
|  |  | TOTALE (A + B + C) euro / t |  |  |  | 0% | 33.46
|  |  | Incidenza Manodopera sul totale |  | 4.99% |  |  | 1.67
|  |  | Incidenza Oneri di sicurezza sul totale |  | 0.6% |  |  | 0.2
Analisi | CAM | Codice dettaglio | Voce principale/Voce | Unità di misura | Quantità | Prezzo unitario | Scostamento % su anno 2024 | Importo
BOL24/1_54.16.03.20.A MOVIMENTI DI TERRA, DEMOLIZIONI STRATI DI BASE (STRATI PORTANTI ED ANTIGELO) FORNITURA DI MATERIALE DA CAVA DI PRESTITO PER L'ESECUZIONE DI STRATI DI BASE Fornitura e posa in opera di massicciata di fondazione costituita da ghiaia-ghiaione di pezzatura 35/120 mm (materiale di primo impiego e/o di riciclo) per strati di fondazione sotto opere d'arte. spessore finito: 15 cm |  | BOL24/1_01.03.01.01A.01 | 01A - - 01 - Trasporto di 1 m3 di materiali sciolti; il prezzo si intende con mezzo di trasporto a pieno carico | km | 0.75 | 0.4 | 0% | 0.3
|  | BOL24/1_01.04.01.22A.22 | 22A - - 22 - Ghiaia lavata 5/16, 16/25, 25/31,5, 31,5/63 | m3 | 0.1 | 29.41 | 0% | 2.94
|  | BOL24/1_01.04.01.25.A | 25 - Ciottoli A - Ciottoli non lavati, pezzatura 60 - 200mm | m3 | 0.05 | 40.05 | 0% | 2
|  | BOL24/1_54.10.02.20A.20 | 20A - - 20 - Posa in opera e spianamento di ghiaione (di primo impiego e/o di riciclo) per formazione di sottofondi ai letti di magrone o per formazione di strati drenanti, come prescritto dalle Direttive tecniche per pavimentazioni bituminose, fondazioni e sottofondi stradali. | m3 | 0.15 | 10.43 | 0% | 1.56
|  | Totale BOL24/1_ | [5 empty] | 6.8
|  |  | Totale Voci (A) |  |  |  | 0% | 6.8
|  |  | Spese generali (B) |  | 15% | di (A) |  | 1.02
|  |  | Di cui oneri di sicurezza afferenti l'impresa |  | 5.06% | di (B) |  | 0.05
|  |  | Utili di impresa (C) |  | 10% | di (A + B) |  | 0.78
|  |  | TOTALE (A + B + C) euro / m2 |  |  |  | 0% | 8.6
|  |  | Incidenza Manodopera sul totale |  | 0% |  |  | 0
|  |  | Incidenza Oneri di sicurezza sul totale |  | 0.58% |  |  | 0.05
Analisi | CAM | Codice dettaglio | Voce principale/Voce | Unità di misura | Quantità | Prezzo unitario | Scostamento % su anno 2024 | Importo
BOL24/1_54.16.03.20.B MOVIMENTI DI TERRA, DEMOLIZIONI STRATI DI BASE (STRATI PORTANTI ED ANTIGELO) FORNITURA DI MATERIALE DA CAVA DI PRESTITO PER L'ESECUZIONE DI STRATI DI BASE Fornitura e posa in opera di massicciata di fondazione costituita da ghiaia-ghiaione di pezzatura 35/120 mm (materiale di primo impiego e/o di riciclo) per strati di fondazione sotto opere d'arte. spessore finito: 25 cm |  | BOL24/1_01.03.01.01A.01 | 01A - - 01 - Trasporto di 1 m3 di materiali sciolti; il prezzo si intende con mezzo di trasporto a pieno carico | km | 1.25 | 0.4 | 0% | 0.5
|  | BOL24/1_01.04.01.22A.22 | 22A - - 22 - Ghiaia lavata 5/16, 16/25, 25/31,5, 31,5/63 | m3 | 0.2 | 29.41 | 0% | 5.88
|  | BOL24/1_01.04.01.25.A | 25 - Ciottoli A - Ciottoli non lavati, pezzatura 60 - 200mm | m3 | 0.05 | 40.05 | 0% | 2
|  | BOL24/1_54.10.02.20A.20 | 20A - - 20 - Posa in opera e spianamento di ghiaione (di primo impiego e/o di riciclo) per formazione di sottofondi ai letti di magrone o per formazione di strati drenanti, come prescritto dalle Direttive tecniche per pavimentazioni bituminose, fondazioni e sottofondi stradali. | m3 | 0.25 | 10.43 | 0% | 2.61
|  | Totale BOL24/1_ | [5 empty] | 10.99
|  |  | Totale Voci (A) |  |  |  | 0% | 10.99
|  |  | Spese generali (B) |  | 15% | di (A) |  | 1.65
|  |  | Di cui oneri di sicurezza afferenti l'impresa |  | 5.06% | di (B) |  | 0.08
|  |  | Utili di impresa (C) |  | 10% | di (A + B) |  | 1.26
|  |  | TOTALE (A + B + C) euro / m2 |  |  |  | 0% | 13.9
|  |  | Incidenza Manodopera sul totale |  | 0% |  |  | 0
|  |  | Incidenza Oneri di sicurezza sul totale |  | 0.58% |  |  | 0.08
Analisi | CAM | Codice dettaglio | Voce principale/Voce | Unità di misura | Quantità | Prezzo unitario | Scostamento % su anno 2024 | Importo
BOL24/1_54.16.03.20.C MOVIMENTI DI TERRA, DEMOLIZIONI STRATI DI BASE (STRATI PORTANTI ED ANTIGELO) FORNITURA DI MATERIALE DA CAVA DI PRESTITO PER L'ESECUZIONE DI STRATI DI BASE Fornitura e posa in opera di massicciata di fondazione costituita da ghiaia-ghiaione di pezzatura 35/120 mm (materiale di primo impiego e/o di riciclo) per strati di fondazione sotto opere d'arte. spessore finito: 30 cm |  | BOL24/1_01.03.01.01A.01 | 01A - - 01 - Trasporto di 1 m3 di materiali sciolti; il prezzo si intende con mezzo di trasporto a pieno carico | km | 1 | 0.4 | 0% | 0.4
|  | BOL24/1_01.04.01.22A.22 | 22A - - 22 - Ghiaia lavata 5/16, 16/25, 25/31,5, 31,5/63 | m3 | 0.25 | 29.41 | 0% | 7.35
|  | BOL24/1_01.04.01.25.A | 25 - Ciottoli A - Ciottoli non lavati, pezzatura 60 - 200mm | m3 | 0.05 | 40.05 | 0% | 2
|  | BOL24/1_54.10.02.20A.20 | 20A - - 20 - Posa in opera e spianamento di ghiaione (di primo impiego e/o di riciclo) per formazione di sottofondi ai letti di magrone o per formazione di strati drenanti, come prescritto dalle Direttive tecniche per pavimentazioni bituminose, fondazioni e sottofondi stradali. | m3 | 0.3 | 10.43 | 0% | 3.13
|  | Totale BOL24/1_ | [5 empty] | 12.88
|  |  | Totale Voci (A) |  |  |  | 0% | 12.88
|  |  | Spese generali (B) |  | 15% | di (A) |  | 1.93
|  |  | Di cui oneri di sicurezza afferenti l'impresa |  | 5.06% | di (B) |  | 0.1
|  |  | Utili di impresa (C) |  | 10% | di (A + B) |  | 1.48
|  |  | TOTALE (A + B + C) euro / m2 |  |  |  | 0% | 16.29
|  |  | Incidenza Manodopera sul totale |  | 0% |  |  | 0
|  |  | Incidenza Oneri di sicurezza sul totale |  | 0.61% |  |  | 0.1
Analisi | CAM | Codice dettaglio | Voce principale/Voce | Unità di misura | Quantità | Prezzo unitario | Scostamento % su anno 2024 | Importo
BOL24/1_54.16.03.20.D MOVIMENTI DI TERRA, DEMOLIZIONI STRATI DI BASE (STRATI PORTANTI ED ANTIGELO) FORNITURA DI MATERIALE DA CAVA DI PRESTITO PER L'ESECUZIONE DI STRATI DI BASE Fornitura e posa in opera di massicciata di fondazione costituita da ghiaia-ghiaione di pezzatura 35/120 mm (materiale di primo impiego e/o di riciclo) per strati di fondazione sotto opere d'arte. a volume in opera |  | BOL24/1_01.03.01.01A.01 | 01A - - 01 - Trasporto di 1 m3 di materiali sciolti; il prezzo si intende con mezzo di trasporto a pieno carico | km | 1 | 0.4 | 0% | 0.4
|  | BOL24/1_01.04.01.22A.22 | 22A - - 22 - Ghiaia lavata 5/16, 16/25, 25/31,5, 31,5/63 | m3 | 0.9 | 29.41 | 0% | 26.47
|  | BOL24/1_01.04.01.25.A | 25 - Ciottoli A - Ciottoli non lavati, pezzatura 60 - 200mm | m3 | 0.1 | 40.05 | 0% | 4.01
|  | BOL24/1_54.10.02.20A.20 | 20A - - 20 - Posa in opera e spianamento di ghiaione (di primo impiego e/o di riciclo) per formazione di sottofondi ai letti di magrone o per formazione di strati drenanti, come prescritto dalle Direttive tecniche per pavimentazioni bituminose, fondazioni e sottofondi stradali. | m3 | 1 | 10.43 | 0% | 10.43
|  | Totale BOL24/1_ | [5 empty] | 41.31
|  |  | Totale Voci (A) |  |  |  | 0% | 41.31
|  |  | Spese generali (B) |  | 15% | di (A) |  | 6.2
|  |  | Di cui oneri di sicurezza afferenti l'impresa |  | 5.06% | di (B) |  | 0.31
|  |  | Utili di impresa (C) |  | 10% | di (A + B) |  | 4.75
|  |  | TOTALE (A + B + C) euro / m3 |  |  |  | 0% | 52.26
|  |  | Incidenza Manodopera sul totale |  | 0% |  |  | 0
|  |  | Incidenza Oneri di sicurezza sul totale |  | 0.59% |  |  | 0.31
Analisi | CAM | Codice dettaglio | Voce principale/Voce | Unità di misura | Quantità | Prezzo unitario | Scostamento % su anno 2024 | Importo
BOL24/1_54.16.03.20.E MOVIMENTI DI TERRA, DEMOLIZIONI STRATI DI BASE (STRATI PORTANTI ED ANTIGELO) FORNITURA DI MATERIALE DA CAVA DI PRESTITO PER L'ESECUZIONE DI STRATI DI BASE Fornitura e posa in opera di massicciata di fondazione costituita da ghiaia-ghiaione di pezzatura 35/120 mm (materiale di primo impiego e/o di riciclo) per strati di fondazione sotto opere d'arte. a peso sull'automezzo (scontrino) |  | BOL24/1_01.03.01.01A.01 | 01A - - 01 - Trasporto di 1 m3 di materiali sciolti; il prezzo si intende con mezzo di trasporto a pieno carico | km | 0.5556 | 0.4 | 0% | 0.22
|  | BOL24/1_01.04.01.22A.22 | 22A - - 22 - Ghiaia lavata 5/16, 16/25, 25/31,5, 31,5/63 | m3 | 0.5 | 29.41 | 0% | 14.71
|  | BOL24/1_01.04.01.25.A | 25 - Ciottoli A - Ciottoli non lavati, pezzatura 60 - 200mm | m3 | 0.0556 | 40.05 | 0% | 2.23
|  | BOL24/1_54.10.02.20A.20 | 20A - - 20 - Posa in opera e spianamento di ghiaione (di primo impiego e/o di riciclo) per formazione di sottofondi ai letti di magrone o per formazione di strati drenanti, come prescritto dalle Direttive tecniche per pavimentazioni bituminose, fondazioni e sottofondi stradali. | m3 | 0.5556 | 10.43 | 0% | 5.79
|  | Totale BOL24/1_ | [5 empty] | 22.95
|  |  | Totale Voci (A) |  |  |  | 0% | 22.95
|  |  | Spese generali (B) |  | 15% | di (A) |  | 3.44
|  |  | Di cui oneri di sicurezza afferenti l'impresa |  | 5.06% | di (B) |  | 0.17
|  |  | Utili di impresa (C) |  | 10% | di (A + B) |  | 2.64
|  |  | TOTALE (A + B + C) euro / t |  |  |  | 0% | 29.03
|  |  | Incidenza Manodopera sul totale |  | 0% |  |  | 0
|  |  | Incidenza Oneri di sicurezza sul totale |  | 0.59% |  |  | 0.17
Analisi | CAM | Codice dettaglio | Voce principale/Voce | Unità di misura | Quantità | Prezzo unitario | Scostamento % su anno 2024 | Importo
BOL24/1_54.16.07.01.A MOVIMENTI DI TERRA, DEMOLIZIONI STRATI DI BASE (STRATI PORTANTI ED ANTIGELO) STABILIZZAZIONI E RICICLO Stabilizzazione a calce di sottofondi stradali Stabilizzazione di sottofondi argillosi mediante trattamento in sito con macchina stabilizzatrice. Il prezzo non comprende la fresatura o altri lavori degli strati esistenti sopra lo strato da trattare. Il prezzo comprende la stesa del legante con spanditori a dosaggio volumetrico, la miscelazione con il terreno, l’eventuale acqua di integrazione per raggiungere la corretta umidità di costipamento, la compattazione con macchinari idonei e lo spianamento dello strato mediante livellatrice. Il dosaggio del legante e la miscela vengono determinati sulla base di preventive e specifiche indagini di laboratorio. Gli agenti leganti sono remunerati separatamente con le voci dei prezzi elementari. Inoltre, l'applicazione di uno strato protettivo (qualora necessario) mediante spruzzatura di emulsione bituminosa a lenta rottura tipo C55 B4 con un dosaggio di 1,0 - 1,5 kg/m2, l'applicazione di graniglia o sabbia, è remunerata con le corrispondenti voci del prezzario. È inclusa ogni altra prestazione accessoria per dare il lavoro finito secondo le prescrizioni riportate nelle “Direttive tecniche per pavimentazioni bituminose, fondazioni e sottofondi stradali” e dalle “Linee guida sulla qualità̀ e l’utilizzo dei materiali edili riciclati”. |  | BOL24/1_01.01.01.01A.02 | 01A - - 02 - Operaio specializzato | h | 0.05 | 33.34 | 0% | 1.67
|  | BOL24/1_01.01.01.01A.03 | 01A - - 03 - Operaio qualificato | h | 0.05 | 30.52 | 0% | 1.53
|  | BOL24/1_01.02.03.05.E | 05 - Escavatore a cucchiaio cingolato, con chiusura rapida, martello e impianto pinze: E - Escavatore idraulico cingolato, potenza motore: da 110 a 152 kW | h | 0.01 | 92.78 | 0% | 0.93
|  | BOL24/1_01.02.03.09.B | 09 - Livellatrice (grader), potenza motore: B - oltre 152 kW (204 HP) | h | 0.01 | 101.92 | 0% | 1.02
|  | BOL24/1_01.02.14.35.H | 35 - Finitrice meccanica per conglomerati bituminosi H - con livellazione automatica, potenza oltre 45 fino a 85 kW | h | 0.001 | 129.25 | 0% | 0.13
|  | BOL24/1_01.02.15.04.B | 04 - Rullo statico semovente B - medio, peso oltre 8,00 fino a 12,0 t | h | 0.01 | 65.31 | 0% | 0.65
|  | BOL24/1_01.02.15.05.E | 05 - Rullo vibrante semovente Completo di impianto di innaffiamento: E - a tandem, con cabina, peso oltre 9,00 fino a 13,00 t | h | 0.01 | 90.02 | 0% | 0.9
|  | BOL24/1_ZA.05.44.01.01 | 01 - - 01 - VOCE NON UFFICIALE – NON USARE - ZA.05 Piccola attrezzatura | a c | 0.4 | 1 | 0% | 0.4
|  | BOL24/1_ZA.07.46.01.01 | 01 - - 01 - VOCE NON UFFICIALE – NON USARE - ZA.07 - Macchina stabilizzatrice | h | 0.05 | 135.05 | 0% | 6.75
|  | Totale BOL24/1_ | [5 empty] | 13.98
|  |  | Totale Voci (A) |  |  |  | 0% | 13.98
|  |  | Spese generali (B) |  | 15% | di (A) |  | 2.1
|  |  | Di cui oneri di sicurezza afferenti l'impresa |  | 5.06% | di (B) |  | 0.11
|  |  | Utili di impresa (C) |  | 10% | di (A + B) |  | 1.61
|  |  | TOTALE (A + B + C) euro / m3 |  |  |  | 0% | 17.69
|  |  | Incidenza Manodopera sul totale |  | 18.09% |  |  | 3.2
|  |  | Incidenza Oneri di sicurezza sul totale |  | 0.62% |  |  | 0.11
Analisi | CAM | Codice dettaglio | Voce principale/Voce | Unità di misura | Quantità | Prezzo unitario | Scostamento % su anno 2024 | Importo
BOL24/1_54.16.07.01.B MOVIMENTI DI TERRA, DEMOLIZIONI STRATI DI BASE (STRATI PORTANTI ED ANTIGELO) STABILIZZAZIONI E RICICLO Stabilizzazione a calce di sottofondi stradali Predisposizione e smantellamento del cantiere. Il prezzo comprende il trasferimento e la messa in servizio delle macchine e delle attrezzature necessarie per la lavorazione, nonché tutti gli spostamenti in strade, ovvero in tratte diverse della stessa strada, per lavori compresi nello stesso Appalto. |  | BOL24/1_01.01.01.01A.02 | 01A - - 02 - Operaio specializzato | h | 17 | 33.34 | 0% | 566.78
|  | BOL24/1_01.01.01.01A.03 | 01A - - 03 - Operaio qualificato | h | 17 | 30.52 | 0% | 518.84
|  | BOL24/1_01.01.01.01A.04 | 01A - - 04 - Operaio comune | h | 17 | 28.05 | 0% | 476.85
|  | BOL24/1_01.02.01.13.C | 13 - Rimorchio speciale per trasporto di macchine operatrici (escluso motrice) C - portata fino a 35 t | h | 17 | 112.27 | 0% | 1908.59
|  | BOL24/1_01.02.03.05.E | 05 - Escavatore a cucchiaio cingolato, con chiusura rapida, martello e impianto pinze: E - Escavatore idraulico cingolato, potenza motore: da 110 a 152 kW | h | 17 | 92.78 | 0% | 1577.26
|  | BOL24/1_01.02.05.05.E | 05 - Nolo di autogru telescopica, compreso il tempo di trasporto al cantiere e dal cantiere: E - portata fino a 35 t | h | 17 | 126.67 | 0% | 2153.39
|  | BOL24/1_ZA.05.44.01.01 | 01 - - 01 - VOCE NON UFFICIALE – NON USARE - ZA.05 Piccola attrezzatura | a c | 10 | 1 | 0% | 10
|  | Totale BOL24/1_ | [5 empty] | 7211.71
|  |  | Totale Voci (A) |  |  |  | 0% | 7211.71
|  |  | Spese generali (B) |  | 15% | di (A) |  | 1081.76
|  |  | Di cui oneri di sicurezza afferenti l'impresa |  | 5.06% | di (B) |  | 54.74
|  |  | Utili di impresa (C) |  | 10% | di (A + B) |  | 829.35
|  |  | TOTALE (A + B + C) euro / a c |  |  |  | 0% | 9122.82
|  |  | Incidenza Manodopera sul totale |  | 17.13% |  |  | 1562.47
|  |  | Incidenza Oneri di sicurezza sul totale |  | 0.6% |  |  | 54.74
Analisi | CAM | Codice dettaglio | Voce principale/Voce | Unità di misura | Quantità | Prezzo unitario | Scostamento % su anno 2024 | Importo
BOL24/1_54.16.07.01.C MOVIMENTI DI TERRA, DEMOLIZIONI STRATI DI BASE (STRATI PORTANTI ED ANTIGELO) STABILIZZAZIONI E RICICLO Stabilizzazione a calce di sottofondi stradali Studi specifici per l'idoneità e l'ottimizzazione della miscela. |  | BOL24/1_ZA.07.54.01.01 | 01 - - 01 - VOCE NON UFFICIALE – NON USARE - ZA.07 - Studi specifici per l'idoneità e l'ottimizzazione della miscela | a c | 1 | 4426.01 | 0% | 4426.01
|  | Totale BOL24/1_ | [5 empty] | 4426.01
|  |  | Totale Voci (A) |  |  |  | 0% | 4426.01
|  |  | Spese generali (B) |  | 15% | di (A) |  | 663.9
|  |  | Di cui oneri di sicurezza afferenti l'impresa |  | 5.06% | di (B) |  | 33.59
|  |  | Utili di impresa (C) |  | 10% | di (A + B) |  | 508.99
|  |  | TOTALE (A + B + C) euro / a c |  |  |  | 0% | 5598.9
|  |  | Incidenza Manodopera sul totale |  | 0% |  |  | 0
|  |  | Incidenza Oneri di sicurezza sul totale |  | 0.6% |  |  | 33.59
Analisi | CAM | Codice dettaglio | Voce principale/Voce | Unità di misura | Quantità | Prezzo unitario | Scostamento % su anno 2024 | Importo
BOL24/1_54.16.07.02.A MOVIMENTI DI TERRA, DEMOLIZIONI STRATI DI BASE (STRATI PORTANTI ED ANTIGELO) STABILIZZAZIONI E RICICLO Stabilizzazione a calce e cemento di sottofondi e fondazioni stradali. Stabilizzazione di sottofondi e fondazioni stradali attraverso il trattamento in sito prima con calce e poi con cemento, mediante macchina stabilizzatrice. Il prezzo non comprende la fresatura degli strati di conglomerato bituminoso esistenti sopra lo strato da trattare. Il prezzo comprende la stesa con spanditori a dosaggio volumetrico, la miscelazione con il terreno e l’eventuale fresato o materiale di riciclo, l’eventuale acqua di integrazione per raggiungere la corretta umidità di costipamento, la compattazione con macchinari idonei e lo spianamento dello strato mediante livellatrice. Il dosaggio dei leganti e la miscela vengono determinati sulla base di preventive e specifiche indagini di laboratorio. Inoltre, l'applicazione di uno strato protettivo (qualora necessario) mediante spruzzatura di emulsione bituminosa a lenta rottura tipo C55 B4 con un dosaggio di 1,0 - 1,5 kg/m2, l'applicazione di graniglia o sabbia, è remunerata con le corrispondenti voci del prezzario. È inclusa ogni altra prestazione accessoria per dare il lavoro finito secondo le prescrizioni riportate nelle “Direttive tecniche per pavimentazioni bituminose, fondazioni e sottofondi stradali” e dalle “Linee guida sulla qualità̀ e l’utilizzo dei materiali edili riciclati”. |  | BOL24/1_01.01.01.01A.02 | 01A - - 02 - Operaio specializzato | h | 0.05 | 33.34 | 0% | 1.67
|  | BOL24/1_01.01.01.01A.03 | 01A - - 03 - Operaio qualificato | h | 0.05 | 30.52 | 0% | 1.53
|  | BOL24/1_01.01.01.01A.04 | 01A - - 04 - Operaio comune | h | 0.01 | 28.05 | 0% | 0.28
|  | BOL24/1_01.02.03.05.E | 05 - Escavatore a cucchiaio cingolato, con chiusura rapida, martello e impianto pinze: E - Escavatore idraulico cingolato, potenza motore: da 110 a 152 kW | h | 0.01 | 92.78 | 0% | 0.93
|  | BOL24/1_01.02.03.09.B | 09 - Livellatrice (grader), potenza motore: B - oltre 152 kW (204 HP) | h | 0.04 | 101.92 | 0% | 4.08
|  | BOL24/1_01.02.14.35.H | 35 - Finitrice meccanica per conglomerati bituminosi H - con livellazione automatica, potenza oltre 45 fino a 85 kW | h | 0.01 | 129.25 | 0% | 1.29
|  | BOL24/1_01.02.15.04.B | 04 - Rullo statico semovente B - medio, peso oltre 8,00 fino a 12,0 t | h | 0.04 | 65.31 | 0% | 2.61
|  | BOL24/1_01.02.15.05.E | 05 - Rullo vibrante semovente Completo di impianto di innaffiamento: E - a tandem, con cabina, peso oltre 9,00 fino a 13,00 t | h | 0.04 | 90.02 | 0% | 3.6
|  | BOL24/1_54.10.03.15.A | 15 - Fornitura, posa in opera, spianamento e costipamento di materiale granulometricamente assortito, per la formazione del letto e del rivestimento di tubi, cavi, ecc. Il grado di costipamento in % della prova Proctor Standard verrà stabilito dalla DL in funzione dell'opera. Verrà contabilizzata la quantità teorica risultante dagli scavi con pareti verticali. A - pezzatura 0,20 fino a 15 mm | m3 | 0.001 | 28.51 | 0% | 0.03
|  | BOL24/1_ZA.06.93.01.01 | 01 - - 01 - VOCE NON UFFICIALE - NON USARE - ZA.06 - Limitato impiego di macchinari e materiale | a c | 0.4 | 1 | 0% | 0.4
|  | BOL24/1_ZA.07.46.01.01 | 01 - - 01 - VOCE NON UFFICIALE – NON USARE - ZA.07 - Macchina stabilizzatrice | h | 0.05 | 135.05 | 0% | 6.75
|  | Totale BOL24/1_ | [5 empty] | 23.17
|  |  | Totale Voci (A) |  |  |  | 0% | 23.17
|  |  | Spese generali (B) |  | 15% | di (A) |  | 3.48
|  |  | Di cui oneri di sicurezza afferenti l'impresa |  | 5.06% | di (B) |  | 0.18
|  |  | Utili di impresa (C) |  | 10% | di (A + B) |  | 2.67
|  |  | TOTALE (A + B + C) euro / m3 |  |  |  | 0% | 29.32
|  |  | Incidenza Manodopera sul totale |  | 11.87% |  |  | 3.48
|  |  | Incidenza Oneri di sicurezza sul totale |  | 0.61% |  |  | 0.18
Analisi | CAM | Codice dettaglio | Voce principale/Voce | Unità di misura | Quantità | Prezzo unitario | Scostamento % su anno 2024 | Importo
BOL24/1_54.16.07.02.B MOVIMENTI DI TERRA, DEMOLIZIONI STRATI DI BASE (STRATI PORTANTI ED ANTIGELO) STABILIZZAZIONI E RICICLO Stabilizzazione a calce e cemento di sottofondi e fondazioni stradali. Predisposizione e smantellamento del cantiere. Il prezzo comprende il trasferimento e la messa in servizio delle macchine e delle attrezzature necessarie per la lavorazione, nonché tutti gli spostamenti in strade, ovvero in tratte diverse della stessa strada, per lavori compresi nello stesso Appalto. |  | BOL24/1_01.01.01.01A.02 | 01A - - 02 - Operaio specializzato | h | 17 | 33.34 | 0% | 566.78
|  | BOL24/1_01.01.01.01A.03 | 01A - - 03 - Operaio qualificato | h | 17 | 30.52 | 0% | 518.84
|  | BOL24/1_01.01.01.01A.04 | 01A - - 04 - Operaio comune | h | 17 | 28.05 | 0% | 476.85
|  | BOL24/1_01.02.01.13.C | 13 - Rimorchio speciale per trasporto di macchine operatrici (escluso motrice) C - portata fino a 35 t | h | 17 | 112.27 | 0% | 1908.59
|  | BOL24/1_01.02.03.05.E | 05 - Escavatore a cucchiaio cingolato, con chiusura rapida, martello e impianto pinze: E - Escavatore idraulico cingolato, potenza motore: da 110 a 152 kW | h | 17 | 92.78 | 0% | 1577.26
|  | BOL24/1_01.02.05.05.E | 05 - Nolo di autogru telescopica, compreso il tempo di trasporto al cantiere e dal cantiere: E - portata fino a 35 t | h | 17 | 126.67 | 0% | 2153.39
|  | BOL24/1_ZA.06.93.01.01 | 01 - - 01 - VOCE NON UFFICIALE - NON USARE - ZA.06 - Limitato impiego di macchinari e materiale | a c | 10 | 1 | 0% | 10
|  | Totale BOL24/1_ | [5 empty] | 7211.71
|  |  | Totale Voci (A) |  |  |  | 0% | 7211.71
|  |  | Spese generali (B) |  | 15% | di (A) |  | 1081.76
|  |  | Di cui oneri di sicurezza afferenti l'impresa |  | 5.06% | di (B) |  | 54.74
|  |  | Utili di impresa (C) |  | 10% | di (A + B) |  | 829.35
|  |  | TOTALE (A + B + C) euro / a c |  |  |  | 0% | 9122.82
|  |  | Incidenza Manodopera sul totale |  | 17.13% |  |  | 1562.47
|  |  | Incidenza Oneri di sicurezza sul totale |  | 0.6% |  |  | 54.74
Analisi | CAM | Codice dettaglio | Voce principale/Voce | Unità di misura | Quantità | Prezzo unitario | Scostamento % su anno 2024 | Importo
BOL24/1_54.16.07.02.C MOVIMENTI DI TERRA, DEMOLIZIONI STRATI DI BASE (STRATI PORTANTI ED ANTIGELO) STABILIZZAZIONI E RICICLO Stabilizzazione a calce e cemento di sottofondi e fondazioni stradali. Studi specifici per l'idoneità e l'ottimizzazione della miscela. |  | BOL24/1_ZA.07.54.01.01 | 01 - - 01 - VOCE NON UFFICIALE – NON USARE - ZA.07 - Studi specifici per l'idoneità e l'ottimizzazione della miscela | a c | 1 | 4426.01 | 0% | 4426.01
|  | Totale BOL24/1_ | [5 empty] | 4426.01
|  |  | Totale Voci (A) |  |  |  | 0% | 4426.01
|  |  | Spese generali (B) |  | 15% | di (A) |  | 663.9
|  |  | Di cui oneri di sicurezza afferenti l'impresa |  | 5.06% | di (B) |  | 33.59
|  |  | Utili di impresa (C) |  | 10% | di (A + B) |  | 508.99
|  |  | TOTALE (A + B + C) euro / a c |  |  |  | 0% | 5598.9
|  |  | Incidenza Manodopera sul totale |  | 0% |  |  | 0
|  |  | Incidenza Oneri di sicurezza sul totale |  | 0.6% |  |  | 33.59
Analisi | CAM | Codice dettaglio | Voce principale/Voce | Unità di misura | Quantità | Prezzo unitario | Scostamento % su anno 2024 | Importo
BOL24/1_54.16.09.03.A MOVIMENTI DI TERRA, DEMOLIZIONI STRATI DI BASE (STRATI PORTANTI ED ANTIGELO) RICICLO A FREDDO Strati di base e di sottobase riciclati a freddo in sito con cemento e bitume schiumato o emulsione bituminosa sovrastabilizzata. Realizzazione di strati di base o sottobase con materiali granulari della fondazione esistente e fresato di conglomerato bituminoso stabilizzati in sito con cemento e bitume schiumato, eventualmente anche calce, miscelati mediante macchina stabilizzatrice. In alternativa al bitume schiumato può essere utilizzata emulsione bituminosa sovrastabilizzata. Il prezzo non comprende la fresatura degli strati di conglomerato bituminoso esistenti sopra lo strato da trattare. Il prezzo comprende la miscelazione con la stabilizzatrice, il livellamento e la compattazione con macchinari idonei. La protezione dello strato mediante stesa di emulsione bituminosa a lenta rottura tipo C60 B10 con dosaggio di 1,5 kg/m2, l'applicazione di pietrisco o sabbia, è remunerata con le corrispondenti voci del prezzario. È inclusa ogni altra prestazione accessoria per dare il lavoro finito secondo le prescrizioni riportate nelle “Direttive tecniche per pavimentazioni bituminose, fondazioni e sottofondi stradali”. Il dosaggio del bitume schiumato (o dell’emulsione) e del cemento vengono determinati sulla base di preventive e specifiche indagini di laboratorio. Gli agenti leganti e il bitume schiumato sono remunerati separatamente con le voci dei prezzi elementari. |  | BOL24/1_01.01.01.01A.02 | 01A - - 02 - Operaio specializzato | h | 0.2 | 33.34 | 0% | 6.67
|  | BOL24/1_01.01.01.01A.03 | 01A - - 03 - Operaio qualificato | h | 0.2 | 30.52 | 0% | 6.1
|  | BOL24/1_01.01.01.01A.04 | 01A - - 04 - Operaio comune | h | 0.1 | 28.05 | 0% | 2.81
|  | BOL24/1_01.02.14.35.C | 35 - Finitrice meccanica per conglomerati bituminosi C - larghezza di stesa 2,55 fino 5,00 m | h | 0.1 | 129.6 | 0% | 12.96
|  | BOL24/1_01.02.14.35.H | 35 - Finitrice meccanica per conglomerati bituminosi H - con livellazione automatica, potenza oltre 45 fino a 85 kW | h | 0.04 | 129.25 | 0% | 5.17
|  | BOL24/1_01.02.15.04.B | 04 - Rullo statico semovente B - medio, peso oltre 8,00 fino a 12,0 t | h | 0.01 | 65.31 | 0% | 0.65
|  | BOL24/1_01.02.15.05.E | 05 - Rullo vibrante semovente Completo di impianto di innaffiamento: E - a tandem, con cabina, peso oltre 9,00 fino a 13,00 t | h | 0.01 | 90.02 | 0% | 0.9
|  | BOL24/1_54.10.03.15.A | 15 - Fornitura, posa in opera, spianamento e costipamento di materiale granulometricamente assortito, per la formazione del letto e del rivestimento di tubi, cavi, ecc. Il grado di costipamento in % della prova Proctor Standard verrà stabilito dalla DL in funzione dell'opera. Verrà contabilizzata la quantità teorica risultante dagli scavi con pareti verticali. A - pezzatura 0,20 fino a 15 mm | m3 | 0.001 | 28.51 | 0% | 0.03
|  | BOL24/1_ZA.06.93.01.01 | 01 - - 01 - VOCE NON UFFICIALE - NON USARE - ZA.06 - Limitato impiego di macchinari e materiale | a c | 1 | 1 | 0% | 1
|  | BOL24/1_ZA.07.51.01.01 | 01 - - 01 - VOCE NON UFFICIALE - NON USARE - ZA.07 - Macchina stabilizzatrice | h | 0.05 | 135.05 | 0% | 6.75
|  | Totale BOL24/1_ | [5 empty] | 43.04
|  |  | Totale Voci (A) |  |  |  | 0% | 43.04
|  |  | Spese generali (B) |  | 15% | di (A) |  | 6.46
|  |  | Di cui oneri di sicurezza afferenti l'impresa |  | 5.06% | di (B) |  | 0.33
|  |  | Utili di impresa (C) |  | 10% | di (A + B) |  | 4.95
|  |  | TOTALE (A + B + C) euro / m3 |  |  |  | 0% | 54.45
|  |  | Incidenza Manodopera sul totale |  | 28.61% |  |  | 15.58
|  |  | Incidenza Oneri di sicurezza sul totale |  | 0.61% |  |  | 0.33
Analisi | CAM | Codice dettaglio | Voce principale/Voce | Unità di misura | Quantità | Prezzo unitario | Scostamento % su anno 2024 | Importo
BOL24/1_54.16.09.03.B MOVIMENTI DI TERRA, DEMOLIZIONI STRATI DI BASE (STRATI PORTANTI ED ANTIGELO) RICICLO A FREDDO Strati di base e di sottobase riciclati a freddo in sito con cemento e bitume schiumato o emulsione bituminosa sovrastabilizzata. Predisposizione e smantellamento del cantiere. Il prezzo comprende il trasferimento e la messa in servizio delle macchine e delle attrezzature necessarie per la lavorazione, nonché tutti gli spostamenti in strade, ovvero in tratte diverse della stessa strada, per lavori compresi nello stesso Appalto. |  | BOL24/1_01.01.01.01A.02 | 01A - - 02 - Operaio specializzato | h | 35 | 33.34 | 0% | 1166.9
|  | BOL24/1_01.01.01.01A.03 | 01A - - 03 - Operaio qualificato | h | 35 | 30.52 | 0% | 1068.2
|  | BOL24/1_01.01.01.01A.04 | 01A - - 04 - Operaio comune | h | 35 | 28.05 | 0% | 981.75
|  | BOL24/1_01.02.01.13.C | 13 - Rimorchio speciale per trasporto di macchine operatrici (escluso motrice) C - portata fino a 35 t | h | 10 | 112.27 | 0% | 1122.7
|  | BOL24/1_01.02.03.05.E | 05 - Escavatore a cucchiaio cingolato, con chiusura rapida, martello e impianto pinze: E - Escavatore idraulico cingolato, potenza motore: da 110 a 152 kW | h | 35 | 92.78 | 0% | 3247.3
|  | BOL24/1_01.02.05.05.E | 05 - Nolo di autogru telescopica, compreso il tempo di trasporto al cantiere e dal cantiere: E - portata fino a 35 t | h | 10 | 126.67 | 0% | 1266.7
|  | BOL24/1_ZA.06.93.01.01 | 01 - - 01 - VOCE NON UFFICIALE - NON USARE - ZA.06 - Limitato impiego di macchinari e materiale | a c | 15 | 1 | 0% | 15
|  | Totale BOL24/1_ | [5 empty] | 8868.55
|  |  | Totale Voci (A) |  |  |  | 0% | 8868.55
|  |  | Spese generali (B) |  | 15% | di (A) |  | 1330.28
|  |  | Di cui oneri di sicurezza afferenti l'impresa |  | 5.06% | di (B) |  | 67.31
|  |  | Utili di impresa (C) |  | 10% | di (A + B) |  | 1019.88
|  |  | TOTALE (A + B + C) euro / a c |  |  |  | 0% | 11218.71
|  |  | Incidenza Manodopera sul totale |  | 28.67% |  |  | 3216.85
|  |  | Incidenza Oneri di sicurezza sul totale |  | 0.6% |  |  | 67.31
Analisi | CAM | Codice dettaglio | Voce principale/Voce | Unità di misura | Quantità | Prezzo unitario | Scostamento % su anno 2024 | Importo
BOL24/1_54.16.09.03.C MOVIMENTI DI TERRA, DEMOLIZIONI STRATI DI BASE (STRATI PORTANTI ED ANTIGELO) RICICLO A FREDDO Strati di base e di sottobase riciclati a freddo in sito con cemento e bitume schiumato o emulsione bituminosa sovrastabilizzata. Studi specifici per l'idoneità e l'ottimizzazione della miscela. |  | BOL24/1_ZA.07.53.01.01 | 01 - - 01 - VOCE NON UFFICIALE – NON USARE - ZA.07 - Studi specifici per l'idoneità e l'ottimizzazione della miscela | a c | 1 | 7081.62 | 0% | 7081.62
|  | Totale BOL24/1_ | [5 empty] | 7081.62
|  |  | Totale Voci (A) |  |  |  | 0% | 7081.62
|  |  | Spese generali (B) |  | 15% | di (A) |  | 1062.24
|  |  | Di cui oneri di sicurezza afferenti l'impresa |  | 5.06% | di (B) |  | 53.75
|  |  | Utili di impresa (C) |  | 10% | di (A + B) |  | 814.39
|  |  | TOTALE (A + B + C) euro / a c |  |  |  | 0% | 8958.25
|  |  | Incidenza Manodopera sul totale |  | 0% |  |  | 0
|  |  | Incidenza Oneri di sicurezza sul totale |  | 0.6% |  |  | 53.75
Analisi | CAM | Codice dettaglio | Voce principale/Voce | Unità di misura | Quantità | Prezzo unitario | Scostamento % su anno 2024 | Importo
BOL24/1_54.16.09.04.A MOVIMENTI DI TERRA, DEMOLIZIONI STRATI DI BASE (STRATI PORTANTI ED ANTIGELO) RICICLO A FREDDO Strati di base e di sottobase riciclati a freddo con cemento e bitume schiumato o emulsione bituminosa sovrastabilizzata mediante impianto mobile. Realizzazione di strati di base o sottobase con materiali granulari naturali o di riciclo e fresato di conglomerato bituminoso stabilizzati con cemento e bitume schiumato, miscelati mediante impianto mobile. In alternativa al bitume schiumato può essere utilizzata emulsione bituminosa sovrastabilizzata. Il prezzo non comprende le operazioni di demolizione della pavimentazione esistente (fresatura dei conglomerati bituminosi, scavo e rimozione di fondazione) né la fornitura di aggregati lapidei (naturali o di riciclo) ovvero di fresato. Il prezzo comprende la miscelazione con impianto mobile da installare in cantiere, il trasporto della miscela e la posa in opera con vibrofinitrice, la compattazione con macchinari idonei. La protezione dello strato finito mediante stesa di emulsione bituminosa a lenta rottura tipo C60 B10 con dosaggio di 1,5 kg/m2, l'applicazione di pietrisco o sabbia, è remunerata con le corrispondenti voci del prezzario. È inclusa ogni altra prestazione accessoria per dare il lavoro finito secondo le prescrizioni riportate nelle “Direttive tecniche per pavimentazioni bituminose, fondazioni e sottofondi stradali” e dalle “Linee guida sulla qualità e l’utilizzo dei materiali edili riciclati.” Il dosaggio del bitume schiumato (o dell'emulsione sovrastabilizzata) e del cemento vengono determinati sulla base di preventive e specifiche indagini di laboratorio. Se necessario, è prevista anche l'aggiunta di calce. Gli agenti leganti e il bitume schiumato sono remunerati separatamente con le voci dei prezzi elementari. |  | BOL24/1_01.01.01.01A.02 | 01A - - 02 - Operaio specializzato | h | 0.2 | 33.34 | 0% | 6.67
|  | BOL24/1_01.01.01.01A.03 | 01A - - 03 - Operaio qualificato | h | 0.2 | 30.52 | 0% | 6.1
|  | BOL24/1_01.01.01.01A.04 | 01A - - 04 - Operaio comune | h | 0.1 | 28.05 | 0% | 2.81
|  | BOL24/1_01.02.14.35.C | 35 - Finitrice meccanica per conglomerati bituminosi C - larghezza di stesa 2,55 fino 5,00 m | h | 0.1 | 129.6 | 0% | 12.96
|  | BOL24/1_01.02.14.35.H | 35 - Finitrice meccanica per conglomerati bituminosi H - con livellazione automatica, potenza oltre 45 fino a 85 kW | h | 0.04 | 129.25 | 0% | 5.17
|  | BOL24/1_01.02.15.04.B | 04 - Rullo statico semovente B - medio, peso oltre 8,00 fino a 12,0 t | h | 0.01 | 65.31 | 0% | 0.65
|  | BOL24/1_01.02.15.05.E | 05 - Rullo vibrante semovente Completo di impianto di innaffiamento: E - a tandem, con cabina, peso oltre 9,00 fino a 13,00 t | h | 0.01 | 90.02 | 0% | 0.9
|  | BOL24/1_ZA.06.93.01.01 | 01 - - 01 - VOCE NON UFFICIALE - NON USARE - ZA.06 - Limitato impiego di macchinari e materiale | a c | 1 | 1 | 0% | 1
|  | BOL24/1_ZA.07.52.01.01 | 01 - - 01 - VOCE NON UFFICIALE - NON USARE - ZA.07 - Impianto mobile | h | 0.05 | 135.05 | 0% | 6.75
|  | Totale BOL24/1_ | [5 empty] | 43.01
|  |  | Totale Voci (A) |  |  |  | 0% | 43.01
|  |  | Spese generali (B) |  | 15% | di (A) |  | 6.45
|  |  | Di cui oneri di sicurezza afferenti l'impresa |  | 5.06% | di (B) |  | 0.33
|  |  | Utili di impresa (C) |  | 10% | di (A + B) |  | 4.95
|  |  | TOTALE (A + B + C) euro / m3 |  |  |  | 0% | 54.41
|  |  | Incidenza Manodopera sul totale |  | 28.63% |  |  | 15.58
|  |  | Incidenza Oneri di sicurezza sul totale |  | 0.61% |  |  | 0.33
Analisi | CAM | Codice dettaglio | Voce principale/Voce | Unità di misura | Quantità | Prezzo unitario | Scostamento % su anno 2024 | Importo
BOL24/1_54.16.09.04.B MOVIMENTI DI TERRA, DEMOLIZIONI STRATI DI BASE (STRATI PORTANTI ED ANTIGELO) RICICLO A FREDDO Strati di base e di sottobase riciclati a freddo con cemento e bitume schiumato o emulsione bituminosa sovrastabilizzata mediante impianto mobile. Predisposizione e smantellamento del cantiere. Il prezzo comprende il trasferimento e la messa in servizio delle macchine e delle attrezzature necessarie per la lavorazione, nonché tutti gli spostamenti in strade, ovvero in tratte diverse della stessa strada, per lavori compresi nello stesso Appalto. |  | BOL24/1_01.01.01.01A.02 | 01A - - 02 - Operaio specializzato | h | 40 | 33.34 | 0% | 1333.6
|  | BOL24/1_01.01.01.01A.03 | 01A - - 03 - Operaio qualificato | h | 40 | 30.52 | 0% | 1220.8
|  | BOL24/1_01.01.01.01A.04 | 01A - - 04 - Operaio comune | h | 40 | 28.05 | 0% | 1122
|  | BOL24/1_01.02.01.13.C | 13 - Rimorchio speciale per trasporto di macchine operatrici (escluso motrice) C - portata fino a 35 t | h | 14 | 112.27 | 0% | 1571.78
|  | BOL24/1_01.02.03.05.E | 05 - Escavatore a cucchiaio cingolato, con chiusura rapida, martello e impianto pinze: E - Escavatore idraulico cingolato, potenza motore: da 110 a 152 kW | h | 40 | 92.78 | 0% | 3711.2
|  | BOL24/1_01.02.05.05.E | 05 - Nolo di autogru telescopica, compreso il tempo di trasporto al cantiere e dal cantiere: E - portata fino a 35 t | h | 14 | 126.67 | 0% | 1773.38
|  | BOL24/1_ZA.06.93.01.01 | 01 - - 01 - VOCE NON UFFICIALE - NON USARE - ZA.06 - Limitato impiego di macchinari e materiale | a c | 15 | 1 | 0% | 15
|  | Totale BOL24/1_ | [5 empty] | 10747.76
|  |  | Totale Voci (A) |  |  |  | 0% | 10747.76
|  |  | Spese generali (B) |  | 15% | di (A) |  | 1612.16
|  |  | Di cui oneri di sicurezza afferenti l'impresa |  | 5.06% | di (B) |  | 81.58
|  |  | Utili di impresa (C) |  | 10% | di (A + B) |  | 1235.99
|  |  | TOTALE (A + B + C) euro / a c |  |  |  | 0% | 13595.91
|  |  | Incidenza Manodopera sul totale |  | 27.04% |  |  | 3676.4
|  |  | Incidenza Oneri di sicurezza sul totale |  | 0.6% |  |  | 81.58
Analisi | CAM | Codice dettaglio | Voce principale/Voce | Unità di misura | Quantità | Prezzo unitario | Scostamento % su anno 2024 | Importo
BOL24/1_54.16.09.04.C MOVIMENTI DI TERRA, DEMOLIZIONI STRATI DI BASE (STRATI PORTANTI ED ANTIGELO) RICICLO A FREDDO Strati di base e di sottobase riciclati a freddo con cemento e bitume schiumato o emulsione bituminosa sovrastabilizzata mediante impianto mobile. Studi specifici per l’idoneità e l’ottimizzazione della miscela. |  | BOL24/1_ZA.07.53.01.01 | 01 - - 01 - VOCE NON UFFICIALE – NON USARE - ZA.07 - Studi specifici per l'idoneità e l'ottimizzazione della miscela | a c | 1 | 7081.62 | 0% | 7081.62
|  | Totale BOL24/1_ | [5 empty] | 7081.62
|  |  | Totale Voci (A) |  |  |  | 0% | 7081.62
|  |  | Spese generali (B) |  | 15% | di (A) |  | 1062.24
|  |  | Di cui oneri di sicurezza afferenti l'impresa |  | 5.06% | di (B) |  | 53.75
|  |  | Utili di impresa (C) |  | 10% | di (A + B) |  | 814.39
|  |  | TOTALE (A + B + C) euro / a c |  |  |  | 0% | 8958.25
|  |  | Incidenza Manodopera sul totale |  | 0% |  |  | 0
|  |  | Incidenza Oneri di sicurezza sul totale |  | 0.6% |  |  | 53.75
Analisi | CAM | Codice dettaglio | Voce principale/Voce | Unità di misura | Quantità | Prezzo unitario | Scostamento % su anno 2024 | Importo
BOL24/1_54.16.10.01.A MOVIMENTI DI TERRA, DEMOLIZIONI STRATI DI BASE (STRATI PORTANTI ED ANTIGELO) MISTI CEMENTATI Fornitura e posa in opera di materiale stabilizzato con leganti idraulici Fornitura e posa in opera di materiale stabilizzato con leganti idraulici (materiale di primo impiego e/o di riciclo) per strati di base Il prezzo comprende la fornitura, la stesa e la compattazione con macchinari idonei e lo spianamento dello strato mediante livellatrice. Il dosaggio del legante e la miscela vengono determinati sulla base di preventive e specifiche indagini di laboratorio. È inclusa la fornitura di cemento fino al 5% in peso. La protezione dello strato (se necessario) mediante stesa di un velo di emulsione bituminosa sovrastabilizzata tipo C60 B10 con un dosaggio di 1,0-1,5 kg/m2, stesura di graniglia o sabbia è remunerata con le corrispondenti voci del prezzario. È inclusa ogni altra prestazione accessoria per dare il lavoro finito secondo le prescrizioni riportate nelle “Direttive tecniche per pavimentazioni bituminose, fondazioni e sottofondi stradali, fondazioni e sottofondi stradali” e dalle “Linee guida sulla qualità̀ e l’utilizzo dei materiali edili riciclati”. |  | BOL24/1_01.01.01.01A.02 | 01A - - 02 - Operaio specializzato | h | 0.05 | 33.34 | 0% | 1.67
|  | BOL24/1_01.01.01.01A.03 | 01A - - 03 - Operaio qualificato | h | 0.05 | 30.52 | 0% | 1.53
|  | BOL24/1_01.02.03.07.E | 07 - Pala caricatrice cingolata o gommata, potenza motore: E - oltre 102 fino a 152 kW (137 - 204 HP) | h | 0.1 | 95.74 | 0% | 9.57
|  | BOL24/1_01.02.03.09.B | 09 - Livellatrice (grader), potenza motore: B - oltre 152 kW (204 HP) | h | 0.05 | 101.92 | 0% | 5.1
|  | BOL24/1_01.02.15.04.B | 04 - Rullo statico semovente B - medio, peso oltre 8,00 fino a 12,0 t | h | 0.05 | 65.31 | 0% | 3.27
|  | BOL24/1_01.02.15.05.E | 05 - Rullo vibrante semovente Completo di impianto di innaffiamento: E - a tandem, con cabina, peso oltre 9,00 fino a 13,00 t | h | 0.05 | 90.02 | 0% | 4.5
|  | BOL24/1_01.04.02.22.B | 22 - Cemento Portland R32.5 B - sciolto, in silo | kg | 100 | 0.13 | 0% | 13
|  | BOL24/1_54.16.03.01.D | 01 - Fornitura di materiale di primo impiego e/o di riciclo ed esecuzione di strati di base secondo le Direttive tecniche per pavimentazioni bituminose, fondazioni e sottofondi stradali. D - a volume in opera | m3 | 1 | 31.49 | 0% | 31.49
|  | Totale BOL24/1_54 | [5 empty] | 70.13
|  |  | Totale Voci (A) |  |  |  | 0% | 70.13
|  |  | Spese generali (B) |  | 15% | di (A) |  | 10.52
|  |  | Di cui oneri di sicurezza afferenti l'impresa |  | 5.06% | di (B) |  | 0.53
|  |  | Utili di impresa (C) |  | 10% | di (A + B) |  | 8.07
|  |  | TOTALE (A + B + C) euro / m3 |  |  |  | 0% | 88.72
|  |  | Incidenza Manodopera sul totale |  | 3.61% |  |  | 3.2
|  |  | Incidenza Oneri di sicurezza sul totale |  | 0.6% |  |  | 0.53
Analisi | CAM | Codice dettaglio | Voce principale/Voce | Unità di misura | Quantità | Prezzo unitario | Scostamento % su anno 2024 | Importo
BOL24/1_54.16.10.01.B MOVIMENTI DI TERRA, DEMOLIZIONI STRATI DI BASE (STRATI PORTANTI ED ANTIGELO) MISTI CEMENTATI Fornitura e posa in opera di materiale stabilizzato con leganti idraulici Predisposizione e smantellamento del cantiere. Il prezzo comprende il trasferimento e la messa in servizio delle macchine e delle attrezzature necessarie per la lavorazione, nonché tutti gli spostamenti in strade, ovvero in tratte diverse della stessa strada, per lavori compresi nello stesso Appalto. |  | BOL24/1_01.01.01.01A.02 | 01A - - 02 - Operaio specializzato | h | 31 | 33.34 | 0% | 1033.54
|  | BOL24/1_01.01.01.01A.03 | 01A - - 03 - Operaio qualificato | h | 31 | 30.52 | 0% | 946.12
|  | BOL24/1_01.01.01.01A.04 | 01A - - 04 - Operaio comune | h | 31 | 28.05 | 0% | 869.55
|  | BOL24/1_01.02.01.13.C | 13 - Rimorchio speciale per trasporto di macchine operatrici (escluso motrice) C - portata fino a 35 t | h | 5.5 | 112.27 | 0% | 617.49
|  | BOL24/1_01.02.03.05.E | 05 - Escavatore a cucchiaio cingolato, con chiusura rapida, martello e impianto pinze: E - Escavatore idraulico cingolato, potenza motore: da 110 a 152 kW | h | 31 | 92.78 | 0% | 2876.18
|  | BOL24/1_01.02.05.05.E | 05 - Nolo di autogru telescopica, compreso il tempo di trasporto al cantiere e dal cantiere: E - portata fino a 35 t | h | 5.5 | 126.67 | 0% | 696.69
|  | BOL24/1_ZA.06.93.01.01 | 01 - - 01 - VOCE NON UFFICIALE - NON USARE - ZA.06 - Limitato impiego di macchinari e materiale | a c | 15 | 1 | 0% | 15
|  | Totale BOL24/1_ | [5 empty] | 7054.57
|  |  | Totale Voci (A) |  |  |  | 0% | 7054.57
|  |  | Spese generali (B) |  | 15% | di (A) |  | 1058.19
|  |  | Di cui oneri di sicurezza afferenti l'impresa |  | 5.06% | di (B) |  | 53.54
|  |  | Utili di impresa (C) |  | 10% | di (A + B) |  | 811.28
|  |  | TOTALE (A + B + C) euro / a c |  |  |  | 0% | 8924.04
|  |  | Incidenza Manodopera sul totale |  | 31.93% |  |  | 2849.21
|  |  | Incidenza Oneri di sicurezza sul totale |  | 0.6% |  |  | 53.54
Analisi | CAM | Codice dettaglio | Voce principale/Voce | Unità di misura | Quantità | Prezzo unitario | Scostamento % su anno 2024 | Importo
BOL24/1_54.16.10.01.C MOVIMENTI DI TERRA, DEMOLIZIONI STRATI DI BASE (STRATI PORTANTI ED ANTIGELO) MISTI CEMENTATI Fornitura e posa in opera di materiale stabilizzato con leganti idraulici Studi specifici per l'idoneità e l'ottimizzazione della miscela. |  | BOL24/1_ZA.07.54.01.01 | 01 - - 01 - VOCE NON UFFICIALE – NON USARE - ZA.07 - Studi specifici per l'idoneità e l'ottimizzazione della miscela | a c | 1 | 4426.01 | 0% | 4426.01
|  | Totale BOL24/1_ | [5 empty] | 4426.01
|  |  | Totale Voci (A) |  |  |  | 0% | 4426.01
|  |  | Spese generali (B) |  | 15% | di (A) |  | 663.9
|  |  | Di cui oneri di sicurezza afferenti l'impresa |  | 5.06% | di (B) |  | 33.59
|  |  | Utili di impresa (C) |  | 10% | di (A + B) |  | 508.99
|  |  | TOTALE (A + B + C) euro / a c |  |  |  | 0% | 5598.9
|  |  | Incidenza Manodopera sul totale |  | 0% |  |  | 0
|  |  | Incidenza Oneri di sicurezza sul totale |  | 0.6% |  |  | 33.59
Analisi | CAM | Codice dettaglio | Voce principale/Voce | Unità di misura | Quantità | Prezzo unitario | Scostamento % su anno 2024 | Importo
BOL24/1_54.20.10.01.A MOVIMENTI DI TERRA, DEMOLIZIONI DRENAGGI FORNITURA E POSA IN OPERA DI MATERIALE FILTRANTE Fornitura e posa in opera di materiale drenante con unico fuso granulometrico, senza esecuzioni di strati con granulometria differenziata. fuso granulometrico (mm) 10/35, 35/70, 10/70 |  | BOL24/1_01.01.01.01A.02 | 01A - - 02 - Operaio specializzato | h | 0.05 | 33.34 | 0% | 1.67
|  | BOL24/1_01.01.01.01A.03 | 01A - - 03 - Operaio qualificato | h | 0.05 | 30.52 | 0% | 1.53
|  | BOL24/1_01.02.03.05.D | 05 - Escavatore a cucchiaio cingolato, con chiusura rapida, martello e impianto pinze: D - Escavatore idraulico cingolato, potenza motore: da 77 a 109 kW | h | 0.05 | 86.5 | 0% | 4.33
|  | BOL24/1_01.04.01.22A.22 | 22A - - 22 - Ghiaia lavata 5/16, 16/25, 25/31,5, 31,5/63 | m3 | 1.1 | 29.41 | 0% | 32.35
|  | Totale BOL24/1_ | [5 empty] | 39.88
|  |  | Totale Voci (A) |  |  |  | 0% | 39.88
|  |  | Spese generali (B) |  | 15% | di (A) |  | 5.98
|  |  | Di cui oneri di sicurezza afferenti l'impresa |  | 5.06% | di (B) |  | 0.3
|  |  | Utili di impresa (C) |  | 10% | di (A + B) |  | 4.59
|  |  | TOTALE (A + B + C) euro / m3 |  |  |  | 0% | 50.45
|  |  | Incidenza Manodopera sul totale |  | 6.34% |  |  | 3.2
|  |  | Incidenza Oneri di sicurezza sul totale |  | 0.59% |  |  | 0.3
Analisi | CAM | Codice dettaglio | Voce principale/Voce | Unità di misura | Quantità | Prezzo unitario | Scostamento % su anno 2024 | Importo
BOL24/1_54.20.10.04.A MOVIMENTI DI TERRA, DEMOLIZIONI DRENAGGI FORNITURA E POSA IN OPERA DI MATERIALE FILTRANTE Fornitura e posa in opera di strati verticali drenanti con granulometria e spessore di ogni strato secondo le indicazioni della DL. Sono compresi tutti i provvedimenti necessari per evitare il miscelarsi dei singoli strati di materiale filtrante tra di loro e con il terreno. fuso granulometrico (mm) 10/35, 35/70, 10/70 |  | BOL24/1_01.01.01.01A.02 | 01A - - 02 - Operaio specializzato | h | 0.14 | 33.34 | 0% | 4.67
|  | BOL24/1_01.01.01.01A.03 | 01A - - 03 - Operaio qualificato | h | 0.14 | 30.52 | 0% | 4.27
|  | BOL24/1_01.02.03.05.D | 05 - Escavatore a cucchiaio cingolato, con chiusura rapida, martello e impianto pinze: D - Escavatore idraulico cingolato, potenza motore: da 77 a 109 kW | h | 0.14 | 86.5 | 0% | 12.11
|  | BOL24/1_01.04.01.22A.22 | 22A - - 22 - Ghiaia lavata 5/16, 16/25, 25/31,5, 31,5/63 | m3 | 1.1 | 29.41 | 0% | 32.35
|  | Totale BOL24/1_ | [5 empty] | 53.4
|  |  | Totale Voci (A) |  |  |  | 0% | 53.4
|  |  | Spese generali (B) |  | 15% | di (A) |  | 8.01
|  |  | Di cui oneri di sicurezza afferenti l'impresa |  | 5.06% | di (B) |  | 0.41
|  |  | Utili di impresa (C) |  | 10% | di (A + B) |  | 6.14
|  |  | TOTALE (A + B + C) euro / m3 |  |  |  | 0% | 67.55
|  |  | Incidenza Manodopera sul totale |  | 13.23% |  |  | 8.94
|  |  | Incidenza Oneri di sicurezza sul totale |  | 0.61% |  |  | 0.41
Analisi | CAM | Codice dettaglio | Voce principale/Voce | Unità di misura | Quantità | Prezzo unitario | Scostamento % su anno 2024 | Importo
BOL24/1_54.20.10.05.A MOVIMENTI DI TERRA, DEMOLIZIONI DRENAGGI FORNITURA E POSA IN OPERA DI MATERIALE FILTRANTE Materiale drenante in strati orizzontali fuso granulometrico (mm) 10/35, 35/70, 10/70 |  | BOL24/1_01.01.01.01A.02 | 01A - - 02 - Operaio specializzato | h | 0.12 | 33.34 | 0% | 4
|  | BOL24/1_01.01.01.01A.03 | 01A - - 03 - Operaio qualificato | h | 0.12 | 30.52 | 0% | 3.66
|  | BOL24/1_01.02.03.05.D | 05 - Escavatore a cucchiaio cingolato, con chiusura rapida, martello e impianto pinze: D - Escavatore idraulico cingolato, potenza motore: da 77 a 109 kW | h | 0.1 | 86.5 | 0% | 8.65
|  | BOL24/1_01.04.01.22A.22 | 22A - - 22 - Ghiaia lavata 5/16, 16/25, 25/31,5, 31,5/63 | m3 | 1.1 | 29.41 | 0% | 32.35
|  | Totale BOL24/1_ | [5 empty] | 48.66
|  |  | Totale Voci (A) |  |  |  | 0% | 48.66
|  |  | Spese generali (B) |  | 15% | di (A) |  | 7.3
|  |  | Di cui oneri di sicurezza afferenti l'impresa |  | 5.06% | di (B) |  | 0.37
|  |  | Utili di impresa (C) |  | 10% | di (A + B) |  | 5.6
|  |  | TOTALE (A + B + C) euro / m3 |  |  |  | 0% | 61.56
|  |  | Incidenza Manodopera sul totale |  | 12.44% |  |  | 7.66
|  |  | Incidenza Oneri di sicurezza sul totale |  | 0.6% |  |  | 0.37
Analisi | CAM | Codice dettaglio | Voce principale/Voce | Unità di misura | Quantità | Prezzo unitario | Scostamento % su anno 2024 | Importo
BOL24/1_54.20.10.15A.15 MOVIMENTI DI TERRA, DEMOLIZIONI DRENAGGI FORNITURA E POSA IN OPERA DI MATERIALE FILTRANTE - Fornitura e posa in opera di materiale drenante per letti di essicamento, costituito da: - uno strato drenante inferiore con granulometria 16 - 25 mm e spessore 15 cm; - uno strato drenante intermedio con granulometria 5 - 15 mm e spessore 10 cm; - uno strato superiore di sabbia 0 - 3 mm con spessore 10 cm. |  | BOL24/1_01.01.01.01A.02 | 01A - - 02 - Operaio specializzato | h | 0.025 | 33.34 | 0% | 0.83
|  | BOL24/1_01.01.01.01A.03 | 01A - - 03 - Operaio qualificato | h | 0.025 | 30.52 | 0% | 0.76
|  | BOL24/1_01.02.03.05.D | 05 - Escavatore a cucchiaio cingolato, con chiusura rapida, martello e impianto pinze: D - Escavatore idraulico cingolato, potenza motore: da 77 a 109 kW | h | 0.025 | 86.5 | 0% | 2.16
|  | BOL24/1_55.02.05.01.C | 01 - Materiale drenante, misurato in opera C - pezzatura 15 - 25 mm | m3 | 0.15 | 21.29 | 0% | 3.19
|  | BOL24/1_55.02.05.01.D | 01 - Materiale drenante, misurato in opera D - pezzatura 10 - 15 mm | m3 | 0.1 | 22.79 | 0% | 2.28
|  | BOL24/1_55.02.05.01.E | 01 - Materiale drenante, misurato in opera E - pezzatura 5 - 10 mm | m3 | 0.1 | 22.96 | 0% | 2.3
|  | Totale BOL24/1_ | [5 empty] | 11.52
|  |  | Totale Voci (A) |  |  |  | 0% | 11.52
|  |  | Spese generali (B) |  | 15% | di (A) |  | 1.73
|  |  | Di cui oneri di sicurezza afferenti l'impresa |  | 5.06% | di (B) |  | 0.09
|  |  | Utili di impresa (C) |  | 10% | di (A + B) |  | 1.33
|  |  | TOTALE (A + B + C) euro / m2 |  |  |  | 0% | 14.58
|  |  | Incidenza Manodopera sul totale |  | 10.91% |  |  | 1.59
|  |  | Incidenza Oneri di sicurezza sul totale |  | 0.62% |  |  | 0.09
Analisi | CAM | Codice dettaglio | Voce principale/Voce | Unità di misura | Quantità | Prezzo unitario | Scostamento % su anno 2024 | Importo
BOL24/1_54.25.01.05.C MOVIMENTI DI TERRA, DEMOLIZIONI SCOGLIERE FORNITURA DI MASSI DA CAVA Massi da cava per scogliera (per classe) 3. classe (G1/G2 1001/3000 kg) |  | BOL24/1_01.03.02.01A.01 | 01A - - 01 - Trasporto di 1 t di materiali non sciolti; il prezzo si intende con mezzo di trasporto a pieno carico | km | 20 | 0.27 | 0% | 5.4
|  | BOL24/1_01.04.04.15.A | 15 - Massi di pietra sana per scogliere e muri ciclopici A - Massi ciclopici, t | t | 1 | 19.02 | 0% | 19.02
|  | Totale BOL24/1_ | [5 empty] | 24.42
|  |  | Totale Voci (A) |  |  |  | 0% | 24.42
|  |  | Spese generali (B) |  | 15% | di (A) |  | 3.66
|  |  | Di cui oneri di sicurezza afferenti l'impresa |  | 5.06% | di (B) |  | 0.19
|  |  | Utili di impresa (C) |  | 10% | di (A + B) |  | 2.81
|  |  | TOTALE (A + B + C) euro / t |  |  |  | 0% | 30.89
|  |  | Incidenza Manodopera sul totale |  | 0% |  |  | 0
|  |  | Incidenza Oneri di sicurezza sul totale |  | 0.62% |  |  | 0.19
Analisi | CAM | Codice dettaglio | Voce principale/Voce | Unità di misura | Quantità | Prezzo unitario | Scostamento % su anno 2024 | Importo
BOL24/1_54.25.05.05.A MOVIMENTI DI TERRA, DEMOLIZIONI SCOGLIERE ESECUZIONE DI SCOGLIERE NORMALI Esecuzione di scogliere normali, fornitura esclusa. per peso dei massi |  | BOL24/1_01.01.01.01A.02 | 01A - - 02 - Operaio specializzato | h | 0.1 | 33.34 | 0% | 3.33
|  | BOL24/1_01.02.03.05.E | 05 - Escavatore a cucchiaio cingolato, con chiusura rapida, martello e impianto pinze: E - Escavatore idraulico cingolato, potenza motore: da 110 a 152 kW | h | 0.1 | 92.78 | 0% | 9.28
|  | Totale BOL24/1_ | [5 empty] | 12.61
|  |  | Totale Voci (A) |  |  |  | 0% | 12.61
|  |  | Spese generali (B) |  | 15% | di (A) |  | 1.89
|  |  | Di cui oneri di sicurezza afferenti l'impresa |  | 5.06% | di (B) |  | 0.1
|  |  | Utili di impresa (C) |  | 10% | di (A + B) |  | 1.45
|  |  | TOTALE (A + B + C) euro / t |  |  |  | 0% | 15.95
|  |  | Incidenza Manodopera sul totale |  | 20.88% |  |  | 3.33
|  |  | Incidenza Oneri di sicurezza sul totale |  | 0.63% |  |  | 0.1
Analisi | CAM | Codice dettaglio | Voce principale/Voce | Unità di misura | Quantità | Prezzo unitario | Scostamento % su anno 2024 | Importo
BOL24/1_54.25.05.05.B MOVIMENTI DI TERRA, DEMOLIZIONI SCOGLIERE ESECUZIONE DI SCOGLIERE NORMALI Esecuzione di scogliere normali, fornitura esclusa. per volume dei massi |  | BOL24/1_01.01.01.01A.02 | 01A - - 02 - Operaio specializzato | h | 0.25 | 33.34 | 0% | 8.34
|  | BOL24/1_01.02.03.05.E | 05 - Escavatore a cucchiaio cingolato, con chiusura rapida, martello e impianto pinze: E - Escavatore idraulico cingolato, potenza motore: da 110 a 152 kW | h | 0.25 | 92.78 | 0% | 23.2
|  | Totale BOL24/1_ | [5 empty] | 31.54
|  |  | Totale Voci (A) |  |  |  | 0% | 31.54
|  |  | Spese generali (B) |  | 15% | di (A) |  | 4.73
|  |  | Di cui oneri di sicurezza afferenti l'impresa |  | 5.06% | di (B) |  | 0.24
|  |  | Utili di impresa (C) |  | 10% | di (A + B) |  | 3.63
|  |  | TOTALE (A + B + C) euro / m3 |  |  |  | 0% | 39.9
|  |  | Incidenza Manodopera sul totale |  | 20.9% |  |  | 8.34
|  |  | Incidenza Oneri di sicurezza sul totale |  | 0.6% |  |  | 0.24
Analisi | CAM | Codice dettaglio | Voce principale/Voce | Unità di misura | Quantità | Prezzo unitario | Scostamento % su anno 2024 | Importo
BOL24/1_54.25.05.05.C MOVIMENTI DI TERRA, DEMOLIZIONI SCOGLIERE ESECUZIONE DI SCOGLIERE NORMALI Esecuzione di scogliere normali, fornitura esclusa. per superficie lorda |  | BOL24/1_01.01.01.01A.02 | 01A - - 02 - Operaio specializzato | h | 0.25 | 33.34 | 0% | 8.34
|  | BOL24/1_01.02.03.05.E | 05 - Escavatore a cucchiaio cingolato, con chiusura rapida, martello e impianto pinze: E - Escavatore idraulico cingolato, potenza motore: da 110 a 152 kW | h | 0.25 | 92.78 | 0% | 23.2
|  | Totale BOL24/1_ | [5 empty] | 31.54
|  |  | Totale Voci (A) |  |  |  | 0% | 31.54
|  |  | Spese generali (B) |  | 15% | di (A) |  | 4.73
|  |  | Di cui oneri di sicurezza afferenti l'impresa |  | 5.06% | di (B) |  | 0.24
|  |  | Utili di impresa (C) |  | 10% | di (A + B) |  | 3.63
|  |  | TOTALE (A + B + C) euro / m2 |  |  |  | 0% | 39.9
|  |  | Incidenza Manodopera sul totale |  | 20.9% |  |  | 8.34
|  |  | Incidenza Oneri di sicurezza sul totale |  | 0.6% |  |  | 0.24
Analisi | CAM | Codice dettaglio | Voce principale/Voce | Unità di misura | Quantità | Prezzo unitario | Scostamento % su anno 2024 | Importo
BOL24/1_54.25.10.05.A MOVIMENTI DI TERRA, DEMOLIZIONI SCOGLIERE ESECUZIONE DI SCOGLIERE ANCORATE CON FUNE Esecuzione di scogliere elastiche con fune, fornitura dei massi esclusa, con le dimensioni minime dei massi specificate per i singoli strati. Nel prezzo sono comprese la formazione di 2 fori diametro mm 50 per una profondità di mm 400, la fornitura e posa di ganci diametro mm 20 in acciaio B450C con malta cementizia a 500 kg, la fornitura e posa di una fune d'acciaio, anche già usata, di diametro minimo mm 25 passante per i ganci, nonchè la fornitura e l'infissione di pali di larice oppure di profilati INP 120, in ragione di ca. nr. 1 per 5 m di scogliera con una lunghezza media di 4 m, compreso il taglio della parte esuberante. Con D1/D2/D3 sono definite le dimensioni minime dei massi nei singoli strati dal basso verso l'alto. D1/D2/D3 - 100/70/50 cm |  | BOL24/1_01.01.01.01A.02 | 01A - - 02 - Operaio specializzato | h | 0.18 | 33.34 | 0% | 6
|  | BOL24/1_01.01.01.01A.03 | 01A - - 03 - Operaio qualificato | h | 0.18 | 30.52 | 0% | 5.49
|  | BOL24/1_01.02.03.05.E | 05 - Escavatore a cucchiaio cingolato, con chiusura rapida, martello e impianto pinze: E - Escavatore idraulico cingolato, potenza motore: da 110 a 152 kW | h | 0.18 | 92.78 | 0% | 16.7
|  | BOL24/1_56.07.05.01.A | 01 - Armatura con rete elettrosaldata, fornitura e posa in opera senza distinzione di tipo. Sarà compensato il peso posto in opera sulla base della superficie di progetto. La sovrapposizione viene calcolata a peso secondo l'effettivo consumo; A - Acciaio: tipo B450C | kg | 0.741 | 1.42 | 0% | 1.05
|  | Totale BOL24/1_56 | [5 empty] | 29.24
|  | BOL24/1_86.21.03.21.B | 21 - Fornitura e posa in opera in parete o pendici montuose di fune in trefoli d' acciaio zincato ATZ (Anima Tessile Zincata) per la realizzazione di struttura di sostegno e per orditure di maglia (rete armata) di rivestimenti in rete metallica a doppia torsione per la sostituzione e manutenzione di strutture paramassi. Compresa la zincatura secondo EN 10264/2 classe B, la tesatura, fornitura e posa di redance ed idonea morsettatura. B - diametro mm 20 | m | 1 | 15.06 | 0% | 15.06
|  | BOL24/1_ZA.06.93.01.01 | 01 - - 01 - VOCE NON UFFICIALE - NON USARE - ZA.06 - Limitato impiego di macchinari e materiale | a c | 1 | 1 | 0% | 1
|  | BOL24/1_ZA.07.48.01.01 | 01 - - 01 - VOCE NON UFFICIALE - NON USARE - ZA.07 - Armatura di ripresa per ancoraggio in cemento armato (02.05.03.03.b) | cm | 80 | 0.27 | 0% | 21.6
|  | BOL24/1_ZA.07.49.01.01 | 01 - - 01 - VOCE NON UFFICIALE - NON USARE - ZA.07 - Singoli elementi S235, S275, S355 (03.01.01.01.n) | kg | 8.88 | 3.38 | 0% | 30.01
|  | Totale BOL24/1_ | [5 empty] | 67.67
|  |  | Totale Voci (A) |  |  |  | 0% | 96.91
|  |  | Spese generali (B) |  | 15% | di (A) |  | 14.54
|  |  | Di cui oneri di sicurezza afferenti l'impresa |  | 5.06% | di (B) |  | 0.74
|  |  | Utili di impresa (C) |  | 10% | di (A + B) |  | 11.15
|  |  | TOTALE (A + B + C) euro / m |  |  |  | 0% | 122.6
|  |  | Incidenza Manodopera sul totale |  | 9.47% |  |  | 11.61
|  |  | Incidenza Oneri di sicurezza sul totale |  | 0.6% |  |  | 0.74
Analisi | CAM | Codice dettaglio | Voce principale/Voce | Unità di misura | Quantità | Prezzo unitario | Scostamento % su anno 2024 | Importo
BOL24/1_54.25.10.05.B MOVIMENTI DI TERRA, DEMOLIZIONI SCOGLIERE ESECUZIONE DI SCOGLIERE ANCORATE CON FUNE Esecuzione di scogliere elastiche con fune, fornitura dei massi esclusa, con le dimensioni minime dei massi specificate per i singoli strati. Nel prezzo sono comprese la formazione di 2 fori diametro mm 50 per una profondità di mm 400, la fornitura e posa di ganci diametro mm 20 in acciaio B450C con malta cementizia a 500 kg, la fornitura e posa di una fune d'acciaio, anche già usata, di diametro minimo mm 25 passante per i ganci, nonchè la fornitura e l'infissione di pali di larice oppure di profilati INP 120, in ragione di ca. nr. 1 per 5 m di scogliera con una lunghezza media di 4 m, compreso il taglio della parte esuberante. Con D1/D2/D3 sono definite le dimensioni minime dei massi nei singoli strati dal basso verso l'alto. D1/D2/D3 - 130/100/75 cm |  | BOL24/1_01.01.01.01A.02 | 01A - - 02 - Operaio specializzato | h | 0.32 | 33.34 | 0% | 10.67
|  | BOL24/1_01.01.01.01A.03 | 01A - - 03 - Operaio qualificato | h | 0.32 | 30.52 | 0% | 9.77
|  | BOL24/1_01.02.03.05.E | 05 - Escavatore a cucchiaio cingolato, con chiusura rapida, martello e impianto pinze: E - Escavatore idraulico cingolato, potenza motore: da 110 a 152 kW | h | 0.32 | 92.78 | 0% | 29.69
|  | BOL24/1_56.07.05.01.A | 01 - Armatura con rete elettrosaldata, fornitura e posa in opera senza distinzione di tipo. Sarà compensato il peso posto in opera sulla base della superficie di progetto. La sovrapposizione viene calcolata a peso secondo l'effettivo consumo; A - Acciaio: tipo B450C | kg | 0.741 | 1.42 | 0% | 1.05
|  | Totale BOL24/1_56 | [5 empty] | 51.18
|  | BOL24/1_86.21.03.21.B | 21 - Fornitura e posa in opera in parete o pendici montuose di fune in trefoli d' acciaio zincato ATZ (Anima Tessile Zincata) per la realizzazione di struttura di sostegno e per orditure di maglia (rete armata) di rivestimenti in rete metallica a doppia torsione per la sostituzione e manutenzione di strutture paramassi. Compresa la zincatura secondo EN 10264/2 classe B, la tesatura, fornitura e posa di redance ed idonea morsettatura. B - diametro mm 20 | m | 1 | 15.06 | 0% | 15.06
|  | BOL24/1_ZA.06.93.01.01 | 01 - - 01 - VOCE NON UFFICIALE - NON USARE - ZA.06 - Limitato impiego di macchinari e materiale | a c | 1 | 1 | 0% | 1
|  | BOL24/1_ZA.07.48.01.01 | 01 - - 01 - VOCE NON UFFICIALE - NON USARE - ZA.07 - Armatura di ripresa per ancoraggio in cemento armato (02.05.03.03.b) | cm | 80 | 0.27 | 0% | 21.6
|  | BOL24/1_ZA.07.49.01.01 | 01 - - 01 - VOCE NON UFFICIALE - NON USARE - ZA.07 - Singoli elementi S235, S275, S355 (03.01.01.01.n) | kg | 8.88 | 3.38 | 0% | 30.01
|  | Totale BOL24/1_ | [5 empty] | 67.67
|  |  | Totale Voci (A) |  |  |  | 0% | 118.85
|  |  | Spese generali (B) |  | 15% | di (A) |  | 17.83
|  |  | Di cui oneri di sicurezza afferenti l'impresa |  | 5.06% | di (B) |  | 0.9
|  |  | Utili di impresa (C) |  | 10% | di (A + B) |  | 13.67
|  |  | TOTALE (A + B + C) euro / m |  |  |  | 0% | 150.35
|  |  | Incidenza Manodopera sul totale |  | 13.67% |  |  | 20.56
|  |  | Incidenza Oneri di sicurezza sul totale |  | 0.6% |  |  | 0.9
Analisi | CAM | Codice dettaglio | Voce principale/Voce | Unità di misura | Quantità | Prezzo unitario | Scostamento % su anno 2024 | Importo
BOL24/1_54.30.01.01.A MOVIMENTI DI TERRA, DEMOLIZIONI LAVORI CON TERRA VEGETALE SCAVO DI TERRA VEGETALE E PRELEVAMENTO DI ZOLLE ERBOSE Scavo di terra vegetale con mezzo meccanico e parzialmente manuale |  | BOL24/1_01.01.01.01A.02 | 01A - - 02 - Operaio specializzato | h | 0.04 | 33.34 | 0% | 1.33
|  | BOL24/1_01.02.03.05.E | 05 - Escavatore a cucchiaio cingolato, con chiusura rapida, martello e impianto pinze: E - Escavatore idraulico cingolato, potenza motore: da 110 a 152 kW | h | 0.04 | 92.78 | 0% | 3.71
|  | Totale BOL24/1_ | [5 empty] | 5.04
|  |  | Totale Voci (A) |  |  |  | 0% | 5.04
|  |  | Spese generali (B) |  | 15% | di (A) |  | 0.76
|  |  | Di cui oneri di sicurezza afferenti l'impresa |  | 5.06% | di (B) |  | 0.04
|  |  | Utili di impresa (C) |  | 10% | di (A + B) |  | 0.58
|  |  | TOTALE (A + B + C) euro / m3 |  |  |  | 0% | 6.38
|  |  | Incidenza Manodopera sul totale |  | 20.85% |  |  | 1.33
|  |  | Incidenza Oneri di sicurezza sul totale |  | 0.63% |  |  | 0.04
Analisi | CAM | Codice dettaglio | Voce principale/Voce | Unità di misura | Quantità | Prezzo unitario | Scostamento % su anno 2024 | Importo
BOL24/1_54.30.01.01.B MOVIMENTI DI TERRA, DEMOLIZIONI LAVORI CON TERRA VEGETALE SCAVO DI TERRA VEGETALE E PRELEVAMENTO DI ZOLLE ERBOSE Scavo di terra vegetale a mano |  | BOL24/1_01.01.01.01A.03 | 01A - - 03 - Operaio qualificato | h | 1.4 | 30.52 | 0% | 42.73
|  | BOL24/1_ZA.05.44.01.01 | 01 - - 01 - VOCE NON UFFICIALE – NON USARE - ZA.05 Piccola attrezzatura | a c | 1 | 1 | 0% | 1
|  | Totale BOL24/1_ | [5 empty] | 43.73
|  |  | Totale Voci (A) |  |  |  | 0% | 43.73
|  |  | Spese generali (B) |  | 15% | di (A) |  | 6.56
|  |  | Di cui oneri di sicurezza afferenti l'impresa |  | 5.06% | di (B) |  | 0.33
|  |  | Utili di impresa (C) |  | 10% | di (A + B) |  | 5.03
|  |  | TOTALE (A + B + C) euro / m3 |  |  |  | 0% | 55.32
|  |  | Incidenza Manodopera sul totale |  | 77.24% |  |  | 42.73
|  |  | Incidenza Oneri di sicurezza sul totale |  | 0.6% |  |  | 0.33
Analisi | CAM | Codice dettaglio | Voce principale/Voce | Unità di misura | Quantità | Prezzo unitario | Scostamento % su anno 2024 | Importo
BOL24/1_54.30.01.05.A MOVIMENTI DI TERRA, DEMOLIZIONI LAVORI CON TERRA VEGETALE SCAVO DI TERRA VEGETALE E PRELEVAMENTO DI ZOLLE ERBOSE Scoticamento (scavo) di zolle erbose, spessore ca. cm 10 con mezzo meccanico |  | BOL24/1_01.01.01.01A.02 | 01A - - 02 - Operaio specializzato | h | 0.01 | 33.34 | 0% | 0.33
|  | BOL24/1_01.02.03.05.E | 05 - Escavatore a cucchiaio cingolato, con chiusura rapida, martello e impianto pinze: E - Escavatore idraulico cingolato, potenza motore: da 110 a 152 kW | h | 0.01 | 92.78 | 0% | 0.93
|  | Totale BOL24/1_ | [5 empty] | 1.26
|  |  | Totale Voci (A) |  |  |  | 0% | 1.26
|  |  | Spese generali (B) |  | 15% | di (A) |  | 0.19
|  |  | Di cui oneri di sicurezza afferenti l'impresa |  | 5.06% | di (B) |  | 0.01
|  |  | Utili di impresa (C) |  | 10% | di (A + B) |  | 0.15
|  |  | TOTALE (A + B + C) euro / m2 |  |  |  | 0% | 1.6
|  |  | Incidenza Manodopera sul totale |  | 20.63% |  |  | 0.33
|  |  | Incidenza Oneri di sicurezza sul totale |  | 0.63% |  |  | 0.01
Analisi | CAM | Codice dettaglio | Voce principale/Voce | Unità di misura | Quantità | Prezzo unitario | Scostamento % su anno 2024 | Importo
BOL24/1_54.30.01.05.B MOVIMENTI DI TERRA, DEMOLIZIONI LAVORI CON TERRA VEGETALE SCAVO DI TERRA VEGETALE E PRELEVAMENTO DI ZOLLE ERBOSE Scoticamento (scavo) di zolle erbose, spessore ca. cm 10 a mano |  | BOL24/1_01.01.01.01A.02 | 01A - - 02 - Operaio specializzato | h | 0.15 | 33.34 | 0% | 5
|  | BOL24/1_ZA.05.44.01.01 | 01 - - 01 - VOCE NON UFFICIALE – NON USARE - ZA.05 Piccola attrezzatura | a c | 0.1 | 1 | 0% | 0.1
|  | Totale BOL24/1_ | [5 empty] | 5.1
|  |  | Totale Voci (A) |  |  |  | 0% | 5.1
|  |  | Spese generali (B) |  | 15% | di (A) |  | 0.77
|  |  | Di cui oneri di sicurezza afferenti l'impresa |  | 5.06% | di (B) |  | 0.04
|  |  | Utili di impresa (C) |  | 10% | di (A + B) |  | 0.59
|  |  | TOTALE (A + B + C) euro / m2 |  |  |  | 0% | 6.46
|  |  | Incidenza Manodopera sul totale |  | 77.4% |  |  | 5
|  |  | Incidenza Oneri di sicurezza sul totale |  | 0.62% |  |  | 0.04
Analisi | CAM | Codice dettaglio | Voce principale/Voce | Unità di misura | Quantità | Prezzo unitario | Scostamento % su anno 2024 | Importo
BOL24/1_54.30.02.01A.01 MOVIMENTI DI TERRA, DEMOLIZIONI LAVORI CON TERRA VEGETALE FORNITURA DI TERRA VEGETALE, COMPOST, TORBA - Fornitura di terra vegetale , priva di sassi e corpi estranei |  | BOL24/1_01.03.01.01A.01 | 01A - - 01 - Trasporto di 1 m3 di materiali sciolti; il prezzo si intende con mezzo di trasporto a pieno carico | km | 15 | 0.4 | 0% | 6
|  | BOL24/1_ZA.06.86.01.01 | 01 - - 01 - VOCE NON UFFICIALE - NON USARE - ZA.06 - Terra setacciata | m3 | 1 | 17.59 | 0% | 17.59
|  | Totale BOL24/1_ | [5 empty] | 23.59
|  |  | Totale Voci (A) |  |  |  | 0% | 23.59
|  |  | Spese generali (B) |  | 15% | di (A) |  | 3.54
|  |  | Di cui oneri di sicurezza afferenti l'impresa |  | 5.06% | di (B) |  | 0.18
|  |  | Utili di impresa (C) |  | 10% | di (A + B) |  | 2.71
|  |  | TOTALE (A + B + C) euro / m3 |  |  |  | 0% | 29.84
|  |  | Incidenza Manodopera sul totale |  | 0% |  |  | 0
|  |  | Incidenza Oneri di sicurezza sul totale |  | 0.6% |  |  | 0.18
Analisi | CAM | Codice dettaglio | Voce principale/Voce | Unità di misura | Quantità | Prezzo unitario | Scostamento % su anno 2024 | Importo
BOL24/1_54.30.03.05.A MOVIMENTI DI TERRA, DEMOLIZIONI LAVORI CON TERRA VEGETALE CARICAMENTO, TRASPORTO E SCARICAMENTO DI TERRA VEGETALE, COMPOST, TORBA Caricamento, trasporto e scaricamento di terra vegetale, compost, torba. Se i materiali si trovano in deposito laterale entro una distanza di 10 m, il prezzo non viene applicato. Prelievo dai depositi di cantiere, caricamento, trasporto e scaricamento a piè d'opera, di terra vegetale, zolle erbose, compost e torba (misura in deposito). terra vegetale, compost, torba: sciolti |  | BOL24/1_01.01.01.01A.02 | 01A - - 02 - Operaio specializzato | h | 0.07 | 33.34 | 0% | 2.33
|  | BOL24/1_01.02.01.12.H | 12 - Autocarro con cassa per trasporto materiale di scavo, massi, inerti ecc. con cassa ribaltabile a 3 lati. Per peso si intende il peso totale a pieno carico. Per portata si intende quella utile. H - peso (Autorizzazione speciale) 40 t | h | 0.0233 | 82.83 | 0% | 1.93
|  | BOL24/1_01.02.03.04.E | 04 - Escavatore idraulico gommato, potenza motore: E - Escavatore idraulico gommato, potenza motore: da 102 a 152 kW (137 - 204 HP) | h | 0.0013 | 90.97 | 0% | 0.12
|  | Totale BOL24/1_ | [5 empty] | 4.38
|  |  | Totale Voci (A) |  |  |  | 0% | 4.38
|  |  | Spese generali (B) |  | 15% | di (A) |  | 0.66
|  |  | Di cui oneri di sicurezza afferenti l'impresa |  | 5.06% | di (B) |  | 0.03
|  |  | Utili di impresa (C) |  | 10% | di (A + B) |  | 0.5
|  |  | TOTALE (A + B + C) euro / m3 |  |  |  | 0% | 5.54
|  |  | Incidenza Manodopera sul totale |  | 42.06% |  |  | 2.33
|  |  | Incidenza Oneri di sicurezza sul totale |  | 0.54% |  |  | 0.03
Analisi | CAM | Codice dettaglio | Voce principale/Voce | Unità di misura | Quantità | Prezzo unitario | Scostamento % su anno 2024 | Importo
BOL24/1_54.30.05.01.A MOVIMENTI DI TERRA, DEMOLIZIONI LAVORI CON TERRA VEGETALE SPANDIMENTO E SPIANAMENTO DI TERRA VEGETALE, COMPOST, TORBA E POSA DI ZOLLE ERBOSE Spandimento e spianamento di terra vegetale, compost, torba spessore fino a 15 cm |  | BOL24/1_01.01.01.01A.02 | 01A - - 02 - Operaio specializzato | h | 0.1 | 33.34 | 0% | 3.33
|  | BOL24/1_ZA.05.44.01.01 | 01 - - 01 - VOCE NON UFFICIALE – NON USARE - ZA.05 Piccola attrezzatura | a c | 0.1 | 1 | 0% | 0.1
|  | Totale BOL24/1_ | [5 empty] | 3.43
|  |  | Totale Voci (A) |  |  |  | 0% | 3.43
|  |  | Spese generali (B) |  | 15% | di (A) |  | 0.51
|  |  | Di cui oneri di sicurezza afferenti l'impresa |  | 5.06% | di (B) |  | 0.03
|  |  | Utili di impresa (C) |  | 10% | di (A + B) |  | 0.39
|  |  | TOTALE (A + B + C) euro / m2 |  |  |  | 0% | 4.33
|  |  | Incidenza Manodopera sul totale |  | 76.91% |  |  | 3.33
|  |  | Incidenza Oneri di sicurezza sul totale |  | 0.69% |  |  | 0.03
Analisi | CAM | Codice dettaglio | Voce principale/Voce | Unità di misura | Quantità | Prezzo unitario | Scostamento % su anno 2024 | Importo
BOL24/1_54.30.05.01.B MOVIMENTI DI TERRA, DEMOLIZIONI LAVORI CON TERRA VEGETALE SPANDIMENTO E SPIANAMENTO DI TERRA VEGETALE, COMPOST, TORBA E POSA DI ZOLLE ERBOSE Spandimento e spianamento di terra vegetale, compost, torba spessore 16 - 25 cm |  | BOL24/1_01.01.01.01A.02 | 01A - - 02 - Operaio specializzato | h | 0.11 | 33.34 | 0% | 3.67
|  | BOL24/1_ZA.05.44.01.01 | 01 - - 01 - VOCE NON UFFICIALE – NON USARE - ZA.05 Piccola attrezzatura | a c | 0.1 | 1 | 0% | 0.1
|  | Totale BOL24/1_ | [5 empty] | 3.77
|  |  | Totale Voci (A) |  |  |  | 0% | 3.77
|  |  | Spese generali (B) |  | 15% | di (A) |  | 0.57
|  |  | Di cui oneri di sicurezza afferenti l'impresa |  | 5.06% | di (B) |  | 0.03
|  |  | Utili di impresa (C) |  | 10% | di (A + B) |  | 0.43
|  |  | TOTALE (A + B + C) euro / m2 |  |  |  | 0% | 4.77
|  |  | Incidenza Manodopera sul totale |  | 76.94% |  |  | 3.67
|  |  | Incidenza Oneri di sicurezza sul totale |  | 0.63% |  |  | 0.03
Analisi | CAM | Codice dettaglio | Voce principale/Voce | Unità di misura | Quantità | Prezzo unitario | Scostamento % su anno 2024 | Importo
BOL24/1_54.30.05.01.C MOVIMENTI DI TERRA, DEMOLIZIONI LAVORI CON TERRA VEGETALE SPANDIMENTO E SPIANAMENTO DI TERRA VEGETALE, COMPOST, TORBA E POSA DI ZOLLE ERBOSE Spandimento e spianamento di terra vegetale, compost, torba spessore 26 - 35 cm |  | BOL24/1_01.01.01.01A.02 | 01A - - 02 - Operaio specializzato | h | 0.12 | 33.34 | 0% | 4
|  | BOL24/1_ZA.05.44.01.01 | 01 - - 01 - VOCE NON UFFICIALE – NON USARE - ZA.05 Piccola attrezzatura | a c | 0.1 | 1 | 0% | 0.1
|  | Totale BOL24/1_ | [5 empty] | 4.1
|  |  | Totale Voci (A) |  |  |  | 0% | 4.1
|  |  | Spese generali (B) |  | 15% | di (A) |  | 0.62
|  |  | Di cui oneri di sicurezza afferenti l'impresa |  | 5.06% | di (B) |  | 0.03
|  |  | Utili di impresa (C) |  | 10% | di (A + B) |  | 0.47
|  |  | TOTALE (A + B + C) euro / m2 |  |  |  | 0% | 5.19
|  |  | Incidenza Manodopera sul totale |  | 77.07% |  |  | 4
|  |  | Incidenza Oneri di sicurezza sul totale |  | 0.58% |  |  | 0.03
Analisi | CAM | Codice dettaglio | Voce principale/Voce | Unità di misura | Quantità | Prezzo unitario | Scostamento % su anno 2024 | Importo
BOL24/1_54.30.05.01.D MOVIMENTI DI TERRA, DEMOLIZIONI LAVORI CON TERRA VEGETALE SPANDIMENTO E SPIANAMENTO DI TERRA VEGETALE, COMPOST, TORBA E POSA DI ZOLLE ERBOSE Spandimento e spianamento di terra vegetale, compost, torba spessore variabile |  | BOL24/1_01.01.01.01A.02 | 01A - - 02 - Operaio specializzato | h | 0.37 | 33.34 | 0% | 12.34
|  | BOL24/1_ZA.05.44.01.01 | 01 - - 01 - VOCE NON UFFICIALE – NON USARE - ZA.05 Piccola attrezzatura | a c | 0.12 | 1 | 0% | 0.12
|  | Totale BOL24/1_ | [5 empty] | 12.46
|  |  | Totale Voci (A) |  |  |  | 0% | 12.46
|  |  | Spese generali (B) |  | 15% | di (A) |  | 1.87
|  |  | Di cui oneri di sicurezza afferenti l'impresa |  | 5.06% | di (B) |  | 0.09
|  |  | Utili di impresa (C) |  | 10% | di (A + B) |  | 1.43
|  |  | TOTALE (A + B + C) euro / m3 |  |  |  | 0% | 15.76
|  |  | Incidenza Manodopera sul totale |  | 78.3% |  |  | 12.34
|  |  | Incidenza Oneri di sicurezza sul totale |  | 0.57% |  |  | 0.09
Analisi | CAM | Codice dettaglio | Voce principale/Voce | Unità di misura | Quantità | Prezzo unitario | Scostamento % su anno 2024 | Importo
BOL24/1_54.30.05.05A.05 MOVIMENTI DI TERRA, DEMOLIZIONI LAVORI CON TERRA VEGETALE SPANDIMENTO E SPIANAMENTO DI TERRA VEGETALE, COMPOST, TORBA E POSA DI ZOLLE ERBOSE - Messa in opera di zolle erbose, spessore ca. 10,0 cm |  | BOL24/1_01.01.01.01A.02 | 01A - - 02 - Operaio specializzato | h | 0.18 | 33.34 | 0% | 6
|  | BOL24/1_ZA.06.93.01.01 | 01 - - 01 - VOCE NON UFFICIALE - NON USARE - ZA.06 - Limitato impiego di macchinari e materiale | a c | 0.1 | 1 | 0% | 0.1
|  | Totale BOL24/1_ | [5 empty] | 6.1
|  |  | Totale Voci (A) |  |  |  | 0% | 6.1
|  |  | Spese generali (B) |  | 15% | di (A) |  | 0.92
|  |  | Di cui oneri di sicurezza afferenti l'impresa |  | 5.06% | di (B) |  | 0.05
|  |  | Utili di impresa (C) |  | 10% | di (A + B) |  | 0.7
|  |  | TOTALE (A + B + C) euro / m2 |  |  |  | 0% | 7.72
|  |  | Incidenza Manodopera sul totale |  | 77.72% |  |  | 6
|  |  | Incidenza Oneri di sicurezza sul totale |  | 0.65% |  |  | 0.05
Analisi | CAM | Codice dettaglio | Voce principale/Voce | Unità di misura | Quantità | Prezzo unitario | Scostamento % su anno 2024 | Importo
BOL24/1_54.45.06A.06.04 MOVIMENTI DI TERRA, DEMOLIZIONI DIRITTI DI DISCARICA - DIRITTI DI DISCARICA PER RIFIUTI SPECIALI Diritti di discarica per materiali isolanti costituiti da fibre minerali artificiali (FAV o FCR), lana di vetro e lana di roccia, imballati in big bags omologati |  | BOL24/1_AA.03.95.01.01 | 01 - - 01 - VOCE NON UFFICIALE – NON USARE - Lana di vetro e lana di roccia | t | 1 | 1472.5 | 0% | 1472.5
|  | Totale BOL24/1_ | [5 empty] | 1472.5
|  |  | Totale Voci (A) |  |  |  | 0% | 1472.5
|  |  | Spese generali (B) |  | 15% | di (A) |  | 220.88
|  |  | Di cui oneri di sicurezza afferenti l'impresa |  | 5.06% | di (B) |  | 11.18
|  |  | Utili di impresa (C) |  | 10% | di (A + B) |  | 169.34
|  |  | TOTALE (A + B + C) euro / t |  |  |  | 0% | 1862.72
|  |  | Incidenza Manodopera sul totale |  | 0% |  |  | 0
|  |  | Incidenza Oneri di sicurezza sul totale |  | 0.6% |  |  | 11.18
Analisi | CAM | Codice dettaglio | Voce principale/Voce | Unità di misura | Quantità | Prezzo unitario | Scostamento % su anno 2024 | Importo
BOL24/1_55.21.01.01.C AGGOTTAMENTI, ABBASSAMENTI DI FALDA, POZZI IDRICI DEVIAZIONI PROVVISORIE DI CANALI ED ACQUEDOTTI DEVIAZIONE PROVVISORIA DI FOGNATURE E CANALIZZAZIONI. Deviazione provvisoria di fognatura e canalizzazione, con tubazione del DN: DN 201 - 300 mm |  | BOL24/1_01.01.01.01A.01 | 01A - - 01 - Operaio altamente specializzato o maestro professionale | h | 0.6 | 35.09 | 0% | 21.05
|  | BOL24/1_01.01.01.01A.02 | 01A - - 02 - Operaio specializzato | h | 0.6 | 33.34 | 0% | 20
|  | BOL24/1_01.02.01.12.G | 12 - Autocarro con cassa per trasporto materiale di scavo, massi, inerti ecc. con cassa ribaltabile a 3 lati. Per peso si intende il peso totale a pieno carico. Per portata si intende quella utile. G - peso (Autorizzazione speciale) 33 t | h | 0.09 | 75.95 | 0% | 6.84
|  | BOL24/1_01.02.01.12.O | 12 - Autocarro con cassa per trasporto materiale di scavo, massi, inerti ecc. con cassa ribaltabile a 3 lati. Per peso si intende il peso totale a pieno carico. Per portata si intende quella utile. O - sovrapprezzo per gru | h | 0.04 | 20.4 | 0% | 0.82
|  | BOL24/1_01.04.38.01.E | 01 - Tubo di PVC per fognatura E - DN 250 | m | 1 | 25.9 | 0% | 25.9
|  | BOL24/1_01.05.02.15.A | 15 - Fornitura in opera di calcestruzzo per opere con una classe di esposizione e relativa classe di resistenza minima a norma UNI 11104 A - C12/15 X0 | m3 | 0.05 | 109.19 | 0% | 5.46
|  | BOL24/1_ZA.05.29.01.01 | 01 - - 01 - VOCE NON UFFICIALE - NON USARE - ZA.05 Minuteria | a c | 2.6 | 1 | 0% | 2.6
|  | Totale BOL24/1_ | [5 empty] | 82.67
|  |  | Totale Voci (A) |  |  |  | 0% | 82.67
|  |  | Spese generali (B) |  | 15% | di (A) |  | 12.4
|  |  | Di cui oneri di sicurezza afferenti l'impresa |  | 5.06% | di (B) |  | 0.63
|  |  | Utili di impresa (C) |  | 10% | di (A + B) |  | 9.51
|  |  | TOTALE (A + B + C) euro / m |  |  |  | 0% | 104.58
|  |  | Incidenza Manodopera sul totale |  | 39.25% |  |  | 41.05
|  |  | Incidenza Oneri di sicurezza sul totale |  | 0.6% |  |  | 0.63
Analisi | CAM | Codice dettaglio | Voce principale/Voce | Unità di misura | Quantità | Prezzo unitario | Scostamento % su anno 2024 | Importo
BOL24/1_55.25.01.02.B AGGOTTAMENTI, ABBASSAMENTI DI FALDA, POZZI IDRICI DEVIAZIONI PROVVISORIE DI CORSI D'ACQUA DEVIAZIONE PROVVISORIA CON CANALI O TUBAZIONI Deviazioneprovvisoria appoggiata su sostegni oppure sospesa. Per luci fino a 5,00 m. DN 201 - 300 |  | BOL24/1_01.01.01.01A.01 | 01A - - 01 - Operaio altamente specializzato o maestro professionale | h | 0.15 | 35.09 | 0% | 5.26
|  | BOL24/1_01.01.01.01A.02 | 01A - - 02 - Operaio specializzato | h | 0.15 | 33.34 | 0% | 5
|  | BOL24/1_01.02.01.12.G | 12 - Autocarro con cassa per trasporto materiale di scavo, massi, inerti ecc. con cassa ribaltabile a 3 lati. Per peso si intende il peso totale a pieno carico. Per portata si intende quella utile. G - peso (Autorizzazione speciale) 33 t | h | 0.09 | 75.95 | 0% | 6.84
|  | BOL24/1_01.02.01.12.O | 12 - Autocarro con cassa per trasporto materiale di scavo, massi, inerti ecc. con cassa ribaltabile a 3 lati. Per peso si intende il peso totale a pieno carico. Per portata si intende quella utile. O - sovrapprezzo per gru | h | 0.09 | 20.4 | 0% | 1.84
|  | BOL24/1_01.04.06.01.B | 01 - Legname squadrato di abete "uso Trieste" B - dimensioni oltre 12/12 cm | m3 | 0.04 | 217.43 | 0% | 8.7
|  | BOL24/1_01.04.06.09.B | 09 - Tavole grezze di abete per armatura B - spessore oltre 25 mm | m3 | 0.04 | 295 | 0% | 11.8
|  | BOL24/1_01.04.07.12.A | 12 - METALLI A - Chiodi di ferro, L = 60 fino a 120 mm | kg | 0.25 | 2.19 | 0% | 0.55
|  | BOL24/1_01.04.07.14.B | 14 - Filo di ferro ricotto, ø 2,5-3,5 mm B - zincato | kg | 0.25 | 2.69 | 0% | 0.67
|  | BOL24/1_01.04.38.01.E | 01 - Tubo di PVC per fognatura E - DN 250 | m | 1 | 25.9 | 0% | 25.9
|  | BOL24/1_ZA.05.29.01.01 | 01 - - 01 - VOCE NON UFFICIALE - NON USARE - ZA.05 Minuteria | a c | 4 | 1 | 0% | 4
|  | Totale BOL24/1_ | [5 empty] | 70.56
|  |  | Totale Voci (A) |  |  |  | 0% | 70.56
|  |  | Spese generali (B) |  | 15% | di (A) |  | 10.58
|  |  | Di cui oneri di sicurezza afferenti l'impresa |  | 5.06% | di (B) |  | 0.54
|  |  | Utili di impresa (C) |  | 10% | di (A + B) |  | 8.11
|  |  | TOTALE (A + B + C) euro / m |  |  |  | 0% | 89.25
|  |  | Incidenza Manodopera sul totale |  | 11.5% |  |  | 10.26
|  |  | Incidenza Oneri di sicurezza sul totale |  | 0.61% |  |  | 0.54
Analisi | CAM | Codice dettaglio | Voce principale/Voce | Unità di misura | Quantità | Prezzo unitario | Scostamento % su anno 2024 | Importo
BOL24/1_56.01.01.01.A PROTEZIONI DI PARETI DI SCAVO, RIVESTIMENTI DI SCARPATE SBADACCHIATURE SBADACCHIATURE PER SCAVI Sbadacchiatura per scavi con larghezza teorica fino a 3,00 m. I prezzi non sono cumulativi. per profondità fino a 3,00 m |  | BOL24/1_01.01.01.01A.01 | 01A - - 01 - Operaio altamente specializzato o maestro professionale | h | 0.0133 | 35.09 | 0% | 0.47
|  | BOL24/1_01.01.01.01A.02 | 01A - - 02 - Operaio specializzato | h | 0.0133 | 33.34 | 0% | 0.44
|  | BOL24/1_01.01.01.01A.03 | 01A - - 03 - Operaio qualificato | h | 0.0267 | 30.52 | 0% | 0.81
|  | BOL24/1_01.01.01.01A.04 | 01A - - 04 - Operaio comune | h | 0.0133 | 28.05 | 0% | 0.37
|  | BOL24/1_01.02.01.12.G | 12 - Autocarro con cassa per trasporto materiale di scavo, massi, inerti ecc. con cassa ribaltabile a 3 lati. Per peso si intende il peso totale a pieno carico. Per portata si intende quella utile. G - peso (Autorizzazione speciale) 33 t | h | 0.0133 | 75.95 | 0% | 1.01
|  | BOL24/1_01.02.01.12.O | 12 - Autocarro con cassa per trasporto materiale di scavo, massi, inerti ecc. con cassa ribaltabile a 3 lati. Per peso si intende il peso totale a pieno carico. Per portata si intende quella utile. O - sovrapprezzo per gru | h | 0.0133 | 20.4 | 0% | 0.27
|  | BOL24/1_01.02.07.07A.09 | 07A - - 09 - Motosega trasportabile con motore a scoppio, barra 40 cm (escluso l'operatore) | h | 0.0133 | 8.88 | 0% | 0.12
|  | BOL24/1_01.04.06.01.A | 01 - Legname squadrato di abete "uso Trieste" A - dimensioni fino a 12/12 cm | m3 | 0.0014 | 185.87 | 0% | 0.26
|  | BOL24/1_01.04.06.10A.10 | 10A - - 10 - Tavole di abete per armatura, piallate da un lato, spessore fino a 25 mm | m3 | 0.005 | 242.3 | 0% | 1.21
|  | BOL24/1_01.04.07.12.A | 12 - METALLI A - Chiodi di ferro, L = 60 fino a 120 mm | kg | 0.2 | 2.19 | 0% | 0.44
|  | BOL24/1_01.04.07.14.B | 14 - Filo di ferro ricotto, ø 2,5-3,5 mm B - zincato | kg | 0.15 | 2.69 | 0% | 0.4
|  | BOL24/1_ZA.05.84.01.01 | 01 - - 01 - VOCE NON UFFICIALE – NON USARE - ZA.05 minuteria | kg | 0.05 | 0.79 | 0% | 0.04
|  | BOL24/1_ZA.05.85.01.01 | 01 - - 01 - VOCE NON UFFICIALE – NON USARE - ZA.05 utensili/piccole attrezzature | cad | 0.05 | 0.79 | 0% | 0.04
|  | Totale BOL24/1_ | [5 empty] | 5.88
|  |  | Totale Voci (A) |  |  |  | 0% | 5.88
|  |  | Spese generali (B) |  | 15% | di (A) |  | 0.88
|  |  | Di cui oneri di sicurezza afferenti l'impresa |  | 5.06% | di (B) |  | 0.04
|  |  | Utili di impresa (C) |  | 10% | di (A + B) |  | 0.68
|  |  | TOTALE (A + B + C) euro / m2 |  |  |  | 0% | 7.44
|  |  | Incidenza Manodopera sul totale |  | 28.09% |  |  | 2.09
|  |  | Incidenza Oneri di sicurezza sul totale |  | 0.54% |  |  | 0.04
Analisi | CAM | Codice dettaglio | Voce principale/Voce | Unità di misura | Quantità | Prezzo unitario | Scostamento % su anno 2024 | Importo
BOL24/1_56.01.01.01.B PROTEZIONI DI PARETI DI SCAVO, RIVESTIMENTI DI SCARPATE SBADACCHIATURE SBADACCHIATURE PER SCAVI Sbadacchiatura per scavi con larghezza teorica fino a 3,00 m. I prezzi non sono cumulativi. per profondità fino a 4,00 m |  | BOL24/1_01.01.01.01A.01 | 01A - - 01 - Operaio altamente specializzato o maestro professionale | h | 0.0178 | 35.09 | 0% | 0.62
|  | BOL24/1_01.01.01.01A.02 | 01A - - 02 - Operaio specializzato | h | 0.0178 | 33.34 | 0% | 0.59
|  | BOL24/1_01.01.01.01A.03 | 01A - - 03 - Operaio qualificato | h | 0.0356 | 30.52 | 0% | 1.09
|  | BOL24/1_01.01.01.01A.04 | 01A - - 04 - Operaio comune | h | 0.0178 | 28.05 | 0% | 0.5
|  | BOL24/1_01.02.01.12.G | 12 - Autocarro con cassa per trasporto materiale di scavo, massi, inerti ecc. con cassa ribaltabile a 3 lati. Per peso si intende il peso totale a pieno carico. Per portata si intende quella utile. G - peso (Autorizzazione speciale) 33 t | h | 0.0178 | 75.95 | 0% | 1.35
|  | BOL24/1_01.02.01.12.O | 12 - Autocarro con cassa per trasporto materiale di scavo, massi, inerti ecc. con cassa ribaltabile a 3 lati. Per peso si intende il peso totale a pieno carico. Per portata si intende quella utile. O - sovrapprezzo per gru | h | 0.0178 | 20.4 | 0% | 0.36
|  | BOL24/1_01.02.07.07A.09 | 07A - - 09 - Motosega trasportabile con motore a scoppio, barra 40 cm (escluso l'operatore) | h | 0.0178 | 8.88 | 0% | 0.16
|  | BOL24/1_01.04.06.01.A | 01 - Legname squadrato di abete "uso Trieste" A - dimensioni fino a 12/12 cm | m3 | 0.0014 | 185.87 | 0% | 0.26
|  | BOL24/1_01.04.06.10A.10 | 10A - - 10 - Tavole di abete per armatura, piallate da un lato, spessore fino a 25 mm | m3 | 0.005 | 242.3 | 0% | 1.21
|  | BOL24/1_01.04.07.12.A | 12 - METALLI A - Chiodi di ferro, L = 60 fino a 120 mm | kg | 0.2 | 2.19 | 0% | 0.44
|  | BOL24/1_01.04.07.14.B | 14 - Filo di ferro ricotto, ø 2,5-3,5 mm B - zincato | kg | 0.15 | 2.69 | 0% | 0.4
|  | BOL24/1_ZA.05.84.01.01 | 01 - - 01 - VOCE NON UFFICIALE – NON USARE - ZA.05 minuteria | kg | 0.05 | 0.79 | 0% | 0.04
|  | BOL24/1_ZA.05.85.01.01 | 01 - - 01 - VOCE NON UFFICIALE – NON USARE - ZA.05 utensili/piccole attrezzature | cad | 0.1 | 0.79 | 0% | 0.08
|  | Totale BOL24/1_ | [5 empty] | 7.1
|  |  | Totale Voci (A) |  |  |  | 0% | 7.1
|  |  | Spese generali (B) |  | 15% | di (A) |  | 1.07
|  |  | Di cui oneri di sicurezza afferenti l'impresa |  | 5.06% | di (B) |  | 0.05
|  |  | Utili di impresa (C) |  | 10% | di (A + B) |  | 0.82
|  |  | TOTALE (A + B + C) euro / m2 |  |  |  | 0% | 8.99
|  |  | Incidenza Manodopera sul totale |  | 31.15% |  |  | 2.8
|  |  | Incidenza Oneri di sicurezza sul totale |  | 0.56% |  |  | 0.05
Analisi | CAM | Codice dettaglio | Voce principale/Voce | Unità di misura | Quantità | Prezzo unitario | Scostamento % su anno 2024 | Importo
BOL24/1_56.01.01.01.C PROTEZIONI DI PARETI DI SCAVO, RIVESTIMENTI DI SCARPATE SBADACCHIATURE SBADACCHIATURE PER SCAVI Sbadacchiatura per scavi con larghezza teorica fino a 3,00 m. I prezzi non sono cumulativi. per profondità fino a 5,00 m |  | BOL24/1_01.01.01.01A.01 | 01A - - 01 - Operaio altamente specializzato o maestro professionale | h | 0.0235 | 35.09 | 0% | 0.82
|  | BOL24/1_01.01.01.01A.02 | 01A - - 02 - Operaio specializzato | h | 0.0235 | 33.34 | 0% | 0.78
|  | BOL24/1_01.01.01.01A.03 | 01A - - 03 - Operaio qualificato | h | 0.0471 | 30.52 | 0% | 1.44
|  | BOL24/1_01.01.01.01A.04 | 01A - - 04 - Operaio comune | h | 0.0235 | 28.05 | 0% | 0.66
|  | BOL24/1_01.02.01.12.G | 12 - Autocarro con cassa per trasporto materiale di scavo, massi, inerti ecc. con cassa ribaltabile a 3 lati. Per peso si intende il peso totale a pieno carico. Per portata si intende quella utile. G - peso (Autorizzazione speciale) 33 t | h | 0.0235 | 75.95 | 0% | 1.78
|  | BOL24/1_01.02.01.12.O | 12 - Autocarro con cassa per trasporto materiale di scavo, massi, inerti ecc. con cassa ribaltabile a 3 lati. Per peso si intende il peso totale a pieno carico. Per portata si intende quella utile. O - sovrapprezzo per gru | h | 0.0235 | 20.4 | 0% | 0.48
|  | BOL24/1_01.02.07.07A.09 | 07A - - 09 - Motosega trasportabile con motore a scoppio, barra 40 cm (escluso l'operatore) | h | 0.0235 | 8.88 | 0% | 0.21
|  | BOL24/1_01.04.06.01.A | 01 - Legname squadrato di abete "uso Trieste" A - dimensioni fino a 12/12 cm | m3 | 0.0014 | 185.87 | 0% | 0.26
|  | BOL24/1_01.04.06.10A.10 | 10A - - 10 - Tavole di abete per armatura, piallate da un lato, spessore fino a 25 mm | m3 | 0.005 | 242.3 | 0% | 1.21
|  | BOL24/1_01.04.07.12.A | 12 - METALLI A - Chiodi di ferro, L = 60 fino a 120 mm | kg | 0.2 | 2.19 | 0% | 0.44
|  | BOL24/1_01.04.07.14.B | 14 - Filo di ferro ricotto, ø 2,5-3,5 mm B - zincato | kg | 0.15 | 2.69 | 0% | 0.4
|  | BOL24/1_ZA.05.84.01.01 | 01 - - 01 - VOCE NON UFFICIALE – NON USARE - ZA.05 minuteria | kg | 0.1 | 0.79 | 0% | 0.08
|  | BOL24/1_ZA.05.85.01.01 | 01 - - 01 - VOCE NON UFFICIALE – NON USARE - ZA.05 utensili/piccole attrezzature | cad | 0.1 | 0.79 | 0% | 0.08
|  | Totale BOL24/1_ | [5 empty] | 8.64
|  |  | Totale Voci (A) |  |  |  | 0% | 8.64
|  |  | Spese generali (B) |  | 15% | di (A) |  | 1.3
|  |  | Di cui oneri di sicurezza afferenti l'impresa |  | 5.06% | di (B) |  | 0.07
|  |  | Utili di impresa (C) |  | 10% | di (A + B) |  | 0.99
|  |  | TOTALE (A + B + C) euro / m2 |  |  |  | 0% | 10.93
|  |  | Incidenza Manodopera sul totale |  | 33.85% |  |  | 3.7
|  |  | Incidenza Oneri di sicurezza sul totale |  | 0.64% |  |  | 0.07
Analisi | CAM | Codice dettaglio | Voce principale/Voce | Unità di misura | Quantità | Prezzo unitario | Scostamento % su anno 2024 | Importo
BOL24/1_56.01.01.01.D PROTEZIONI DI PARETI DI SCAVO, RIVESTIMENTI DI SCARPATE SBADACCHIATURE SBADACCHIATURE PER SCAVI Sbadacchiatura per scavi con larghezza teorica fino a 3,00 m. I prezzi non sono cumulativi. per profondità oltre 5,00 m |  | BOL24/1_01.01.01.01A.01 | 01A - - 01 - Operaio altamente specializzato o maestro professionale | h | 0.0533 | 35.09 | 0% | 1.87
|  | BOL24/1_01.01.01.01A.02 | 01A - - 02 - Operaio specializzato | h | 0.0533 | 33.34 | 0% | 1.78
|  | BOL24/1_01.01.01.01A.03 | 01A - - 03 - Operaio qualificato | h | 0.1067 | 30.52 | 0% | 3.26
|  | BOL24/1_01.01.01.01A.04 | 01A - - 04 - Operaio comune | h | 0.0533 | 28.05 | 0% | 1.5
|  | BOL24/1_01.02.01.12.G | 12 - Autocarro con cassa per trasporto materiale di scavo, massi, inerti ecc. con cassa ribaltabile a 3 lati. Per peso si intende il peso totale a pieno carico. Per portata si intende quella utile. G - peso (Autorizzazione speciale) 33 t | h | 0.0533 | 75.95 | 0% | 4.05
|  | BOL24/1_01.02.01.12.O | 12 - Autocarro con cassa per trasporto materiale di scavo, massi, inerti ecc. con cassa ribaltabile a 3 lati. Per peso si intende il peso totale a pieno carico. Per portata si intende quella utile. O - sovrapprezzo per gru | h | 0.0533 | 20.4 | 0% | 1.09
|  | BOL24/1_01.02.07.07A.09 | 07A - - 09 - Motosega trasportabile con motore a scoppio, barra 40 cm (escluso l'operatore) | h | 0.0533 | 8.88 | 0% | 0.47
|  | BOL24/1_01.04.06.01.A | 01 - Legname squadrato di abete "uso Trieste" A - dimensioni fino a 12/12 cm | m3 | 0.0014 | 185.87 | 0% | 0.26
|  | BOL24/1_01.04.06.10A.10 | 10A - - 10 - Tavole di abete per armatura, piallate da un lato, spessore fino a 25 mm | m3 | 0.005 | 242.3 | 0% | 1.21
|  | BOL24/1_01.04.07.12.A | 12 - METALLI A - Chiodi di ferro, L = 60 fino a 120 mm | kg | 0.2 | 2.19 | 0% | 0.44
|  | BOL24/1_01.04.07.14.B | 14 - Filo di ferro ricotto, ø 2,5-3,5 mm B - zincato | kg | 0.15 | 2.69 | 0% | 0.4
|  | BOL24/1_ZA.05.85.01.01 | 01 - - 01 - VOCE NON UFFICIALE – NON USARE - ZA.05 utensili/piccole attrezzature | cad | 0.1 | 0.79 | 0% | 0.08
|  | BOL24/1_ZA.05.85.01.01 | 01 - - 01 - VOCE NON UFFICIALE – NON USARE - ZA.05 utensili/piccole attrezzature | cad | 0.1 | 0.79 | 0% | 0.08
|  | Totale BOL24/1_ | [5 empty] | 16.49
|  |  | Totale Voci (A) |  |  |  | 0% | 16.49
|  |  | Spese generali (B) |  | 15% | di (A) |  | 2.47
|  |  | Di cui oneri di sicurezza afferenti l'impresa |  | 5.06% | di (B) |  | 0.12
|  |  | Utili di impresa (C) |  | 10% | di (A + B) |  | 1.9
|  |  | TOTALE (A + B + C) euro / m2 |  |  |  | 0% | 20.86
|  |  | Incidenza Manodopera sul totale |  | 40.32% |  |  | 8.41
|  |  | Incidenza Oneri di sicurezza sul totale |  | 0.58% |  |  | 0.12
Analisi | CAM | Codice dettaglio | Voce principale/Voce | Unità di misura | Quantità | Prezzo unitario | Scostamento % su anno 2024 | Importo
BOL24/1_56.01.90.01.A PROTEZIONI DI PARETI DI SCAVO, RIVESTIMENTI DI SCARPATE SBADACCHIATURE SOVRAPPREZZI Sovrapprezzo per maggiore larghezza degli scavi per larghezza teorica 3,01 - 4,50 m |  | BOL24/1_01.01.01.01A.01 | 01A - - 01 - Operaio altamente specializzato o maestro professionale | h | 0.01 | 35.09 | 0% | 0.35
|  | BOL24/1_01.01.01.01A.02 | 01A - - 02 - Operaio specializzato | h | 0.01 | 33.34 | 0% | 0.33
|  | BOL24/1_01.01.01.01A.03 | 01A - - 03 - Operaio qualificato | h | 0.02 | 30.52 | 0% | 0.61
|  | BOL24/1_01.01.01.01A.04 | 01A - - 04 - Operaio comune | h | 0.01 | 28.05 | 0% | 0.28
|  | BOL24/1_01.02.01.12.G | 12 - Autocarro con cassa per trasporto materiale di scavo, massi, inerti ecc. con cassa ribaltabile a 3 lati. Per peso si intende il peso totale a pieno carico. Per portata si intende quella utile. G - peso (Autorizzazione speciale) 33 t | h | 0.01 | 75.95 | 0% | 0.76
|  | BOL24/1_01.02.01.12.O | 12 - Autocarro con cassa per trasporto materiale di scavo, massi, inerti ecc. con cassa ribaltabile a 3 lati. Per peso si intende il peso totale a pieno carico. Per portata si intende quella utile. O - sovrapprezzo per gru | h | 0.01 | 20.4 | 0% | 0.2
|  | BOL24/1_01.02.07.07A.09 | 07A - - 09 - Motosega trasportabile con motore a scoppio, barra 40 cm (escluso l'operatore) | h | 0.01 | 8.88 | 0% | 0.09
|  | BOL24/1_ZA.05.85.01.01 | 01 - - 01 - VOCE NON UFFICIALE – NON USARE - ZA.05 utensili/piccole attrezzature | cad | 0.1 | 0.79 | 0% | 0.08
|  | Totale BOL24/1_ | [5 empty] | 2.7
|  |  | Totale Voci (A) |  |  |  | 0% | 2.7
|  |  | Spese generali (B) |  | 15% | di (A) |  | 0.41
|  |  | Di cui oneri di sicurezza afferenti l'impresa |  | 5.06% | di (B) |  | 0.02
|  |  | Utili di impresa (C) |  | 10% | di (A + B) |  | 0.31
|  |  | TOTALE (A + B + C) euro / m2 |  |  |  | 0% | 3.42
|  |  | Incidenza Manodopera sul totale |  | 45.91% |  |  | 1.57
|  |  | Incidenza Oneri di sicurezza sul totale |  | 0.58% |  |  | 0.02
Analisi | CAM | Codice dettaglio | Voce principale/Voce | Unità di misura | Quantità | Prezzo unitario | Scostamento % su anno 2024 | Importo
BOL24/1_56.01.90.01.B PROTEZIONI DI PARETI DI SCAVO, RIVESTIMENTI DI SCARPATE SBADACCHIATURE SOVRAPPREZZI Sovrapprezzo per maggiore larghezza degli scavi per larghezza teorica 4,51 - 6,00 m |  | BOL24/1_01.01.01.01A.01 | 01A - - 01 - Operaio altamente specializzato o maestro professionale | h | 0.0229 | 35.09 | 0% | 0.8
|  | BOL24/1_01.01.01.01A.02 | 01A - - 02 - Operaio specializzato | h | 0.0229 | 33.34 | 0% | 0.76
|  | BOL24/1_01.01.01.01A.03 | 01A - - 03 - Operaio qualificato | h | 0.0457 | 30.52 | 0% | 1.39
|  | BOL24/1_01.01.01.01A.04 | 01A - - 04 - Operaio comune | h | 0.0229 | 28.05 | 0% | 0.64
|  | BOL24/1_01.02.01.12.G | 12 - Autocarro con cassa per trasporto materiale di scavo, massi, inerti ecc. con cassa ribaltabile a 3 lati. Per peso si intende il peso totale a pieno carico. Per portata si intende quella utile. G - peso (Autorizzazione speciale) 33 t | h | 0.0229 | 75.95 | 0% | 1.74
|  | BOL24/1_01.02.01.12.O | 12 - Autocarro con cassa per trasporto materiale di scavo, massi, inerti ecc. con cassa ribaltabile a 3 lati. Per peso si intende il peso totale a pieno carico. Per portata si intende quella utile. O - sovrapprezzo per gru | h | 0.0229 | 20.4 | 0% | 0.47
|  | BOL24/1_01.02.07.07A.09 | 07A - - 09 - Motosega trasportabile con motore a scoppio, barra 40 cm (escluso l'operatore) | h | 0.0229 | 8.88 | 0% | 0.2
|  | Totale BOL24/1_ | [5 empty] | 6
|  |  | Totale Voci (A) |  |  |  | 0% | 6
|  |  | Spese generali (B) |  | 15% | di (A) |  | 0.9
|  |  | Di cui oneri di sicurezza afferenti l'impresa |  | 5.06% | di (B) |  | 0.05
|  |  | Utili di impresa (C) |  | 10% | di (A + B) |  | 0.69
|  |  | TOTALE (A + B + C) euro / m2 |  |  |  | 0% | 7.59
|  |  | Incidenza Manodopera sul totale |  | 47.3% |  |  | 3.59
|  |  | Incidenza Oneri di sicurezza sul totale |  | 0.66% |  |  | 0.05
Analisi | CAM | Codice dettaglio | Voce principale/Voce | Unità di misura | Quantità | Prezzo unitario | Scostamento % su anno 2024 | Importo
BOL24/1_56.01.90.01.C PROTEZIONI DI PARETI DI SCAVO, RIVESTIMENTI DI SCARPATE SBADACCHIATURE SOVRAPPREZZI Sovrapprezzo per maggiore larghezza degli scavi per larghezza teorica oltre 6,00 m |  | BOL24/1_01.01.01.01A.01 | 01A - - 01 - Operaio altamente specializzato o maestro professionale | h | 0.0356 | 35.09 | 0% | 1.25
|  | BOL24/1_01.01.01.01A.02 | 01A - - 02 - Operaio specializzato | h | 0.0356 | 33.34 | 0% | 1.19
|  | BOL24/1_01.01.01.01A.03 | 01A - - 03 - Operaio qualificato | h | 0.0711 | 30.52 | 0% | 2.17
|  | BOL24/1_01.01.01.01A.04 | 01A - - 04 - Operaio comune | h | 0.0356 | 28.05 | 0% | 1
|  | BOL24/1_01.02.01.12.G | 12 - Autocarro con cassa per trasporto materiale di scavo, massi, inerti ecc. con cassa ribaltabile a 3 lati. Per peso si intende il peso totale a pieno carico. Per portata si intende quella utile. G - peso (Autorizzazione speciale) 33 t | h | 0.0356 | 75.95 | 0% | 2.7
|  | BOL24/1_01.02.01.12.O | 12 - Autocarro con cassa per trasporto materiale di scavo, massi, inerti ecc. con cassa ribaltabile a 3 lati. Per peso si intende il peso totale a pieno carico. Per portata si intende quella utile. O - sovrapprezzo per gru | h | 0.0356 | 20.4 | 0% | 0.73
|  | BOL24/1_01.02.07.07A.09 | 07A - - 09 - Motosega trasportabile con motore a scoppio, barra 40 cm (escluso l'operatore) | h | 0.0356 | 8.88 | 0% | 0.32
|  | BOL24/1_ZA.05.85.01.01 | 01 - - 01 - VOCE NON UFFICIALE – NON USARE - ZA.05 utensili/piccole attrezzature | cad | 0.1 | 0.79 | 0% | 0.08
|  | Totale BOL24/1_ | [5 empty] | 9.44
|  |  | Totale Voci (A) |  |  |  | 0% | 9.44
|  |  | Spese generali (B) |  | 15% | di (A) |  | 1.42
|  |  | Di cui oneri di sicurezza afferenti l'impresa |  | 5.06% | di (B) |  | 0.07
|  |  | Utili di impresa (C) |  | 10% | di (A + B) |  | 1.09
|  |  | TOTALE (A + B + C) euro / m2 |  |  |  | 0% | 11.95
|  |  | Incidenza Manodopera sul totale |  | 46.95% |  |  | 5.61
|  |  | Incidenza Oneri di sicurezza sul totale |  | 0.59% |  |  | 0.07
Analisi | CAM | Codice dettaglio | Voce principale/Voce | Unità di misura | Quantità | Prezzo unitario | Scostamento % su anno 2024 | Importo
BOL24/1_56.02.01.01.A PROTEZIONI DI PARETI DI SCAVO, RIVESTIMENTI DI SCARPATE PANNELLI DI GRANDI DIMENSIONI MESSA A DISPOSIZIONE DI PANNELLI D'ACCIAIO DI GRANDI DIMENSIONI Messa a disposizione di pannelli d'acciaio di grandi dimensioni, peso teorico 50 - 100 kg/m2 per il primo mese (30 gg) o frazione |  | BOL24/1_01.01.01.01A.01 | 01A - - 01 - Operaio altamente specializzato o maestro professionale | h | 0.04 | 35.09 | 0% | 1.4
|  | BOL24/1_01.01.01.01A.02 | 01A - - 02 - Operaio specializzato | h | 0.04 | 33.34 | 0% | 1.33
|  | BOL24/1_01.01.01.01A.03 | 01A - - 03 - Operaio qualificato | h | 0.04 | 30.52 | 0% | 1.22
|  | BOL24/1_01.01.01.01A.04 | 01A - - 04 - Operaio comune | h | 0.08 | 28.05 | 0% | 2.24
|  | BOL24/1_01.02.01.12.G | 12 - Autocarro con cassa per trasporto materiale di scavo, massi, inerti ecc. con cassa ribaltabile a 3 lati. Per peso si intende il peso totale a pieno carico. Per portata si intende quella utile. G - peso (Autorizzazione speciale) 33 t | h | 0.04 | 75.95 | 0% | 3.04
|  | BOL24/1_01.02.01.12.O | 12 - Autocarro con cassa per trasporto materiale di scavo, massi, inerti ecc. con cassa ribaltabile a 3 lati. Per peso si intende il peso totale a pieno carico. Per portata si intende quella utile. O - sovrapprezzo per gru | h | 0.04 | 20.4 | 0% | 0.82
|  | BOL24/1_56.20.80.05.A | 05 - Fornitura in opera, a qualunque altezza dal piano di scavo, di travi di ripartizione a perdere per paratie, diaframmi, palancolate, ecc. tirantate, costituite da profilati industriali, anche composti. Nel prezzo sono comprese tutte le forniture, lavorazioni, sfridi, minuterie nonchè la protezione con due mani di pittura antiruggine al minio di piombo. Verrà misurato il peso teorico della trave in opera. A - acciaio S235 | kg | 6.6667 | 2.78 | 0% | 18.53
|  | Totale BOL24/1_56 | [5 empty] | 28.58
|  | BOL24/1_ZA.05.84.01.01 | 01 - - 01 - VOCE NON UFFICIALE – NON USARE - ZA.05 minuteria | kg | 1 | 0.79 | 0% | 0.79
|  | BOL24/1_ZA.05.85.01.01 | 01 - - 01 - VOCE NON UFFICIALE – NON USARE - ZA.05 utensili/piccole attrezzature | cad | 1 | 0.79 | 0% | 0.79
|  | Totale BOL24/1_ | [5 empty] | 1.58
|  |  | Totale Voci (A) |  |  |  | 0% | 30.16
|  |  | Spese generali (B) |  | 15% | di (A) |  | 4.52
|  |  | Di cui oneri di sicurezza afferenti l'impresa |  | 5.06% | di (B) |  | 0.23
|  |  | Utili di impresa (C) |  | 10% | di (A + B) |  | 3.47
|  |  | TOTALE (A + B + C) euro / m2 |  |  |  | 0% | 38.15
|  |  | Incidenza Manodopera sul totale |  | 22.52% |  |  | 8.59
|  |  | Incidenza Oneri di sicurezza sul totale |  | 0.6% |  |  | 0.23
Analisi | CAM | Codice dettaglio | Voce principale/Voce | Unità di misura | Quantità | Prezzo unitario | Scostamento % su anno 2024 | Importo
BOL24/1_56.02.01.01.B PROTEZIONI DI PARETI DI SCAVO, RIVESTIMENTI DI SCARPATE PANNELLI DI GRANDI DIMENSIONI MESSA A DISPOSIZIONE DI PANNELLI D'ACCIAIO DI GRANDI DIMENSIONI Messa a disposizione di pannelli d'acciaio di grandi dimensioni, peso teorico 50 - 100 kg/m2 per ogni giorno dopo il primo mese (30 gg) |  | BOL24/1_01.01.01.01A.01 | 01A - - 01 - Operaio altamente specializzato o maestro professionale | h | 0.0009 | 35.09 | 0% | 0.03
|  | BOL24/1_01.01.01.01A.02 | 01A - - 02 - Operaio specializzato | h | 0.0009 | 33.34 | 0% | 0.03
|  | BOL24/1_01.01.01.01A.03 | 01A - - 03 - Operaio qualificato | h | 0.0009 | 30.52 | 0% | 0.03
|  | BOL24/1_01.01.01.01A.04 | 01A - - 04 - Operaio comune | h | 0.0018 | 28.05 | 0% | 0.05
|  | BOL24/1_01.02.01.12.G | 12 - Autocarro con cassa per trasporto materiale di scavo, massi, inerti ecc. con cassa ribaltabile a 3 lati. Per peso si intende il peso totale a pieno carico. Per portata si intende quella utile. G - peso (Autorizzazione speciale) 33 t | h | 0.0009 | 75.95 | 0% | 0.07
|  | BOL24/1_01.02.01.12.O | 12 - Autocarro con cassa per trasporto materiale di scavo, massi, inerti ecc. con cassa ribaltabile a 3 lati. Per peso si intende il peso totale a pieno carico. Per portata si intende quella utile. O - sovrapprezzo per gru | h | 0.0009 | 20.4 | 0% | 0.02
|  | BOL24/1_56.20.80.05.A | 05 - Fornitura in opera, a qualunque altezza dal piano di scavo, di travi di ripartizione a perdere per paratie, diaframmi, palancolate, ecc. tirantate, costituite da profilati industriali, anche composti. Nel prezzo sono comprese tutte le forniture, lavorazioni, sfridi, minuterie nonchè la protezione con due mani di pittura antiruggine al minio di piombo. Verrà misurato il peso teorico della trave in opera. A - acciaio S235 | kg | 0.15 | 2.78 | 0% | 0.42
|  | Totale BOL24/1_56 | [5 empty] | 0.65
|  | BOL24/1_ZA.05.84.01.01 | 01 - - 01 - VOCE NON UFFICIALE – NON USARE - ZA.05 minuteria | kg | 0.2 | 0.79 | 0% | 0.16
|  | BOL24/1_ZA.05.85.01.01 | 01 - - 01 - VOCE NON UFFICIALE – NON USARE - ZA.05 utensili/piccole attrezzature | cad | 0.01 | 0.79 | 0% | 0.01
|  | Totale BOL24/1_ | [5 empty] | 0.17
|  |  | Totale Voci (A) |  |  |  | 0% | 0.82
|  |  | Spese generali (B) |  | 15% | di (A) |  | 0.12
|  |  | Di cui oneri di sicurezza afferenti l'impresa |  | 5.06% | di (B) |  | 0.01
|  |  | Utili di impresa (C) |  | 10% | di (A + B) |  | 0.09
|  |  | TOTALE (A + B + C) euro / m2 |  |  |  | 0% | 1.03
|  |  | Incidenza Manodopera sul totale |  | 18.45% |  |  | 0.19
|  |  | Incidenza Oneri di sicurezza sul totale |  | 0.97% |  |  | 0.01
Analisi | CAM | Codice dettaglio | Voce principale/Voce | Unità di misura | Quantità | Prezzo unitario | Scostamento % su anno 2024 | Importo
BOL24/1_56.02.01.02.A PROTEZIONI DI PARETI DI SCAVO, RIVESTIMENTI DI SCARPATE PANNELLI DI GRANDI DIMENSIONI MESSA A DISPOSIZIONE DI PANNELLI D'ACCIAIO DI GRANDI DIMENSIONI Messa a disposizione di pannelli d'acciaio di grandi dimensioni, peso teorico 101 - 150 kg/m2 per il primo mese (30 gg) o frazione |  | BOL24/1_01.01.01.01A.01 | 01A - - 01 - Operaio altamente specializzato o maestro professionale | h | 0.0457 | 35.09 | 0% | 1.6
|  | BOL24/1_01.01.01.01A.02 | 01A - - 02 - Operaio specializzato | h | 0.0457 | 33.34 | 0% | 1.52
|  | BOL24/1_01.01.01.01A.03 | 01A - - 03 - Operaio qualificato | h | 0.0457 | 30.52 | 0% | 1.39
|  | BOL24/1_01.01.01.01A.04 | 01A - - 04 - Operaio comune | h | 0.0457 | 28.05 | 0% | 1.28
|  | BOL24/1_01.02.01.12.G | 12 - Autocarro con cassa per trasporto materiale di scavo, massi, inerti ecc. con cassa ribaltabile a 3 lati. Per peso si intende il peso totale a pieno carico. Per portata si intende quella utile. G - peso (Autorizzazione speciale) 33 t | h | 0.0457 | 75.95 | 0% | 3.47
|  | BOL24/1_01.02.01.12.O | 12 - Autocarro con cassa per trasporto materiale di scavo, massi, inerti ecc. con cassa ribaltabile a 3 lati. Per peso si intende il peso totale a pieno carico. Per portata si intende quella utile. O - sovrapprezzo per gru | h | 0.0457 | 20.4 | 0% | 0.93
|  | BOL24/1_56.20.80.05.A | 05 - Fornitura in opera, a qualunque altezza dal piano di scavo, di travi di ripartizione a perdere per paratie, diaframmi, palancolate, ecc. tirantate, costituite da profilati industriali, anche composti. Nel prezzo sono comprese tutte le forniture, lavorazioni, sfridi, minuterie nonchè la protezione con due mani di pittura antiruggine al minio di piombo. Verrà misurato il peso teorico della trave in opera. A - acciaio S235 | kg | 10 | 2.78 | 0% | 27.8
|  | Totale BOL24/1_56 | [5 empty] | 37.99
|  | BOL24/1_ZA.05.84.01.01 | 01 - - 01 - VOCE NON UFFICIALE – NON USARE - ZA.05 minuteria | kg | 2 | 0.79 | 0% | 1.58
|  | BOL24/1_ZA.05.85.01.01 | 01 - - 01 - VOCE NON UFFICIALE – NON USARE - ZA.05 utensili/piccole attrezzature | cad | 0.15 | 0.79 | 0% | 0.12
|  | Totale BOL24/1_ | [5 empty] | 1.7
|  |  | Totale Voci (A) |  |  |  | 0% | 39.69
|  |  | Spese generali (B) |  | 15% | di (A) |  | 5.95
|  |  | Di cui oneri di sicurezza afferenti l'impresa |  | 5.06% | di (B) |  | 0.3
|  |  | Utili di impresa (C) |  | 10% | di (A + B) |  | 4.56
|  |  | TOTALE (A + B + C) euro / m2 |  |  |  | 0% | 50.2
|  |  | Incidenza Manodopera sul totale |  | 18.71% |  |  | 9.39
|  |  | Incidenza Oneri di sicurezza sul totale |  | 0.6% |  |  | 0.3
Analisi | CAM | Codice dettaglio | Voce principale/Voce | Unità di misura | Quantità | Prezzo unitario | Scostamento % su anno 2024 | Importo
BOL24/1_56.02.01.02.B PROTEZIONI DI PARETI DI SCAVO, RIVESTIMENTI DI SCARPATE PANNELLI DI GRANDI DIMENSIONI MESSA A DISPOSIZIONE DI PANNELLI D'ACCIAIO DI GRANDI DIMENSIONI Messa a disposizione di pannelli d'acciaio di grandi dimensioni, peso teorico 101 - 150 kg/m2 per ogni giorno dopo il primo mese (30 gg) |  | BOL24/1_01.01.01.01A.01 | 01A - - 01 - Operaio altamente specializzato o maestro professionale | h | 0.0013 | 35.09 | 0% | 0.05
|  | BOL24/1_01.01.01.01A.02 | 01A - - 02 - Operaio specializzato | h | 0.0013 | 33.34 | 0% | 0.04
|  | BOL24/1_01.01.01.01A.03 | 01A - - 03 - Operaio qualificato | h | 0.0013 | 30.52 | 0% | 0.04
|  | BOL24/1_01.01.01.01A.04 | 01A - - 04 - Operaio comune | h | 0.0013 | 28.05 | 0% | 0.04
|  | BOL24/1_01.02.01.12.G | 12 - Autocarro con cassa per trasporto materiale di scavo, massi, inerti ecc. con cassa ribaltabile a 3 lati. Per peso si intende il peso totale a pieno carico. Per portata si intende quella utile. G - peso (Autorizzazione speciale) 33 t | h | 0.0013 | 75.95 | 0% | 0.1
|  | BOL24/1_01.02.01.12.O | 12 - Autocarro con cassa per trasporto materiale di scavo, massi, inerti ecc. con cassa ribaltabile a 3 lati. Per peso si intende il peso totale a pieno carico. Per portata si intende quella utile. O - sovrapprezzo per gru | h | 0.0013 | 20.4 | 0% | 0.03
|  | BOL24/1_56.20.80.05.A | 05 - Fornitura in opera, a qualunque altezza dal piano di scavo, di travi di ripartizione a perdere per paratie, diaframmi, palancolate, ecc. tirantate, costituite da profilati industriali, anche composti. Nel prezzo sono comprese tutte le forniture, lavorazioni, sfridi, minuterie nonchè la protezione con due mani di pittura antiruggine al minio di piombo. Verrà misurato il peso teorico della trave in opera. A - acciaio S235 | kg | 0.3333 | 2.78 | 0% | 0.93
|  | Totale BOL24/1_56 | [5 empty] | 1.23
|  | BOL24/1_ZA.05.84.01.01 | 01 - - 01 - VOCE NON UFFICIALE – NON USARE - ZA.05 minuteria | kg | 0.1 | 0.79 | 0% | 0.08
|  | BOL24/1_ZA.05.85.01.01 | 01 - - 01 - VOCE NON UFFICIALE – NON USARE - ZA.05 utensili/piccole attrezzature | cad | 0.0027 | 0.79 | 0% | 0
|  | Totale BOL24/1_ | [5 empty] | 0.08
|  |  | Totale Voci (A) |  |  |  | 0% | 1.31
|  |  | Spese generali (B) |  | 15% | di (A) |  | 0.2
|  |  | Di cui oneri di sicurezza afferenti l'impresa |  | 5.06% | di (B) |  | 0.01
|  |  | Utili di impresa (C) |  | 10% | di (A + B) |  | 0.15
|  |  | TOTALE (A + B + C) euro / m2 |  |  |  | 0% | 1.66
|  |  | Incidenza Manodopera sul totale |  | 17.47% |  |  | 0.29
|  |  | Incidenza Oneri di sicurezza sul totale |  | 0.6% |  |  | 0.01
Analisi | CAM | Codice dettaglio | Voce principale/Voce | Unità di misura | Quantità | Prezzo unitario | Scostamento % su anno 2024 | Importo
BOL24/1_56.02.02.01.A PROTEZIONI DI PARETI DI SCAVO, RIVESTIMENTI DI SCARPATE PANNELLI DI GRANDI DIMENSIONI POSA IN OPERA DI PANNELLI D'ACCIAIO DI GRANDI DIMENSIONI Pannelli d'acciaio di grandi dimensioni per scavi con larghezza teorica fino a 3,0 m. I prezzi non sono cumulativi. per profondità fino a 3,00 m |  | BOL24/1_01.01.01.01A.01 | 01A - - 01 - Operaio altamente specializzato o maestro professionale | h | 0.0114 | 35.09 | 0% | 0.4
|  | BOL24/1_01.01.01.01A.02 | 01A - - 02 - Operaio specializzato | h | 0.0114 | 33.34 | 0% | 0.38
|  | BOL24/1_01.01.01.01A.03 | 01A - - 03 - Operaio qualificato | h | 0.0114 | 30.52 | 0% | 0.35
|  | BOL24/1_01.01.01.01A.04 | 01A - - 04 - Operaio comune | h | 0.0229 | 28.05 | 0% | 0.64
|  | BOL24/1_01.02.01.12.G | 12 - Autocarro con cassa per trasporto materiale di scavo, massi, inerti ecc. con cassa ribaltabile a 3 lati. Per peso si intende il peso totale a pieno carico. Per portata si intende quella utile. G - peso (Autorizzazione speciale) 33 t | h | 0.0114 | 75.95 | 0% | 0.87
|  | BOL24/1_01.02.01.12.O | 12 - Autocarro con cassa per trasporto materiale di scavo, massi, inerti ecc. con cassa ribaltabile a 3 lati. Per peso si intende il peso totale a pieno carico. Per portata si intende quella utile. O - sovrapprezzo per gru | h | 0.0114 | 20.4 | 0% | 0.23
|  | BOL24/1_56.20.80.05.A | 05 - Fornitura in opera, a qualunque altezza dal piano di scavo, di travi di ripartizione a perdere per paratie, diaframmi, palancolate, ecc. tirantate, costituite da profilati industriali, anche composti. Nel prezzo sono comprese tutte le forniture, lavorazioni, sfridi, minuterie nonchè la protezione con due mani di pittura antiruggine al minio di piombo. Verrà misurato il peso teorico della trave in opera. A - acciaio S235 | kg | 0.25 | 2.78 | 0% | 0.7
|  | Totale BOL24/1_56 | [5 empty] | 3.57
|  | BOL24/1_ZA.05.84.01.01 | 01 - - 01 - VOCE NON UFFICIALE – NON USARE - ZA.05 minuteria | kg | 0.05 | 0.79 | 0% | 0.04
|  | BOL24/1_ZA.05.85.01.01 | 01 - - 01 - VOCE NON UFFICIALE – NON USARE - ZA.05 utensili/piccole attrezzature | cad | 0.05 | 0.79 | 0% | 0.04
|  | Totale BOL24/1_ | [5 empty] | 0.08
|  |  | Totale Voci (A) |  |  |  | 0% | 3.65
|  |  | Spese generali (B) |  | 15% | di (A) |  | 0.55
|  |  | Di cui oneri di sicurezza afferenti l'impresa |  | 5.06% | di (B) |  | 0.03
|  |  | Utili di impresa (C) |  | 10% | di (A + B) |  | 0.42
|  |  | TOTALE (A + B + C) euro / m2 |  |  |  | 0% | 4.62
|  |  | Incidenza Manodopera sul totale |  | 40.26% |  |  | 1.86
|  |  | Incidenza Oneri di sicurezza sul totale |  | 0.65% |  |  | 0.03
Analisi | CAM | Codice dettaglio | Voce principale/Voce | Unità di misura | Quantità | Prezzo unitario | Scostamento % su anno 2024 | Importo
BOL24/1_56.02.02.01.B PROTEZIONI DI PARETI DI SCAVO, RIVESTIMENTI DI SCARPATE PANNELLI DI GRANDI DIMENSIONI POSA IN OPERA DI PANNELLI D'ACCIAIO DI GRANDI DIMENSIONI Pannelli d'acciaio di grandi dimensioni per scavi con larghezza teorica fino a 3,0 m. I prezzi non sono cumulativi. per profondità fino a 4,00 m |  | BOL24/1_01.01.01.01A.01 | 01A - - 01 - Operaio altamente specializzato o maestro professionale | h | 0.0133 | 35.09 | 0% | 0.47
|  | BOL24/1_01.01.01.01A.02 | 01A - - 02 - Operaio specializzato | h | 0.0133 | 33.34 | 0% | 0.44
|  | BOL24/1_01.01.01.01A.03 | 01A - - 03 - Operaio qualificato | h | 0.0133 | 30.52 | 0% | 0.41
|  | BOL24/1_01.01.01.01A.04 | 01A - - 04 - Operaio comune | h | 0.0267 | 28.05 | 0% | 0.75
|  | BOL24/1_01.02.01.12.G | 12 - Autocarro con cassa per trasporto materiale di scavo, massi, inerti ecc. con cassa ribaltabile a 3 lati. Per peso si intende il peso totale a pieno carico. Per portata si intende quella utile. G - peso (Autorizzazione speciale) 33 t | h | 0.0133 | 75.95 | 0% | 1.01
|  | BOL24/1_01.02.01.12.O | 12 - Autocarro con cassa per trasporto materiale di scavo, massi, inerti ecc. con cassa ribaltabile a 3 lati. Per peso si intende il peso totale a pieno carico. Per portata si intende quella utile. O - sovrapprezzo per gru | h | 0.0133 | 20.4 | 0% | 0.27
|  | BOL24/1_56.20.80.05.A | 05 - Fornitura in opera, a qualunque altezza dal piano di scavo, di travi di ripartizione a perdere per paratie, diaframmi, palancolate, ecc. tirantate, costituite da profilati industriali, anche composti. Nel prezzo sono comprese tutte le forniture, lavorazioni, sfridi, minuterie nonchè la protezione con due mani di pittura antiruggine al minio di piombo. Verrà misurato il peso teorico della trave in opera. A - acciaio S235 | kg | 0.3 | 2.78 | 0% | 0.83
|  | Totale BOL24/1_56 | [5 empty] | 4.18
|  | BOL24/1_ZA.05.84.01.01 | 01 - - 01 - VOCE NON UFFICIALE – NON USARE - ZA.05 minuteria | kg | 0.05 | 0.79 | 0% | 0.04
|  | BOL24/1_ZA.05.85.01.01 | 01 - - 01 - VOCE NON UFFICIALE – NON USARE - ZA.05 utensili/piccole attrezzature | cad | 0.05 | 0.79 | 0% | 0.04
|  | Totale BOL24/1_ | [5 empty] | 0.08
|  |  | Totale Voci (A) |  |  |  | 0% | 4.26
|  |  | Spese generali (B) |  | 15% | di (A) |  | 0.64
|  |  | Di cui oneri di sicurezza afferenti l'impresa |  | 5.06% | di (B) |  | 0.03
|  |  | Utili di impresa (C) |  | 10% | di (A + B) |  | 0.49
|  |  | TOTALE (A + B + C) euro / m2 |  |  |  | 0% | 5.39
|  |  | Incidenza Manodopera sul totale |  | 40.45% |  |  | 2.18
|  |  | Incidenza Oneri di sicurezza sul totale |  | 0.56% |  |  | 0.03
Analisi | CAM | Codice dettaglio | Voce principale/Voce | Unità di misura | Quantità | Prezzo unitario | Scostamento % su anno 2024 | Importo
BOL24/1_56.02.02.01.C PROTEZIONI DI PARETI DI SCAVO, RIVESTIMENTI DI SCARPATE PANNELLI DI GRANDI DIMENSIONI POSA IN OPERA DI PANNELLI D'ACCIAIO DI GRANDI DIMENSIONI Pannelli d'acciaio di grandi dimensioni per scavi con larghezza teorica fino a 3,0 m. I prezzi non sono cumulativi. per profondità fino a 5,00 m |  | BOL24/1_01.01.01.01A.01 | 01A - - 01 - Operaio altamente specializzato o maestro professionale | h | 0.0229 | 35.09 | 0% | 0.8
|  | BOL24/1_01.01.01.01A.02 | 01A - - 02 - Operaio specializzato | h | 0.0229 | 33.34 | 0% | 0.76
|  | BOL24/1_01.01.01.01A.03 | 01A - - 03 - Operaio qualificato | h | 0.0229 | 30.52 | 0% | 0.7
|  | BOL24/1_01.01.01.01A.04 | 01A - - 04 - Operaio comune | h | 0.0457 | 28.05 | 0% | 1.28
|  | BOL24/1_01.02.01.12.G | 12 - Autocarro con cassa per trasporto materiale di scavo, massi, inerti ecc. con cassa ribaltabile a 3 lati. Per peso si intende il peso totale a pieno carico. Per portata si intende quella utile. G - peso (Autorizzazione speciale) 33 t | h | 0.0229 | 75.95 | 0% | 1.74
|  | BOL24/1_01.02.01.12.O | 12 - Autocarro con cassa per trasporto materiale di scavo, massi, inerti ecc. con cassa ribaltabile a 3 lati. Per peso si intende il peso totale a pieno carico. Per portata si intende quella utile. O - sovrapprezzo per gru | h | 0.0229 | 20.4 | 0% | 0.47
|  | BOL24/1_01.04.07.14.B | 14 - Filo di ferro ricotto, ø 2,5-3,5 mm B - zincato | kg | 0.35 | 2.69 | 0% | 0.94
|  | BOL24/1_ZA.05.84.01.01 | 01 - - 01 - VOCE NON UFFICIALE – NON USARE - ZA.05 minuteria | kg | 0.05 | 0.79 | 0% | 0.04
|  | BOL24/1_ZA.05.85.01.01 | 01 - - 01 - VOCE NON UFFICIALE – NON USARE - ZA.05 utensili/piccole attrezzature | cad | 0.0457 | 0.79 | 0% | 0.04
|  | Totale BOL24/1_ | [5 empty] | 6.77
|  |  | Totale Voci (A) |  |  |  | 0% | 6.77
|  |  | Spese generali (B) |  | 15% | di (A) |  | 1.02
|  |  | Di cui oneri di sicurezza afferenti l'impresa |  | 5.06% | di (B) |  | 0.05
|  |  | Utili di impresa (C) |  | 10% | di (A + B) |  | 0.78
|  |  | TOTALE (A + B + C) euro / m2 |  |  |  | 0% | 8.57
|  |  | Incidenza Manodopera sul totale |  | 41.31% |  |  | 3.54
|  |  | Incidenza Oneri di sicurezza sul totale |  | 0.58% |  |  | 0.05
Analisi | CAM | Codice dettaglio | Voce principale/Voce | Unità di misura | Quantità | Prezzo unitario | Scostamento % su anno 2024 | Importo
BOL24/1_56.02.02.01.D PROTEZIONI DI PARETI DI SCAVO, RIVESTIMENTI DI SCARPATE PANNELLI DI GRANDI DIMENSIONI POSA IN OPERA DI PANNELLI D'ACCIAIO DI GRANDI DIMENSIONI Pannelli d'acciaio di grandi dimensioni per scavi con larghezza teorica fino a 3,0 m. I prezzi non sono cumulativi. per profondità fino a 6,00 m |  | BOL24/1_01.01.01.01A.01 | 01A - - 01 - Operaio altamente specializzato o maestro professionale | h | 0.0372 | 35.09 | 0% | 1.31
|  | BOL24/1_01.01.01.01A.02 | 01A - - 02 - Operaio specializzato | h | 0.0372 | 33.34 | 0% | 1.24
|  | BOL24/1_01.01.01.01A.03 | 01A - - 03 - Operaio qualificato | h | 0.0372 | 30.52 | 0% | 1.14
|  | BOL24/1_01.01.01.01A.04 | 01A - - 04 - Operaio comune | h | 0.0744 | 28.05 | 0% | 2.09
|  | BOL24/1_01.02.01.12.G | 12 - Autocarro con cassa per trasporto materiale di scavo, massi, inerti ecc. con cassa ribaltabile a 3 lati. Per peso si intende il peso totale a pieno carico. Per portata si intende quella utile. G - peso (Autorizzazione speciale) 33 t | h | 0.0372 | 75.95 | 0% | 2.83
|  | BOL24/1_01.02.01.12.O | 12 - Autocarro con cassa per trasporto materiale di scavo, massi, inerti ecc. con cassa ribaltabile a 3 lati. Per peso si intende il peso totale a pieno carico. Per portata si intende quella utile. O - sovrapprezzo per gru | h | 0.0372 | 20.4 | 0% | 0.76
|  | BOL24/1_01.04.07.14.B | 14 - Filo di ferro ricotto, ø 2,5-3,5 mm B - zincato | kg | 0.4 | 2.69 | 0% | 1.08
|  | BOL24/1_ZA.05.84.01.01 | 01 - - 01 - VOCE NON UFFICIALE – NON USARE - ZA.05 minuteria | kg | 0.1 | 0.79 | 0% | 0.08
|  | BOL24/1_ZA.05.85.01.01 | 01 - - 01 - VOCE NON UFFICIALE – NON USARE - ZA.05 utensili/piccole attrezzature | cad | 0.1 | 0.79 | 0% | 0.08
|  | Totale BOL24/1_ | [5 empty] | 10.61
|  |  | Totale Voci (A) |  |  |  | 0% | 10.61
|  |  | Spese generali (B) |  | 15% | di (A) |  | 1.59
|  |  | Di cui oneri di sicurezza afferenti l'impresa |  | 5.06% | di (B) |  | 0.08
|  |  | Utili di impresa (C) |  | 10% | di (A + B) |  | 1.22
|  |  | TOTALE (A + B + C) euro / m2 |  |  |  | 0% | 13.42
|  |  | Incidenza Manodopera sul totale |  | 43.07% |  |  | 5.78
|  |  | Incidenza Oneri di sicurezza sul totale |  | 0.6% |  |  | 0.08
Analisi | CAM | Codice dettaglio | Voce principale/Voce | Unità di misura | Quantità | Prezzo unitario | Scostamento % su anno 2024 | Importo
BOL24/1_56.02.02.01.E PROTEZIONI DI PARETI DI SCAVO, RIVESTIMENTI DI SCARPATE PANNELLI DI GRANDI DIMENSIONI POSA IN OPERA DI PANNELLI D'ACCIAIO DI GRANDI DIMENSIONI Pannelli d'acciaio di grandi dimensioni per scavi con larghezza teorica fino a 3,0 m. I prezzi non sono cumulativi. per profondità fino a 7,00 m |  | BOL24/1_01.01.01.01A.01 | 01A - - 01 - Operaio altamente specializzato o maestro professionale | h | 0.0571 | 35.09 | 0% | 2
|  | BOL24/1_01.01.01.01A.02 | 01A - - 02 - Operaio specializzato | h | 0.0571 | 33.34 | 0% | 1.9
|  | BOL24/1_01.01.01.01A.03 | 01A - - 03 - Operaio qualificato | h | 0.0571 | 30.52 | 0% | 1.74
|  | BOL24/1_01.01.01.01A.04 | 01A - - 04 - Operaio comune | h | 0.1143 | 28.05 | 0% | 3.21
|  | BOL24/1_01.02.01.12.G | 12 - Autocarro con cassa per trasporto materiale di scavo, massi, inerti ecc. con cassa ribaltabile a 3 lati. Per peso si intende il peso totale a pieno carico. Per portata si intende quella utile. G - peso (Autorizzazione speciale) 33 t | h | 0.0571 | 75.95 | 0% | 4.34
|  | BOL24/1_01.02.01.12.O | 12 - Autocarro con cassa per trasporto materiale di scavo, massi, inerti ecc. con cassa ribaltabile a 3 lati. Per peso si intende il peso totale a pieno carico. Per portata si intende quella utile. O - sovrapprezzo per gru | h | 0.0571 | 20.4 | 0% | 1.16
|  | BOL24/1_01.04.07.14.B | 14 - Filo di ferro ricotto, ø 2,5-3,5 mm B - zincato | kg | 0.45 | 2.69 | 0% | 1.21
|  | BOL24/1_ZA.05.84.01.01 | 01 - - 01 - VOCE NON UFFICIALE – NON USARE - ZA.05 minuteria | kg | 0.1 | 0.79 | 0% | 0.08
|  | BOL24/1_ZA.05.85.01.01 | 01 - - 01 - VOCE NON UFFICIALE – NON USARE - ZA.05 utensili/piccole attrezzature | cad | 0.1 | 0.79 | 0% | 0.08
|  | Totale BOL24/1_ | [5 empty] | 15.72
|  |  | Totale Voci (A) |  |  |  | 0% | 15.72
|  |  | Spese generali (B) |  | 15% | di (A) |  | 2.36
|  |  | Di cui oneri di sicurezza afferenti l'impresa |  | 5.06% | di (B) |  | 0.12
|  |  | Utili di impresa (C) |  | 10% | di (A + B) |  | 1.81
|  |  | TOTALE (A + B + C) euro / m2 |  |  |  | 0% | 19.89
|  |  | Incidenza Manodopera sul totale |  | 44.49% |  |  | 8.85
|  |  | Incidenza Oneri di sicurezza sul totale |  | 0.6% |  |  | 0.12
Analisi | CAM | Codice dettaglio | Voce principale/Voce | Unità di misura | Quantità | Prezzo unitario | Scostamento % su anno 2024 | Importo
BOL24/1_56.02.02.01.F PROTEZIONI DI PARETI DI SCAVO, RIVESTIMENTI DI SCARPATE PANNELLI DI GRANDI DIMENSIONI POSA IN OPERA DI PANNELLI D'ACCIAIO DI GRANDI DIMENSIONI Pannelli d'acciaio di grandi dimensioni per scavi con larghezza teorica fino a 3,0 m. I prezzi non sono cumulativi. per profondità oltre 7,00 m |  | BOL24/1_01.01.01.01A.01 | 01A - - 01 - Operaio altamente specializzato o maestro professionale | h | 0.0727 | 35.09 | 0% | 2.55
|  | BOL24/1_01.01.01.01A.02 | 01A - - 02 - Operaio specializzato | h | 0.0727 | 33.34 | 0% | 2.42
|  | BOL24/1_01.01.01.01A.03 | 01A - - 03 - Operaio qualificato | h | 0.0727 | 30.52 | 0% | 2.22
|  | BOL24/1_01.01.01.01A.04 | 01A - - 04 - Operaio comune | h | 0.1455 | 28.05 | 0% | 4.08
|  | BOL24/1_01.02.01.12.G | 12 - Autocarro con cassa per trasporto materiale di scavo, massi, inerti ecc. con cassa ribaltabile a 3 lati. Per peso si intende il peso totale a pieno carico. Per portata si intende quella utile. G - peso (Autorizzazione speciale) 33 t | h | 0.0727 | 75.95 | 0% | 5.52
|  | BOL24/1_01.02.01.12.O | 12 - Autocarro con cassa per trasporto materiale di scavo, massi, inerti ecc. con cassa ribaltabile a 3 lati. Per peso si intende il peso totale a pieno carico. Per portata si intende quella utile. O - sovrapprezzo per gru | h | 0.0727 | 20.4 | 0% | 1.48
|  | BOL24/1_01.04.07.14.B | 14 - Filo di ferro ricotto, ø 2,5-3,5 mm B - zincato | kg | 0.5 | 2.69 | 0% | 1.35
|  | BOL24/1_ZA.05.84.01.01 | 01 - - 01 - VOCE NON UFFICIALE – NON USARE - ZA.05 minuteria | kg | 0.1 | 0.79 | 0% | 0.08
|  | BOL24/1_ZA.05.85.01.01 | 01 - - 01 - VOCE NON UFFICIALE – NON USARE - ZA.05 utensili/piccole attrezzature | cad | 0.1 | 0.79 | 0% | 0.08
|  | Totale BOL24/1_ | [5 empty] | 19.78
|  |  | Totale Voci (A) |  |  |  | 0% | 19.78
|  |  | Spese generali (B) |  | 15% | di (A) |  | 2.97
|  |  | Di cui oneri di sicurezza afferenti l'impresa |  | 5.06% | di (B) |  | 0.15
|  |  | Utili di impresa (C) |  | 10% | di (A + B) |  | 2.28
|  |  | TOTALE (A + B + C) euro / m2 |  |  |  | 0% | 25.03
|  |  | Incidenza Manodopera sul totale |  | 45.03% |  |  | 11.27
|  |  | Incidenza Oneri di sicurezza sul totale |  | 0.6% |  |  | 0.15
Analisi | CAM | Codice dettaglio | Voce principale/Voce | Unità di misura | Quantità | Prezzo unitario | Scostamento % su anno 2024 | Importo
BOL24/1_56.02.03.01.A PROTEZIONI DI PARETI DI SCAVO, RIVESTIMENTI DI SCARPATE PANNELLI DI GRANDI DIMENSIONI COMPENSO ONNICOMPRENSIVO PER MESSA A DISPOSIZIONE E POSA IN OPERA DI PANNELLI Pannelli d'acciaio di grandi dimensioni per scavi con larghezza teorica fino a 3,0 m. I prezzi non sono cumulativi. per profondità fino a 3,00 m |  | BOL24/1_01.01.01.01A.01 | 01A - - 01 - Operaio altamente specializzato o maestro professionale | h | 0.04 | 35.09 | 0% | 1.4
|  | BOL24/1_01.01.01.01A.02 | 01A - - 02 - Operaio specializzato | h | 0.08 | 33.34 | 0% | 2.67
|  | BOL24/1_01.01.01.01A.03 | 01A - - 03 - Operaio qualificato | h | 0.08 | 30.52 | 0% | 2.44
|  | BOL24/1_01.01.01.01A.04 | 01A - - 04 - Operaio comune | h | 0.08 | 28.05 | 0% | 2.24
|  | BOL24/1_01.02.01.12.G | 12 - Autocarro con cassa per trasporto materiale di scavo, massi, inerti ecc. con cassa ribaltabile a 3 lati. Per peso si intende il peso totale a pieno carico. Per portata si intende quella utile. G - peso (Autorizzazione speciale) 33 t | h | 0.04 | 75.95 | 0% | 3.04
|  | BOL24/1_01.02.01.12.O | 12 - Autocarro con cassa per trasporto materiale di scavo, massi, inerti ecc. con cassa ribaltabile a 3 lati. Per peso si intende il peso totale a pieno carico. Per portata si intende quella utile. O - sovrapprezzo per gru | h | 0.04 | 20.4 | 0% | 0.82
|  | BOL24/1_01.04.07.12.A | 12 - METALLI A - Chiodi di ferro, L = 60 fino a 120 mm | kg | 0.25 | 2.19 | 0% | 0.55
|  | BOL24/1_01.04.07.14.B | 14 - Filo di ferro ricotto, ø 2,5-3,5 mm B - zincato | kg | 0.5 | 2.69 | 0% | 1.35
|  | BOL24/1_56.20.80.05.A | 05 - Fornitura in opera, a qualunque altezza dal piano di scavo, di travi di ripartizione a perdere per paratie, diaframmi, palancolate, ecc. tirantate, costituite da profilati industriali, anche composti. Nel prezzo sono comprese tutte le forniture, lavorazioni, sfridi, minuterie nonchè la protezione con due mani di pittura antiruggine al minio di piombo. Verrà misurato il peso teorico della trave in opera. A - acciaio S235 | kg | 6.6667 | 2.78 | 0% | 18.53
|  | Totale BOL24/1_56 | [5 empty] | 33.04
|  | BOL24/1_ZA.05.84.01.01 | 01 - - 01 - VOCE NON UFFICIALE – NON USARE - ZA.05 minuteria | kg | 0.1 | 0.79 | 0% | 0.08
|  | BOL24/1_ZA.05.85.01.01 | 01 - - 01 - VOCE NON UFFICIALE – NON USARE - ZA.05 utensili/piccole attrezzature | cad | 0.1 | 0.79 | 0% | 0.08
|  | Totale BOL24/1_ | [5 empty] | 0.16
|  |  | Totale Voci (A) |  |  |  | 0% | 33.2
|  |  | Spese generali (B) |  | 15% | di (A) |  | 4.98
|  |  | Di cui oneri di sicurezza afferenti l'impresa |  | 5.06% | di (B) |  | 0.25
|  |  | Utili di impresa (C) |  | 10% | di (A + B) |  | 3.82
|  |  | TOTALE (A + B + C) euro / m2 |  |  |  | 0% | 42
|  |  | Incidenza Manodopera sul totale |  | 26.55% |  |  | 11.15
|  |  | Incidenza Oneri di sicurezza sul totale |  | 0.6% |  |  | 0.25
Analisi | CAM | Codice dettaglio | Voce principale/Voce | Unità di misura | Quantità | Prezzo unitario | Scostamento % su anno 2024 | Importo
BOL24/1_56.02.03.01.B PROTEZIONI DI PARETI DI SCAVO, RIVESTIMENTI DI SCARPATE PANNELLI DI GRANDI DIMENSIONI COMPENSO ONNICOMPRENSIVO PER MESSA A DISPOSIZIONE E POSA IN OPERA DI PANNELLI Pannelli d'acciaio di grandi dimensioni per scavi con larghezza teorica fino a 3,0 m. I prezzi non sono cumulativi. per profondità fino a 4,00 m |  | BOL24/1_01.01.01.01A.01 | 01A - - 01 - Operaio altamente specializzato o maestro professionale | h | 0.0444 | 35.09 | 0% | 1.56
|  | BOL24/1_01.01.01.01A.02 | 01A - - 02 - Operaio specializzato | h | 0.0889 | 33.34 | 0% | 2.96
|  | BOL24/1_01.01.01.01A.03 | 01A - - 03 - Operaio qualificato | h | 0.0889 | 30.52 | 0% | 2.71
|  | BOL24/1_01.01.01.01A.04 | 01A - - 04 - Operaio comune | h | 0.0889 | 28.05 | 0% | 2.49
|  | BOL24/1_01.02.01.12.G | 12 - Autocarro con cassa per trasporto materiale di scavo, massi, inerti ecc. con cassa ribaltabile a 3 lati. Per peso si intende il peso totale a pieno carico. Per portata si intende quella utile. G - peso (Autorizzazione speciale) 33 t | h | 0.0444 | 75.95 | 0% | 3.37
|  | BOL24/1_01.02.01.12.O | 12 - Autocarro con cassa per trasporto materiale di scavo, massi, inerti ecc. con cassa ribaltabile a 3 lati. Per peso si intende il peso totale a pieno carico. Per portata si intende quella utile. O - sovrapprezzo per gru | h | 0.0444 | 20.4 | 0% | 0.91
|  | BOL24/1_01.04.07.12.A | 12 - METALLI A - Chiodi di ferro, L = 60 fino a 120 mm | kg | 0.3 | 2.19 | 0% | 0.66
|  | BOL24/1_01.04.07.14.B | 14 - Filo di ferro ricotto, ø 2,5-3,5 mm B - zincato | kg | 0.55 | 2.69 | 0% | 1.48
|  | BOL24/1_56.20.80.05.A | 05 - Fornitura in opera, a qualunque altezza dal piano di scavo, di travi di ripartizione a perdere per paratie, diaframmi, palancolate, ecc. tirantate, costituite da profilati industriali, anche composti. Nel prezzo sono comprese tutte le forniture, lavorazioni, sfridi, minuterie nonchè la protezione con due mani di pittura antiruggine al minio di piombo. Verrà misurato il peso teorico della trave in opera. A - acciaio S235 | kg | 6.6667 | 2.78 | 0% | 18.53
|  | Totale BOL24/1_56 | [5 empty] | 34.67
|  | BOL24/1_ZA.05.84.01.01 | 01 - - 01 - VOCE NON UFFICIALE – NON USARE - ZA.05 minuteria | kg | 0.2 | 0.79 | 0% | 0.16
|  | BOL24/1_ZA.05.85.01.01 | 01 - - 01 - VOCE NON UFFICIALE – NON USARE - ZA.05 utensili/piccole attrezzature | cad | 0.1 | 0.79 | 0% | 0.08
|  | Totale BOL24/1_ | [5 empty] | 0.24
|  |  | Totale Voci (A) |  |  |  | 0% | 34.91
|  |  | Spese generali (B) |  | 15% | di (A) |  | 5.24
|  |  | Di cui oneri di sicurezza afferenti l'impresa |  | 5.06% | di (B) |  | 0.27
|  |  | Utili di impresa (C) |  | 10% | di (A + B) |  | 4.02
|  |  | TOTALE (A + B + C) euro / m2 |  |  |  | 0% | 44.17
|  |  | Incidenza Manodopera sul totale |  | 27.44% |  |  | 12.12
|  |  | Incidenza Oneri di sicurezza sul totale |  | 0.61% |  |  | 0.27
Analisi | CAM | Codice dettaglio | Voce principale/Voce | Unità di misura | Quantità | Prezzo unitario | Scostamento % su anno 2024 | Importo
BOL24/1_56.02.03.01.C PROTEZIONI DI PARETI DI SCAVO, RIVESTIMENTI DI SCARPATE PANNELLI DI GRANDI DIMENSIONI COMPENSO ONNICOMPRENSIVO PER MESSA A DISPOSIZIONE E POSA IN OPERA DI PANNELLI Pannelli d'acciaio di grandi dimensioni per scavi con larghezza teorica fino a 3,0 m. I prezzi non sono cumulativi. per profondità fino a 5,00 m |  | BOL24/1_01.01.01.01A.01 | 01A - - 01 - Operaio altamente specializzato o maestro professionale | h | 0.05 | 35.09 | 0% | 1.75
|  | BOL24/1_01.01.01.01A.02 | 01A - - 02 - Operaio specializzato | h | 0.1 | 33.34 | 0% | 3.33
|  | BOL24/1_01.01.01.01A.03 | 01A - - 03 - Operaio qualificato | h | 0.1 | 30.52 | 0% | 3.05
|  | BOL24/1_01.01.01.01A.04 | 01A - - 04 - Operaio comune | h | 0.1 | 28.05 | 0% | 2.81
|  | BOL24/1_01.02.01.12.G | 12 - Autocarro con cassa per trasporto materiale di scavo, massi, inerti ecc. con cassa ribaltabile a 3 lati. Per peso si intende il peso totale a pieno carico. Per portata si intende quella utile. G - peso (Autorizzazione speciale) 33 t | h | 0.05 | 75.95 | 0% | 3.8
|  | BOL24/1_01.02.01.12.O | 12 - Autocarro con cassa per trasporto materiale di scavo, massi, inerti ecc. con cassa ribaltabile a 3 lati. Per peso si intende il peso totale a pieno carico. Per portata si intende quella utile. O - sovrapprezzo per gru | h | 0.05 | 20.4 | 0% | 1.02
|  | BOL24/1_01.04.07.12.A | 12 - METALLI A - Chiodi di ferro, L = 60 fino a 120 mm | kg | 0.35 | 2.19 | 0% | 0.77
|  | BOL24/1_01.04.07.14.B | 14 - Filo di ferro ricotto, ø 2,5-3,5 mm B - zincato | kg | 0.6 | 2.69 | 0% | 1.61
|  | BOL24/1_56.20.80.05.A | 05 - Fornitura in opera, a qualunque altezza dal piano di scavo, di travi di ripartizione a perdere per paratie, diaframmi, palancolate, ecc. tirantate, costituite da profilati industriali, anche composti. Nel prezzo sono comprese tutte le forniture, lavorazioni, sfridi, minuterie nonchè la protezione con due mani di pittura antiruggine al minio di piombo. Verrà misurato il peso teorico della trave in opera. A - acciaio S235 | kg | 6.6667 | 2.78 | 0% | 18.53
|  | Totale BOL24/1_56 | [5 empty] | 36.67
|  | BOL24/1_ZA.05.84.01.01 | 01 - - 01 - VOCE NON UFFICIALE – NON USARE - ZA.05 minuteria | kg | 0.2 | 0.79 | 0% | 0.16
|  | BOL24/1_ZA.05.85.01.01 | 01 - - 01 - VOCE NON UFFICIALE – NON USARE - ZA.05 utensili/piccole attrezzature | cad | 0.1 | 0.79 | 0% | 0.08
|  | Totale BOL24/1_ | [5 empty] | 0.24
|  |  | Totale Voci (A) |  |  |  | 0% | 36.91
|  |  | Spese generali (B) |  | 15% | di (A) |  | 5.54
|  |  | Di cui oneri di sicurezza afferenti l'impresa |  | 5.06% | di (B) |  | 0.28
|  |  | Utili di impresa (C) |  | 10% | di (A + B) |  | 4.25
|  |  | TOTALE (A + B + C) euro / m2 |  |  |  | 0% | 46.7
|  |  | Incidenza Manodopera sul totale |  | 28.57% |  |  | 13.34
|  |  | Incidenza Oneri di sicurezza sul totale |  | 0.6% |  |  | 0.28
Analisi | CAM | Codice dettaglio | Voce principale/Voce | Unità di misura | Quantità | Prezzo unitario | Scostamento % su anno 2024 | Importo
BOL24/1_56.02.03.01.D PROTEZIONI DI PARETI DI SCAVO, RIVESTIMENTI DI SCARPATE PANNELLI DI GRANDI DIMENSIONI COMPENSO ONNICOMPRENSIVO PER MESSA A DISPOSIZIONE E POSA IN OPERA DI PANNELLI Pannelli d'acciaio di grandi dimensioni per scavi con larghezza teorica fino a 3,0 m. I prezzi non sono cumulativi. per profondità fino a 6,00 m |  | BOL24/1_01.01.01.01A.01 | 01A - - 01 - Operaio altamente specializzato o maestro professionale | h | 0.0533 | 35.09 | 0% | 1.87
|  | BOL24/1_01.01.01.01A.02 | 01A - - 02 - Operaio specializzato | h | 0.1067 | 33.34 | 0% | 3.56
|  | BOL24/1_01.01.01.01A.03 | 01A - - 03 - Operaio qualificato | h | 0.1067 | 30.52 | 0% | 3.26
|  | BOL24/1_01.01.01.01A.04 | 01A - - 04 - Operaio comune | h | 0.1067 | 28.05 | 0% | 2.99
|  | BOL24/1_01.02.01.12.G | 12 - Autocarro con cassa per trasporto materiale di scavo, massi, inerti ecc. con cassa ribaltabile a 3 lati. Per peso si intende il peso totale a pieno carico. Per portata si intende quella utile. G - peso (Autorizzazione speciale) 33 t | h | 0.0533 | 75.95 | 0% | 4.05
|  | BOL24/1_01.02.01.12.O | 12 - Autocarro con cassa per trasporto materiale di scavo, massi, inerti ecc. con cassa ribaltabile a 3 lati. Per peso si intende il peso totale a pieno carico. Per portata si intende quella utile. O - sovrapprezzo per gru | h | 0.0533 | 20.4 | 0% | 1.09
|  | BOL24/1_01.04.07.12.A | 12 - METALLI A - Chiodi di ferro, L = 60 fino a 120 mm | kg | 0.4 | 2.19 | 0% | 0.88
|  | BOL24/1_01.04.07.14.B | 14 - Filo di ferro ricotto, ø 2,5-3,5 mm B - zincato | kg | 0.65 | 2.69 | 0% | 1.75
|  | BOL24/1_56.20.80.05.A | 05 - Fornitura in opera, a qualunque altezza dal piano di scavo, di travi di ripartizione a perdere per paratie, diaframmi, palancolate, ecc. tirantate, costituite da profilati industriali, anche composti. Nel prezzo sono comprese tutte le forniture, lavorazioni, sfridi, minuterie nonchè la protezione con due mani di pittura antiruggine al minio di piombo. Verrà misurato il peso teorico della trave in opera. A - acciaio S235 | kg | 10 | 2.78 | 0% | 27.8
|  | Totale BOL24/1_56 | [5 empty] | 47.25
|  | BOL24/1_ZA.05.84.01.01 | 01 - - 01 - VOCE NON UFFICIALE – NON USARE - ZA.05 minuteria | kg | 0.2 | 0.79 | 0% | 0.16
|  | BOL24/1_ZA.05.85.01.01 | 01 - - 01 - VOCE NON UFFICIALE – NON USARE - ZA.05 utensili/piccole attrezzature | cad | 0.1 | 0.79 | 0% | 0.08
|  | Totale BOL24/1_ | [5 empty] | 0.24
|  |  | Totale Voci (A) |  |  |  | 0% | 47.49
|  |  | Spese generali (B) |  | 15% | di (A) |  | 7.12
|  |  | Di cui oneri di sicurezza afferenti l'impresa |  | 5.06% | di (B) |  | 0.36
|  |  | Utili di impresa (C) |  | 10% | di (A + B) |  | 5.46
|  |  | TOTALE (A + B + C) euro / m2 |  |  |  | 0% | 60.07
|  |  | Incidenza Manodopera sul totale |  | 25.44% |  |  | 15.28
|  |  | Incidenza Oneri di sicurezza sul totale |  | 0.6% |  |  | 0.36
Analisi | CAM | Codice dettaglio | Voce principale/Voce | Unità di misura | Quantità | Prezzo unitario | Scostamento % su anno 2024 | Importo
BOL24/1_56.02.03.01.E PROTEZIONI DI PARETI DI SCAVO, RIVESTIMENTI DI SCARPATE PANNELLI DI GRANDI DIMENSIONI COMPENSO ONNICOMPRENSIVO PER MESSA A DISPOSIZIONE E POSA IN OPERA DI PANNELLI Pannelli d'acciaio di grandi dimensioni per scavi con larghezza teorica fino a 3,0 m. I prezzi non sono cumulativi. per profondità fino a 7,00 m |  | BOL24/1_01.01.01.01A.01 | 01A - - 01 - Operaio altamente specializzato o maestro professionale | h | 0.0667 | 35.09 | 0% | 2.34
|  | BOL24/1_01.01.01.01A.02 | 01A - - 02 - Operaio specializzato | h | 0.1333 | 33.34 | 0% | 4.44
|  | BOL24/1_01.01.01.01A.03 | 01A - - 03 - Operaio qualificato | h | 0.1333 | 30.52 | 0% | 4.07
|  | BOL24/1_01.01.01.01A.04 | 01A - - 04 - Operaio comune | h | 0.1333 | 28.05 | 0% | 3.74
|  | BOL24/1_01.02.01.12.G | 12 - Autocarro con cassa per trasporto materiale di scavo, massi, inerti ecc. con cassa ribaltabile a 3 lati. Per peso si intende il peso totale a pieno carico. Per portata si intende quella utile. G - peso (Autorizzazione speciale) 33 t | h | 0.0667 | 75.95 | 0% | 5.07
|  | BOL24/1_01.02.01.12.O | 12 - Autocarro con cassa per trasporto materiale di scavo, massi, inerti ecc. con cassa ribaltabile a 3 lati. Per peso si intende il peso totale a pieno carico. Per portata si intende quella utile. O - sovrapprezzo per gru | h | 0.0667 | 20.4 | 0% | 1.36
|  | BOL24/1_01.04.07.12.A | 12 - METALLI A - Chiodi di ferro, L = 60 fino a 120 mm | kg | 0.45 | 2.19 | 0% | 0.99
|  | BOL24/1_01.04.07.14.B | 14 - Filo di ferro ricotto, ø 2,5-3,5 mm B - zincato | kg | 0.7 | 2.69 | 0% | 1.88
|  | BOL24/1_56.20.80.05.A | 05 - Fornitura in opera, a qualunque altezza dal piano di scavo, di travi di ripartizione a perdere per paratie, diaframmi, palancolate, ecc. tirantate, costituite da profilati industriali, anche composti. Nel prezzo sono comprese tutte le forniture, lavorazioni, sfridi, minuterie nonchè la protezione con due mani di pittura antiruggine al minio di piombo. Verrà misurato il peso teorico della trave in opera. A - acciaio S235 | kg | 10 | 2.78 | 0% | 27.8
|  | Totale BOL24/1_56 | [5 empty] | 51.69
|  | BOL24/1_ZA.05.84.01.01 | 01 - - 01 - VOCE NON UFFICIALE – NON USARE - ZA.05 minuteria | kg | 0.22 | 0.79 | 0% | 0.17
|  | BOL24/1_ZA.05.85.01.01 | 01 - - 01 - VOCE NON UFFICIALE – NON USARE - ZA.05 utensili/piccole attrezzature | cad | 0.12 | 0.79 | 0% | 0.09
|  | Totale BOL24/1_ | [5 empty] | 0.26
|  |  | Totale Voci (A) |  |  |  | 0% | 51.95
|  |  | Spese generali (B) |  | 15% | di (A) |  | 7.79
|  |  | Di cui oneri di sicurezza afferenti l'impresa |  | 5.06% | di (B) |  | 0.39
|  |  | Utili di impresa (C) |  | 10% | di (A + B) |  | 5.97
|  |  | TOTALE (A + B + C) euro / m2 |  |  |  | 0% | 65.71
|  |  | Incidenza Manodopera sul totale |  | 27.68% |  |  | 18.19
|  |  | Incidenza Oneri di sicurezza sul totale |  | 0.59% |  |  | 0.39
Analisi | CAM | Codice dettaglio | Voce principale/Voce | Unità di misura | Quantità | Prezzo unitario | Scostamento % su anno 2024 | Importo
BOL24/1_56.02.03.01.F PROTEZIONI DI PARETI DI SCAVO, RIVESTIMENTI DI SCARPATE PANNELLI DI GRANDI DIMENSIONI COMPENSO ONNICOMPRENSIVO PER MESSA A DISPOSIZIONE E POSA IN OPERA DI PANNELLI Pannelli d'acciaio di grandi dimensioni per scavi con larghezza teorica fino a 3,0 m. I prezzi non sono cumulativi. per profondità oltre 7,00 m |  | BOL24/1_01.01.01.01A.01 | 01A - - 01 - Operaio altamente specializzato o maestro professionale | h | 0.08 | 35.09 | 0% | 2.81
|  | BOL24/1_01.01.01.01A.02 | 01A - - 02 - Operaio specializzato | h | 0.16 | 33.34 | 0% | 5.33
|  | BOL24/1_01.01.01.01A.03 | 01A - - 03 - Operaio qualificato | h | 0.16 | 30.52 | 0% | 4.88
|  | BOL24/1_01.01.01.01A.04 | 01A - - 04 - Operaio comune | h | 0.16 | 28.05 | 0% | 4.49
|  | BOL24/1_01.02.01.12.G | 12 - Autocarro con cassa per trasporto materiale di scavo, massi, inerti ecc. con cassa ribaltabile a 3 lati. Per peso si intende il peso totale a pieno carico. Per portata si intende quella utile. G - peso (Autorizzazione speciale) 33 t | h | 0.08 | 75.95 | 0% | 6.08
|  | BOL24/1_01.02.01.12.O | 12 - Autocarro con cassa per trasporto materiale di scavo, massi, inerti ecc. con cassa ribaltabile a 3 lati. Per peso si intende il peso totale a pieno carico. Per portata si intende quella utile. O - sovrapprezzo per gru | h | 0.08 | 20.4 | 0% | 1.63
|  | BOL24/1_01.04.07.12.A | 12 - METALLI A - Chiodi di ferro, L = 60 fino a 120 mm | kg | 0.5 | 2.19 | 0% | 1.1
|  | BOL24/1_01.04.07.14.B | 14 - Filo di ferro ricotto, ø 2,5-3,5 mm B - zincato | kg | 0.75 | 2.69 | 0% | 2.02
|  | BOL24/1_56.20.80.05.A | 05 - Fornitura in opera, a qualunque altezza dal piano di scavo, di travi di ripartizione a perdere per paratie, diaframmi, palancolate, ecc. tirantate, costituite da profilati industriali, anche composti. Nel prezzo sono comprese tutte le forniture, lavorazioni, sfridi, minuterie nonchè la protezione con due mani di pittura antiruggine al minio di piombo. Verrà misurato il peso teorico della trave in opera. A - acciaio S235 | kg | 10 | 2.78 | 0% | 27.8
|  | Totale BOL24/1_56 | [5 empty] | 56.14
|  | BOL24/1_ZA.05.84.01.01 | 01 - - 01 - VOCE NON UFFICIALE – NON USARE - ZA.05 minuteria | kg | 0.25 | 0.79 | 0% | 0.2
|  | BOL24/1_ZA.05.85.01.01 | 01 - - 01 - VOCE NON UFFICIALE – NON USARE - ZA.05 utensili/piccole attrezzature | cad | 0.15 | 0.79 | 0% | 0.12
|  | Totale BOL24/1_ | [5 empty] | 0.32
|  |  | Totale Voci (A) |  |  |  | 0% | 56.46
|  |  | Spese generali (B) |  | 15% | di (A) |  | 8.47
|  |  | Di cui oneri di sicurezza afferenti l'impresa |  | 5.06% | di (B) |  | 0.43
|  |  | Utili di impresa (C) |  | 10% | di (A + B) |  | 6.49
|  |  | TOTALE (A + B + C) euro / m2 |  |  |  | 0% | 71.42
|  |  | Incidenza Manodopera sul totale |  | 29.56% |  |  | 21.11
|  |  | Incidenza Oneri di sicurezza sul totale |  | 0.6% |  |  | 0.43
Analisi | CAM | Codice dettaglio | Voce principale/Voce | Unità di misura | Quantità | Prezzo unitario | Scostamento % su anno 2024 | Importo
BOL24/1_56.02.90.01.A PROTEZIONI DI PARETI DI SCAVO, RIVESTIMENTI DI SCARPATE PANNELLI DI GRANDI DIMENSIONI SOVRAPPREZZI Sovrapprezzi per maggiore larghezza degli scavi per larghezza teorica 3,01 - 4,50 m |  | BOL24/1_01.01.01.01A.01 | 01A - - 01 - Operaio altamente specializzato o maestro professionale | h | 0.0114 | 35.09 | 0% | 0.4
|  | BOL24/1_01.01.01.01A.02 | 01A - - 02 - Operaio specializzato | h | 0.0114 | 33.34 | 0% | 0.38
|  | BOL24/1_01.01.01.01A.03 | 01A - - 03 - Operaio qualificato | h | 0.0229 | 30.52 | 0% | 0.7
|  | BOL24/1_01.01.01.01A.04 | 01A - - 04 - Operaio comune | h | 0.0114 | 28.05 | 0% | 0.32
|  | BOL24/1_01.02.01.12.G | 12 - Autocarro con cassa per trasporto materiale di scavo, massi, inerti ecc. con cassa ribaltabile a 3 lati. Per peso si intende il peso totale a pieno carico. Per portata si intende quella utile. G - peso (Autorizzazione speciale) 33 t | h | 0.0114 | 75.95 | 0% | 0.87
|  | BOL24/1_01.02.01.12.O | 12 - Autocarro con cassa per trasporto materiale di scavo, massi, inerti ecc. con cassa ribaltabile a 3 lati. Per peso si intende il peso totale a pieno carico. Per portata si intende quella utile. O - sovrapprezzo per gru | h | 0.0114 | 20.4 | 0% | 0.23
|  | BOL24/1_01.02.07.07A.09 | 07A - - 09 - Motosega trasportabile con motore a scoppio, barra 40 cm (escluso l'operatore) | h | 0.0114 | 8.88 | 0% | 0.1
|  | BOL24/1_ZA.05.85.01.01 | 01 - - 01 - VOCE NON UFFICIALE – NON USARE - ZA.05 utensili/piccole attrezzature | cad | 0.01 | 0.79 | 0% | 0.01
|  | Totale BOL24/1_ | [5 empty] | 3.01
|  |  | Totale Voci (A) |  |  |  | 0% | 3.01
|  |  | Spese generali (B) |  | 15% | di (A) |  | 0.45
|  |  | Di cui oneri di sicurezza afferenti l'impresa |  | 5.06% | di (B) |  | 0.02
|  |  | Utili di impresa (C) |  | 10% | di (A + B) |  | 0.35
|  |  | TOTALE (A + B + C) euro / m2 |  |  |  | 0% | 3.81
|  |  | Incidenza Manodopera sul totale |  | 47.24% |  |  | 1.8
|  |  | Incidenza Oneri di sicurezza sul totale |  | 0.52% |  |  | 0.02
Analisi | CAM | Codice dettaglio | Voce principale/Voce | Unità di misura | Quantità | Prezzo unitario | Scostamento % su anno 2024 | Importo
BOL24/1_56.02.90.01.B PROTEZIONI DI PARETI DI SCAVO, RIVESTIMENTI DI SCARPATE PANNELLI DI GRANDI DIMENSIONI SOVRAPPREZZI Sovrapprezzi per maggiore larghezza degli scavi per larghezza teorica 4,51 - 6,00 m |  | BOL24/1_01.01.01.01A.01 | 01A - - 01 - Operaio altamente specializzato o maestro professionale | h | 0.0211 | 35.09 | 0% | 0.74
|  | BOL24/1_01.01.01.01A.02 | 01A - - 02 - Operaio specializzato | h | 0.0211 | 33.34 | 0% | 0.7
|  | BOL24/1_01.01.01.01A.03 | 01A - - 03 - Operaio qualificato | h | 0.0421 | 30.52 | 0% | 1.28
|  | BOL24/1_01.01.01.01A.04 | 01A - - 04 - Operaio comune | h | 0.0211 | 28.05 | 0% | 0.59
|  | BOL24/1_01.02.01.12.G | 12 - Autocarro con cassa per trasporto materiale di scavo, massi, inerti ecc. con cassa ribaltabile a 3 lati. Per peso si intende il peso totale a pieno carico. Per portata si intende quella utile. G - peso (Autorizzazione speciale) 33 t | h | 0.0211 | 75.95 | 0% | 1.6
|  | BOL24/1_01.02.01.12.O | 12 - Autocarro con cassa per trasporto materiale di scavo, massi, inerti ecc. con cassa ribaltabile a 3 lati. Per peso si intende il peso totale a pieno carico. Per portata si intende quella utile. O - sovrapprezzo per gru | h | 0.0211 | 20.4 | 0% | 0.43
|  | BOL24/1_01.02.07.07A.09 | 07A - - 09 - Motosega trasportabile con motore a scoppio, barra 40 cm (escluso l'operatore) | h | 0.0211 | 8.88 | 0% | 0.19
|  | BOL24/1_ZA.05.85.01.01 | 01 - - 01 - VOCE NON UFFICIALE – NON USARE - ZA.05 utensili/piccole attrezzature | cad | 0.01 | 0.79 | 0% | 0.01
|  | Totale BOL24/1_ | [5 empty] | 5.54
|  |  | Totale Voci (A) |  |  |  | 0% | 5.54
|  |  | Spese generali (B) |  | 15% | di (A) |  | 0.83
|  |  | Di cui oneri di sicurezza afferenti l'impresa |  | 5.06% | di (B) |  | 0.04
|  |  | Utili di impresa (C) |  | 10% | di (A + B) |  | 0.64
|  |  | TOTALE (A + B + C) euro / m2 |  |  |  | 0% | 7.01
|  |  | Incidenza Manodopera sul totale |  | 47.22% |  |  | 3.31
|  |  | Incidenza Oneri di sicurezza sul totale |  | 0.57% |  |  | 0.04
Analisi | CAM | Codice dettaglio | Voce principale/Voce | Unità di misura | Quantità | Prezzo unitario | Scostamento % su anno 2024 | Importo
BOL24/1_56.02.90.01.C PROTEZIONI DI PARETI DI SCAVO, RIVESTIMENTI DI SCARPATE PANNELLI DI GRANDI DIMENSIONI SOVRAPPREZZI Sovrapprezzi per maggiore larghezza degli scavi per larghezza teorica oltre 6,00 m |  | BOL24/1_01.01.01.01A.01 | 01A - - 01 - Operaio altamente specializzato o maestro professionale | h | 0.0356 | 35.09 | 0% | 1.25
|  | BOL24/1_01.01.01.01A.02 | 01A - - 02 - Operaio specializzato | h | 0.0356 | 33.34 | 0% | 1.19
|  | BOL24/1_01.01.01.01A.03 | 01A - - 03 - Operaio qualificato | h | 0.0711 | 30.52 | 0% | 2.17
|  | BOL24/1_01.01.01.01A.04 | 01A - - 04 - Operaio comune | h | 0.0356 | 28.05 | 0% | 1
|  | BOL24/1_01.02.01.12.G | 12 - Autocarro con cassa per trasporto materiale di scavo, massi, inerti ecc. con cassa ribaltabile a 3 lati. Per peso si intende il peso totale a pieno carico. Per portata si intende quella utile. G - peso (Autorizzazione speciale) 33 t | h | 0.0356 | 75.95 | 0% | 2.7
|  | BOL24/1_01.02.01.12.O | 12 - Autocarro con cassa per trasporto materiale di scavo, massi, inerti ecc. con cassa ribaltabile a 3 lati. Per peso si intende il peso totale a pieno carico. Per portata si intende quella utile. O - sovrapprezzo per gru | h | 0.0356 | 20.4 | 0% | 0.73
|  | BOL24/1_01.02.07.07A.09 | 07A - - 09 - Motosega trasportabile con motore a scoppio, barra 40 cm (escluso l'operatore) | h | 0.0356 | 8.88 | 0% | 0.32
|  | BOL24/1_ZA.05.85.01.01 | 01 - - 01 - VOCE NON UFFICIALE – NON USARE - ZA.05 utensili/piccole attrezzature | cad | 0.01 | 0.79 | 0% | 0.01
|  | Totale BOL24/1_ | [5 empty] | 9.37
|  |  | Totale Voci (A) |  |  |  | 0% | 9.37
|  |  | Spese generali (B) |  | 15% | di (A) |  | 1.41
|  |  | Di cui oneri di sicurezza afferenti l'impresa |  | 5.06% | di (B) |  | 0.07
|  |  | Utili di impresa (C) |  | 10% | di (A + B) |  | 1.08
|  |  | TOTALE (A + B + C) euro / m2 |  |  |  | 0% | 11.86
|  |  | Incidenza Manodopera sul totale |  | 47.3% |  |  | 5.61
|  |  | Incidenza Oneri di sicurezza sul totale |  | 0.59% |  |  | 0.07
Analisi | CAM | Codice dettaglio | Voce principale/Voce | Unità di misura | Quantità | Prezzo unitario | Scostamento % su anno 2024 | Importo
BOL24/1_56.04.01A.01.01 PROTEZIONI DI PARETI DI SCAVO, RIVESTIMENTI DI SCARPATE PALANCOLE D'ACCIAIO - Installazione e sgombero del cantiere per la realizzazione di palancolate. Installazione e sgombero del cantiere per la realizzazione di palancolate. Approntamento e rimozione dei macchinari necessari per la realizzazione di palancolate, ivi compreso ogni onere per il trasporto in andata e ritorno del personale, dell'attrezza-tura e degli utensili. |  | BOL24/1_01.01.01.01A.01 | 01A - - 01 - Operaio altamente specializzato o maestro professionale | h | 50 | 35.09 | 0% | 1754.5
|  | BOL24/1_01.01.01.01A.02 | 01A - - 02 - Operaio specializzato | h | 50 | 33.34 | 0% | 1667
|  | BOL24/1_01.01.01.01A.03 | 01A - - 03 - Operaio qualificato | h | 100 | 30.52 | 0% | 3052
|  | BOL24/1_01.01.01.01A.04 | 01A - - 04 - Operaio comune | h | 100 | 28.05 | 0% | 2805
|  | BOL24/1_01.02.01.12.G | 12 - Autocarro con cassa per trasporto materiale di scavo, massi, inerti ecc. con cassa ribaltabile a 3 lati. Per peso si intende il peso totale a pieno carico. Per portata si intende quella utile. G - peso (Autorizzazione speciale) 33 t | h | 50 | 75.95 | 0% | 3797.5
|  | BOL24/1_01.02.01.12.O | 12 - Autocarro con cassa per trasporto materiale di scavo, massi, inerti ecc. con cassa ribaltabile a 3 lati. Per peso si intende il peso totale a pieno carico. Per portata si intende quella utile. O - sovrapprezzo per gru | h | 50 | 20.4 | 0% | 1020
|  | BOL24/1_01.02.03.04.D | 04 - Escavatore idraulico gommato, potenza motore: D - Escavatore idraulico gommato, potenza motore: da 77 a 101 kW (103 - 136 HP) | h | 50 | 87.86 | 0% | 4393
|  | BOL24/1_01.02.03.07.E | 07 - Pala caricatrice cingolata o gommata, potenza motore: E - oltre 102 fino a 152 kW (137 - 204 HP) | h | 50 | 95.74 | 0% | 4787
|  | BOL24/1_01.02.05.05.G | 05 - Nolo di autogru telescopica, compreso il tempo di trasporto al cantiere e dal cantiere: G - portata fino a 60 t | h | 50 | 163.33 | 0% | 8166.5
|  | BOL24/1_01.02.06.03.A | 03 - Compressore d'aria, gommato, di tipo silenziato, con motore Diesel, pressione d'esercizio da 6 a 8 bar. A - fino a 3,00 m3/min | h | 50 | 10.63 | 0% | 531.5
|  | BOL24/1_ZA.05.84.01.01 | 01 - - 01 - VOCE NON UFFICIALE – NON USARE - ZA.05 minuteria | kg | 500 | 0.79 | 0% | 395
|  | Totale BOL24/1_ | [5 empty] | 32369
|  |  | Totale Voci (A) |  |  |  | 0% | 32369
|  |  | Spese generali (B) |  | 15% | di (A) |  | 4855.35
|  |  | Di cui oneri di sicurezza afferenti l'impresa |  | 5.06% | di (B) |  | 245.68
|  |  | Utili di impresa (C) |  | 10% | di (A + B) |  | 3722.44
|  |  | TOTALE (A + B + C) euro / a c |  |  |  | 0% | 40946.79
|  |  | Incidenza Manodopera sul totale |  | 22.66% |  |  | 9278.5
|  |  | Incidenza Oneri di sicurezza sul totale |  | 0.6% |  |  | 245.68
Analisi | CAM | Codice dettaglio | Voce principale/Voce | Unità di misura | Quantità | Prezzo unitario | Scostamento % su anno 2024 | Importo
BOL24/1_56.04.02A.02.02 PROTEZIONI DI PARETI DI SCAVO, RIVESTIMENTI DI SCARPATE PALANCOLE D'ACCIAIO - LAVORAZIONI PRELIMINARI E CONCLUSIVE Estrazione, caricamento delle palancole con macchinari adeguati, compreso il riempimento degli spazi vuoti con materiale adeguato. Le palancole rimangono di proprietà dell'appaltatore e dovranno essere immediatamente rimosse dal cantiere. |  | BOL24/1_01.01.01.01A.01 | 01A - - 01 - Operaio altamente specializzato o maestro professionale | h | 0.037 | 35.09 | 0% | 1.3
|  | BOL24/1_01.01.01.01A.02 | 01A - - 02 - Operaio specializzato | h | 0.037 | 33.34 | 0% | 1.23
|  | BOL24/1_01.01.01.01A.03 | 01A - - 03 - Operaio qualificato | h | 0.0741 | 30.52 | 0% | 2.26
|  | BOL24/1_01.01.01.01A.04 | 01A - - 04 - Operaio comune | h | 0.0741 | 28.05 | 0% | 2.08
|  | BOL24/1_01.02.01.12.G | 12 - Autocarro con cassa per trasporto materiale di scavo, massi, inerti ecc. con cassa ribaltabile a 3 lati. Per peso si intende il peso totale a pieno carico. Per portata si intende quella utile. G - peso (Autorizzazione speciale) 33 t | h | 0.037 | 75.95 | 0% | 2.81
|  | BOL24/1_01.02.01.12.H | 12 - Autocarro con cassa per trasporto materiale di scavo, massi, inerti ecc. con cassa ribaltabile a 3 lati. Per peso si intende il peso totale a pieno carico. Per portata si intende quella utile. H - peso (Autorizzazione speciale) 40 t | h | 0.037 | 82.83 | 0% | 3.06
|  | BOL24/1_01.02.01.12.O | 12 - Autocarro con cassa per trasporto materiale di scavo, massi, inerti ecc. con cassa ribaltabile a 3 lati. Per peso si intende il peso totale a pieno carico. Per portata si intende quella utile. O - sovrapprezzo per gru | h | 0.037 | 20.4 | 0% | 0.75
|  | BOL24/1_01.02.03.04.D | 04 - Escavatore idraulico gommato, potenza motore: D - Escavatore idraulico gommato, potenza motore: da 77 a 101 kW (103 - 136 HP) | h | 0.037 | 87.86 | 0% | 3.25
|  | BOL24/1_01.02.03.07.E | 07 - Pala caricatrice cingolata o gommata, potenza motore: E - oltre 102 fino a 152 kW (137 - 204 HP) | h | 0.037 | 95.74 | 0% | 3.54
|  | BOL24/1_ZA.05.85.01.01 | 01 - - 01 - VOCE NON UFFICIALE – NON USARE - ZA.05 utensili/piccole attrezzature | cad | 0.5 | 0.79 | 0% | 0.4
|  | BOL24/1_ZA.07.18.01.01 | 01 - - 01 - VOCE NON UFFICIALE – NON USARE - ZA.07 - Attrezzatura per infissione pali - prefabbricati o palancole | h | 0.037 | 239 | 0% | 8.84
|  | Totale BOL24/1_ | [5 empty] | 29.52
|  |  | Totale Voci (A) |  |  |  | 0% | 29.52
|  |  | Spese generali (B) |  | 15% | di (A) |  | 4.43
|  |  | Di cui oneri di sicurezza afferenti l'impresa |  | 5.06% | di (B) |  | 0.22
|  |  | Utili di impresa (C) |  | 10% | di (A + B) |  | 3.4
|  |  | TOTALE (A + B + C) euro / m2 |  |  |  | 0% | 37.35
|  |  | Incidenza Manodopera sul totale |  | 18.39% |  |  | 6.87
|  |  | Incidenza Oneri di sicurezza sul totale |  | 0.59% |  |  | 0.22
Analisi | CAM | Codice dettaglio | Voce principale/Voce | Unità di misura | Quantità | Prezzo unitario | Scostamento % su anno 2024 | Importo
BOL24/1_56.04.03A.03.01 PROTEZIONI DI PARETI DI SCAVO, RIVESTIMENTI DI SCARPATE PALANCOLE D'ACCIAIO - REALIZZAZIONE DI PALANCOLATE Fornitura, scarico e posa in opera di palancole singole o doppie, compresi i profilati angolari e/o le palancole di calibratura negli strati di terreno affioranti secondo progettazione esecutiva. Non verrà compensata a parte la segnatura e messa in sicurezza degli assi di posa in opera rilevati topograficamente dal committente, nonchè l'utilizzo di costruzioni di guida (sagome, pinze). Per la palancolata è concessa una permeabilità massima inferiore a 5l/s per ogni 1.000mq di superficie a contatto d'acqua. Fornitura e posa di collegamenti con guarnizioni sono compresi nel prezzo unitario. Le palancole dovranno essere poste in opera secondo le normativa vigente per quanto riguarda lo scostamento dalla verticale e dell'orizzontale. Compresa la messa a disposizione dei profilati a partire dalla posa in opera dell'ultima palancola per la durata indicata nel programma dei lavori. Il computo sarà effettuato al mq di superficie della palancolata, considerando la lunghezza della parete in asse alla palancolata e la profondità di 0,2 m sotto pc (= spigolo superiore della palancolata secondo progetto) fino allo spigolo inferiore della palancolata secondo progetto. Tipo di posa in opera: vibratura mediante vibratore HF a controllo di frequenza e regolazione costante. Sono comprese eventuali immissioni di acqua ad alta pressione di qualsiasi tipo ed entità per migliorare la posa in opera delle palancolate. |  | BOL24/1_01.01.01.01A.01 | 01A - - 01 - Operaio altamente specializzato o maestro professionale | h | 0.04 | 35.09 | 0% | 1.4
|  | BOL24/1_01.01.01.01A.02 | 01A - - 02 - Operaio specializzato | h | 0.04 | 33.34 | 0% | 1.33
|  | BOL24/1_01.01.01.01A.03 | 01A - - 03 - Operaio qualificato | h | 0.08 | 30.52 | 0% | 2.44
|  | BOL24/1_01.01.01.01A.04 | 01A - - 04 - Operaio comune | h | 0.08 | 28.05 | 0% | 2.24
|  | BOL24/1_01.02.01.12.G | 12 - Autocarro con cassa per trasporto materiale di scavo, massi, inerti ecc. con cassa ribaltabile a 3 lati. Per peso si intende il peso totale a pieno carico. Per portata si intende quella utile. G - peso (Autorizzazione speciale) 33 t | h | 0.04 | 75.95 | 0% | 3.04
|  | BOL24/1_01.02.01.12.O | 12 - Autocarro con cassa per trasporto materiale di scavo, massi, inerti ecc. con cassa ribaltabile a 3 lati. Per peso si intende il peso totale a pieno carico. Per portata si intende quella utile. O - sovrapprezzo per gru | h | 0.04 | 20.4 | 0% | 0.82
|  | BOL24/1_01.02.03.04.D | 04 - Escavatore idraulico gommato, potenza motore: D - Escavatore idraulico gommato, potenza motore: da 77 a 101 kW (103 - 136 HP) | h | 0.04 | 87.86 | 0% | 3.51
|  | BOL24/1_01.02.03.07.E | 07 - Pala caricatrice cingolata o gommata, potenza motore: E - oltre 102 fino a 152 kW (137 - 204 HP) | h | 0.04 | 95.74 | 0% | 3.83
|  | BOL24/1_01.02.04.03.C | 03 - Autobetoniera (mescolatore a tamburo) C - volume utile oltre 6,00 fino a 8,00 m3 | h | 0.02 | 89.85 | 0% | 1.8
|  | BOL24/1_01.02.04.04.D | 04 - Pompa per conglomerato cementizio, completa di tubazione flessibile fino a una lunghezza di m 25,0. Criterio di valutazione sono i due punti A e B della linea caratteristica portata/prevalenza (m3/ora - bar). D - 25 m3/100 bar - 80 m3/30 bar | h | 0.02 | 103.41 | 0% | 2.07
|  | BOL24/1_01.05.02.15.D | 15 - Fornitura in opera di calcestruzzo per opere con una classe di esposizione e relativa classe di resistenza minima a norma UNI 11104 D - C25/30 XC1 | m3 | 0.1 | 124.57 | 0% | 12.46
|  | BOL24/1_ZA.05.84.01.01 | 01 - - 01 - VOCE NON UFFICIALE – NON USARE - ZA.05 minuteria | kg | 1 | 0.79 | 0% | 0.79
|  | BOL24/1_ZA.07.18.01.01 | 01 - - 01 - VOCE NON UFFICIALE – NON USARE - ZA.07 - Attrezzatura per infissione pali - prefabbricati o palancole | h | 0.04 | 239 | 0% | 9.56
|  | BOL24/1_ZA.07.19.01.01 | 01 - - 01 - VOCE NON UFFICIALE – NON USARE - ZA.07 - Palancole metalliche da 115 kg/mq | m2 | 0.575 | 132.25 | 0% | 76.04
|  | Totale BOL24/1_ | [5 empty] | 121.33
|  |  | Totale Voci (A) |  |  |  | 0% | 121.33
|  |  | Spese generali (B) |  | 15% | di (A) |  | 18.2
|  |  | Di cui oneri di sicurezza afferenti l'impresa |  | 5.06% | di (B) |  | 0.92
|  |  | Utili di impresa (C) |  | 10% | di (A + B) |  | 13.95
|  |  | TOTALE (A + B + C) euro / m2 |  |  |  | 0% | 153.48
|  |  | Incidenza Manodopera sul totale |  | 4.83% |  |  | 7.41
|  |  | Incidenza Oneri di sicurezza sul totale |  | 0.6% |  |  | 0.92
Analisi | CAM | Codice dettaglio | Voce principale/Voce | Unità di misura | Quantità | Prezzo unitario | Scostamento % su anno 2024 | Importo
BOL24/1_56.04.03A.03.02 PROTEZIONI DI PARETI DI SCAVO, RIVESTIMENTI DI SCARPATE PALANCOLE D'ACCIAIO - REALIZZAZIONE DI PALANCOLATE Realizzazione di misurazioni di oscillazione e/o vibrazione nel raggio d'azione dei lavori di infissione e vibratura. Sono compresi l'utilizzo e la messa a disposizione di tutte le apparecchiature di misurazione e ausiliarie necessarie, nonché la documentazione dei risultati delle misurazioni. La posizione dei punti di misurazione e la frequenza delle misurazioni saranno definiti dalla D.L. in accordo con l'appaltatore. La compensazione sarà effettuata per ore di lavoro della squadra addetta alle misurazioni, compresi i viaggi di andata e ritorno. |  | BOL24/1_01.01.01.01A.02 | 01A - - 02 - Operaio specializzato | h | 1 | 33.34 | 0% | 33.34
|  | BOL24/1_01.01.01.01A.04 | 01A - - 04 - Operaio comune | h | 1 | 28.05 | 0% | 28.05
|  | BOL24/1_01.01.01.01A.05 | 01A - - 05 - Collaboratore tecnico | h | 1 | 42.21 | 0% | 42.21
|  | BOL24/1_ZA.05.84.01.01 | 01 - - 01 - VOCE NON UFFICIALE – NON USARE - ZA.05 minuteria | kg | 10 | 0.79 | 0% | 7.9
|  | BOL24/1_ZA.05.85.01.01 | 01 - - 01 - VOCE NON UFFICIALE – NON USARE - ZA.05 utensili/piccole attrezzature | cad | 10 | 0.79 | 0% | 7.9
|  | BOL24/1_ZA.07.20.01.01 | 01 - - 01 - VOCE NON UFFICIALE – NON USARE - ZA.07 - Attrezzatura per misurazioni di oscillazione e/o vibrazione - della paratia di palancole | h | 1 | 55 | 0% | 55
|  | Totale BOL24/1_ | [5 empty] | 174.4
|  |  | Totale Voci (A) |  |  |  | 0% | 174.4
|  |  | Spese generali (B) |  | 15% | di (A) |  | 26.16
|  |  | Di cui oneri di sicurezza afferenti l'impresa |  | 5.06% | di (B) |  | 1.32
|  |  | Utili di impresa (C) |  | 10% | di (A + B) |  | 20.06
|  |  | TOTALE (A + B + C) euro / h |  |  |  | 0% | 220.62
|  |  | Incidenza Manodopera sul totale |  | 46.96% |  |  | 103.6
|  |  | Incidenza Oneri di sicurezza sul totale |  | 0.6% |  |  | 1.32
Analisi | CAM | Codice dettaglio | Voce principale/Voce | Unità di misura | Quantità | Prezzo unitario | Scostamento % su anno 2024 | Importo
BOL24/1_56.04.90A.90.01 PROTEZIONI DI PARETI DI SCAVO, RIVESTIMENTI DI SCARPATE PALANCOLE D'ACCIAIO - SOVRAPPREZZI Sovrapprezzo riguardante la voce 56.04.03A.03.01 per la prolungata messa a disposizione delle palancole per ogni giorno di ritardo oltre il termine indicato nel programma dei lavori. La contabilizzazione avviene solamente nei casi, in cui il prolungamento della messa a disposizione è dovuto a cause non imputabili all'impresa. La contabilizzazione avviene per ogni mq di palancolata e giorno solare. |  | BOL24/1_ZA.07.19.01.01 | 01 - - 01 - VOCE NON UFFICIALE – NON USARE - ZA.07 - Palancole metalliche da 115 kg/mq | m2 | 0.0026 | 132.25 | 0% | 0.34
|  | Totale BOL24/1_ | [5 empty] | 0.34
|  |  | Totale Voci (A) |  |  |  | 0% | 0.34
|  |  | Spese generali (B) |  | 15% | di (A) |  | 0.05
|  |  | Di cui oneri di sicurezza afferenti l'impresa |  | 5.06% | di (B) |  | 0
|  |  | Utili di impresa (C) |  | 10% | di (A + B) |  | 0.04
|  |  | TOTALE (A + B + C) euro / m2 |  |  |  | 0% | 0.43
|  |  | Incidenza Manodopera sul totale |  | 0% |  |  | 0
|  |  | Incidenza Oneri di sicurezza sul totale |  | 0% |  |  | 0
Analisi | CAM | Codice dettaglio | Voce principale/Voce | Unità di misura | Quantità | Prezzo unitario | Scostamento % su anno 2024 | Importo
BOL24/1_56.04.90A.90.02 PROTEZIONI DI PARETI DI SCAVO, RIVESTIMENTI DI SCARPATE PALANCOLE D'ACCIAIO - SOVRAPPREZZI Sovrapprezzo riguardante la voce 56.04.03A.03.01 per perforazioni di allentamento con elica continua, nell'impossibilità di posa in opera delle palancole senza adozione di misure supplementari. Compensazione per mq di superficie di palancolata perforata. |  | BOL24/1_01.01.01.01A.01 | 01A - - 01 - Operaio altamente specializzato o maestro professionale | h | 0.0222 | 35.09 | 0% | 0.78
|  | BOL24/1_01.01.01.01A.02 | 01A - - 02 - Operaio specializzato | h | 0.0222 | 33.34 | 0% | 0.74
|  | BOL24/1_01.01.01.01A.03 | 01A - - 03 - Operaio qualificato | h | 0.0444 | 30.52 | 0% | 1.36
|  | BOL24/1_01.01.01.01A.04 | 01A - - 04 - Operaio comune | h | 0.0444 | 28.05 | 0% | 1.25
|  | BOL24/1_01.02.01.12.H | 12 - Autocarro con cassa per trasporto materiale di scavo, massi, inerti ecc. con cassa ribaltabile a 3 lati. Per peso si intende il peso totale a pieno carico. Per portata si intende quella utile. H - peso (Autorizzazione speciale) 40 t | h | 0.0222 | 82.83 | 0% | 1.84
|  | BOL24/1_01.02.03.04.D | 04 - Escavatore idraulico gommato, potenza motore: D - Escavatore idraulico gommato, potenza motore: da 77 a 101 kW (103 - 136 HP) | h | 0.0222 | 87.86 | 0% | 1.95
|  | BOL24/1_01.02.03.07.E | 07 - Pala caricatrice cingolata o gommata, potenza motore: E - oltre 102 fino a 152 kW (137 - 204 HP) | h | 0.0222 | 95.74 | 0% | 2.13
|  | BOL24/1_ZA.05.84.01.01 | 01 - - 01 - VOCE NON UFFICIALE – NON USARE - ZA.05 minuteria | kg | 0.5 | 0.79 | 0% | 0.4
|  | BOL24/1_ZA.07.18.01.01 | 01 - - 01 - VOCE NON UFFICIALE – NON USARE - ZA.07 - Attrezzatura per infissione pali - prefabbricati o palancole | h | 0.0222 | 239 | 0% | 5.31
|  | Totale BOL24/1_ | [5 empty] | 15.76
|  |  | Totale Voci (A) |  |  |  | 0% | 15.76
|  |  | Spese generali (B) |  | 15% | di (A) |  | 2.36
|  |  | Di cui oneri di sicurezza afferenti l'impresa |  | 5.06% | di (B) |  | 0.12
|  |  | Utili di impresa (C) |  | 10% | di (A + B) |  | 1.81
|  |  | TOTALE (A + B + C) euro / m2 |  |  |  | 0% | 19.93
|  |  | Incidenza Manodopera sul totale |  | 20.72% |  |  | 4.13
|  |  | Incidenza Oneri di sicurezza sul totale |  | 0.6% |  |  | 0.12
Analisi | CAM | Codice dettaglio | Voce principale/Voce | Unità di misura | Quantità | Prezzo unitario | Scostamento % su anno 2024 | Importo
BOL24/1_56.04.90A.90.03 PROTEZIONI DI PARETI DI SCAVO, RIVESTIMENTI DI SCARPATE PALANCOLE D'ACCIAIO - SOVRAPPREZZI Maggiorazione della voce 56.04.03A.03.01 per profilati che permangono nel terreno, in seguito alle condizioni locali o per esigenze costruttive, su ordine dell'appaltante, e danni di responsabilità dell'appaltatore. |  | BOL24/1_ZA.05.80.01.01 | 01 - - 01 - VOCE NON UFFICIALE – NON USARE - ZA.05 Palancole metalliche | t | 0.6 | 1150 | 0% | 690
|  | BOL24/1_ZA.05.84.01.01 | 01 - - 01 - VOCE NON UFFICIALE – NON USARE - ZA.05 minuteria | kg | 10 | 0.79 | 0% | 7.9
|  | Totale BOL24/1_ | [5 empty] | 697.9
|  |  | Totale Voci (A) |  |  |  | 0% | 697.9
|  |  | Spese generali (B) |  | 15% | di (A) |  | 104.69
|  |  | Di cui oneri di sicurezza afferenti l'impresa |  | 5.06% | di (B) |  | 5.3
|  |  | Utili di impresa (C) |  | 10% | di (A + B) |  | 80.26
|  |  | TOTALE (A + B + C) euro / t |  |  |  | 0% | 882.85
|  |  | Incidenza Manodopera sul totale |  | 0% |  |  | 0
|  |  | Incidenza Oneri di sicurezza sul totale |  | 0.6% |  |  | 5.3
Analisi | CAM | Codice dettaglio | Voce principale/Voce | Unità di misura | Quantità | Prezzo unitario | Scostamento % su anno 2024 | Importo
BOL24/1_56.05.01.01.A PROTEZIONI DI PARETI DI SCAVO, RIVESTIMENTI DI SCARPATE RETI E GUAINE DI PROTEZIONE RETE METALLICA CON MAGLIE ESAGONALI Rete metallica a doppia torsione con maglie esagonali. Protezione ferro/acciaio: zincatura = 40 µ; Ganci di fissaggio: ø 12 L ca 70 cm, ca. 1/6 m2 Blocchi di ancoraggio: C 25/30 ca. 30/30/50 cm o cordolo continuo 30/50 cm maglia 10/12 cm, ø 3,0 mm |  | BOL24/1_01.01.01.01A.01 | 01A - - 01 - Operaio altamente specializzato o maestro professionale | h | 0.05 | 35.09 | 0% | 1.75
|  | BOL24/1_01.01.01.01A.02 | 01A - - 02 - Operaio specializzato | h | 0.05 | 33.34 | 0% | 1.67
|  | BOL24/1_01.01.01.01A.03 | 01A - - 03 - Operaio qualificato | h | 0.05 | 30.52 | 0% | 1.53
|  | BOL24/1_01.01.01.01A.04 | 01A - - 04 - Operaio comune | h | 0.1 | 28.05 | 0% | 2.81
|  | BOL24/1_01.02.01.12.G | 12 - Autocarro con cassa per trasporto materiale di scavo, massi, inerti ecc. con cassa ribaltabile a 3 lati. Per peso si intende il peso totale a pieno carico. Per portata si intende quella utile. G - peso (Autorizzazione speciale) 33 t | h | 0.05 | 75.95 | 0% | 3.8
|  | BOL24/1_01.02.01.12.O | 12 - Autocarro con cassa per trasporto materiale di scavo, massi, inerti ecc. con cassa ribaltabile a 3 lati. Per peso si intende il peso totale a pieno carico. Per portata si intende quella utile. O - sovrapprezzo per gru | h | 0.05 | 20.4 | 0% | 1.02
|  | BOL24/1_01.02.05.26.A | 26 - Piattaforme semoventi per sollevamento persone,munite di cestello a norma di legge. A - altezza fino a 18m | h | 0.02 | 71.67 | 0% | 1.43
|  | BOL24/1_01.02.06.03.A | 03 - Compressore d'aria, gommato, di tipo silenziato, con motore Diesel, pressione d'esercizio da 6 a 8 bar. A - fino a 3,00 m3/min | h | 0.05 | 10.63 | 0% | 0.53
|  | BOL24/1_01.02.06.04.B | 04 - Martello demolitore pneumatico, manuale, con tubo flessibile e fioretto (escluso l'operatore). B - peso oltre 10,00 fino a 20,00 kg | h | 0.05 | 12.25 | 0% | 0.61
|  | BOL24/1_01.02.16.05.B | 05 - Pannelli piani, per ogni uso B - in metallo, non autoportanti | m2 | 0.1 | 2.36 | 0% | 0.24
|  | BOL24/1_01.04.31.01.A | 01 - Acciaio tondo nervato per calcestruzzo in barre ad aderenza migliorata: A - B450C | kg | 1.5 | 0.94 | 0% | 1.41
|  | BOL24/1_01.04.31.02.A | 02 - Rete elettrosaldata A - Barre B450C ad aderenza migliorata | kg | 0.5 | 1.01 | 0% | 0.51
|  | BOL24/1_01.05.01.05.B | 05 - Malta di cemento R42.5 B - con cemento, sabbia classificata, classe di resistenza minima M15. | m3 | 0.02 | 130.01 | 0% | 2.6
|  | BOL24/1_01.05.02.15.D | 15 - Fornitura in opera di calcestruzzo per opere con una classe di esposizione e relativa classe di resistenza minima a norma UNI 11104 D - C25/30 XC1 | m3 | 0.01 | 124.57 | 0% | 1.25
|  | BOL24/1_ZA.05.79.01.01 | 01 - - 01 - VOCE NON UFFICIALE – NON USARE - ZA.05 Rete metallica a forte zinacatura doppia torsione - non plasticata | kg | 1.3685 | 2.35 | 0% | 3.22
|  | BOL24/1_ZA.05.84.01.01 | 01 - - 01 - VOCE NON UFFICIALE – NON USARE - ZA.05 minuteria | kg | 0.25 | 0.79 | 0% | 0.2
|  | BOL24/1_ZA.05.85.01.01 | 01 - - 01 - VOCE NON UFFICIALE – NON USARE - ZA.05 utensili/piccole attrezzature | cad | 0.2 | 0.79 | 0% | 0.16
|  | Totale BOL24/1_ | [5 empty] | 24.74
|  |  | Totale Voci (A) |  |  |  | 0% | 24.74
|  |  | Spese generali (B) |  | 15% | di (A) |  | 3.71
|  |  | Di cui oneri di sicurezza afferenti l'impresa |  | 5.06% | di (B) |  | 0.19
|  |  | Utili di impresa (C) |  | 10% | di (A + B) |  | 2.85
|  |  | TOTALE (A + B + C) euro / m2 |  |  |  | 0% | 31.3
|  |  | Incidenza Manodopera sul totale |  | 24.79% |  |  | 7.76
|  |  | Incidenza Oneri di sicurezza sul totale |  | 0.61% |  |  | 0.19
Analisi | CAM | Codice dettaglio | Voce principale/Voce | Unità di misura | Quantità | Prezzo unitario | Scostamento % su anno 2024 | Importo
BOL24/1_56.05.01.01.B PROTEZIONI DI PARETI DI SCAVO, RIVESTIMENTI DI SCARPATE RETI E GUAINE DI PROTEZIONE RETE METALLICA CON MAGLIE ESAGONALI Rete metallica a doppia torsione con maglie esagonali. Protezione ferro/acciaio: zincatura = 40 µ; Ganci di fissaggio: ø 12 L ca 70 cm, ca. 1/6 m2 Blocchi di ancoraggio: C 25/30 ca. 30/30/50 cm o cordolo continuo 30/50 cm maglia 10/12 cm, ø 3,0 mm |  | BOL24/1_01.01.01.01A.01 | 01A - - 01 - Operaio altamente specializzato o maestro professionale | h | 0.042 | 35.09 | 0% | 1.47
|  | BOL24/1_01.01.01.01A.02 | 01A - - 02 - Operaio specializzato | h | 0.042 | 33.34 | 0% | 1.4
|  | BOL24/1_01.01.01.01A.03 | 01A - - 03 - Operaio qualificato | h | 0.042 | 30.52 | 0% | 1.28
|  | BOL24/1_01.01.01.01A.04 | 01A - - 04 - Operaio comune | h | 0.084 | 28.05 | 0% | 2.36
|  | BOL24/1_01.02.01.12.G | 12 - Autocarro con cassa per trasporto materiale di scavo, massi, inerti ecc. con cassa ribaltabile a 3 lati. Per peso si intende il peso totale a pieno carico. Per portata si intende quella utile. G - peso (Autorizzazione speciale) 33 t | h | 0.042 | 75.95 | 0% | 3.19
|  | BOL24/1_01.02.01.12.O | 12 - Autocarro con cassa per trasporto materiale di scavo, massi, inerti ecc. con cassa ribaltabile a 3 lati. Per peso si intende il peso totale a pieno carico. Per portata si intende quella utile. O - sovrapprezzo per gru | h | 0.042 | 20.4 | 0% | 0.86
|  | BOL24/1_01.02.05.26.A | 26 - Piattaforme semoventi per sollevamento persone,munite di cestello a norma di legge. A - altezza fino a 18m | h | 0.02 | 71.67 | 0% | 1.43
|  | BOL24/1_01.02.06.03.A | 03 - Compressore d'aria, gommato, di tipo silenziato, con motore Diesel, pressione d'esercizio da 6 a 8 bar. A - fino a 3,00 m3/min | h | 0.042 | 10.63 | 0% | 0.45
|  | BOL24/1_01.02.06.04.B | 04 - Martello demolitore pneumatico, manuale, con tubo flessibile e fioretto (escluso l'operatore). B - peso oltre 10,00 fino a 20,00 kg | h | 0.042 | 12.25 | 0% | 0.51
|  | BOL24/1_01.02.16.05.B | 05 - Pannelli piani, per ogni uso B - in metallo, non autoportanti | m2 | 0.1333 | 2.36 | 0% | 0.31
|  | BOL24/1_01.04.31.01.A | 01 - Acciaio tondo nervato per calcestruzzo in barre ad aderenza migliorata: A - B450C | kg | 0.8333 | 0.94 | 0% | 0.78
|  | BOL24/1_01.04.31.02.A | 02 - Rete elettrosaldata A - Barre B450C ad aderenza migliorata | kg | 0.5 | 1.01 | 0% | 0.51
|  | BOL24/1_01.05.01.05.B | 05 - Malta di cemento R42.5 B - con cemento, sabbia classificata, classe di resistenza minima M15. | m3 | 0.0417 | 130.01 | 0% | 5.42
|  | BOL24/1_01.05.02.15.D | 15 - Fornitura in opera di calcestruzzo per opere con una classe di esposizione e relativa classe di resistenza minima a norma UNI 11104 D - C25/30 XC1 | m3 | 0.01 | 124.57 | 0% | 1.25
|  | BOL24/1_ZA.05.79.01.01 | 01 - - 01 - VOCE NON UFFICIALE – NON USARE - ZA.05 Rete metallica a forte zinacatura doppia torsione - non plasticata | kg | 1.5 | 2.35 | 0% | 3.53
|  | BOL24/1_ZA.05.84.01.01 | 01 - - 01 - VOCE NON UFFICIALE – NON USARE - ZA.05 minuteria | kg | 0.25 | 0.79 | 0% | 0.2
|  | BOL24/1_ZA.05.85.01.01 | 01 - - 01 - VOCE NON UFFICIALE – NON USARE - ZA.05 utensili/piccole attrezzature | cad | 0.1 | 0.79 | 0% | 0.08
|  | Totale BOL24/1_ | [5 empty] | 25.03
|  |  | Totale Voci (A) |  |  |  | 0% | 25.03
|  |  | Spese generali (B) |  | 15% | di (A) |  | 3.75
|  |  | Di cui oneri di sicurezza afferenti l'impresa |  | 5.06% | di (B) |  | 0.19
|  |  | Utili di impresa (C) |  | 10% | di (A + B) |  | 2.88
|  |  | TOTALE (A + B + C) euro / kg |  |  |  | 0% | 31.66
|  |  | Incidenza Manodopera sul totale |  | 20.56% |  |  | 6.51
|  |  | Incidenza Oneri di sicurezza sul totale |  | 0.6% |  |  | 0.19
Analisi | CAM | Codice dettaglio | Voce principale/Voce | Unità di misura | Quantità | Prezzo unitario | Scostamento % su anno 2024 | Importo
BOL24/1_56.05.01.01.C PROTEZIONI DI PARETI DI SCAVO, RIVESTIMENTI DI SCARPATE RETI E GUAINE DI PROTEZIONE RETE METALLICA CON MAGLIE ESAGONALI Rete metallica a doppia torsione con maglie esagonali. Protezione ferro/acciaio: zincatura = 40 µ; Ganci di fissaggio: ø 12 L ca 70 cm, ca. 1/6 m2 Blocchi di ancoraggio: C 25/30 ca. 30/30/50 cm o cordolo continuo 30/50 cm maglia 10/12 cm, ø 2,7 mm |  | BOL24/1_01.01.01.01A.01 | 01A - - 01 - Operaio altamente specializzato o maestro professionale | h | 0.05 | 35.09 | 0% | 1.75
|  | BOL24/1_01.01.01.01A.02 | 01A - - 02 - Operaio specializzato | h | 0.05 | 33.34 | 0% | 1.67
|  | BOL24/1_01.01.01.01A.03 | 01A - - 03 - Operaio qualificato | h | 0.05 | 30.52 | 0% | 1.53
|  | BOL24/1_01.01.01.01A.04 | 01A - - 04 - Operaio comune | h | 0.1 | 28.05 | 0% | 2.81
|  | BOL24/1_01.02.01.12.G | 12 - Autocarro con cassa per trasporto materiale di scavo, massi, inerti ecc. con cassa ribaltabile a 3 lati. Per peso si intende il peso totale a pieno carico. Per portata si intende quella utile. G - peso (Autorizzazione speciale) 33 t | h | 0.05 | 75.95 | 0% | 3.8
|  | BOL24/1_01.02.01.12.O | 12 - Autocarro con cassa per trasporto materiale di scavo, massi, inerti ecc. con cassa ribaltabile a 3 lati. Per peso si intende il peso totale a pieno carico. Per portata si intende quella utile. O - sovrapprezzo per gru | h | 0.05 | 20.4 | 0% | 1.02
|  | BOL24/1_01.02.05.26.A | 26 - Piattaforme semoventi per sollevamento persone,munite di cestello a norma di legge. A - altezza fino a 18m | h | 0.02 | 71.67 | 0% | 1.43
|  | BOL24/1_01.02.06.03.A | 03 - Compressore d'aria, gommato, di tipo silenziato, con motore Diesel, pressione d'esercizio da 6 a 8 bar. A - fino a 3,00 m3/min | h | 0.05 | 10.63 | 0% | 0.53
|  | BOL24/1_01.02.06.04.B | 04 - Martello demolitore pneumatico, manuale, con tubo flessibile e fioretto (escluso l'operatore). B - peso oltre 10,00 fino a 20,00 kg | h | 0.05 | 12.25 | 0% | 0.61
|  | BOL24/1_01.02.16.05.B | 05 - Pannelli piani, per ogni uso B - in metallo, non autoportanti | m2 | 0.2 | 2.36 | 0% | 0.47
|  | BOL24/1_01.04.31.01.A | 01 - Acciaio tondo nervato per calcestruzzo in barre ad aderenza migliorata: A - B450C | kg | 1.5 | 0.94 | 0% | 1.41
|  | BOL24/1_01.04.31.02.A | 02 - Rete elettrosaldata A - Barre B450C ad aderenza migliorata | kg | 0.5 | 1.01 | 0% | 0.51
|  | BOL24/1_01.05.01.05.B | 05 - Malta di cemento R42.5 B - con cemento, sabbia classificata, classe di resistenza minima M15. | m3 | 0.02 | 130.01 | 0% | 2.6
|  | BOL24/1_01.05.02.15.D | 15 - Fornitura in opera di calcestruzzo per opere con una classe di esposizione e relativa classe di resistenza minima a norma UNI 11104 D - C25/30 XC1 | m3 | 0.01 | 124.57 | 0% | 1.25
|  | BOL24/1_ZA.05.79.01.01 | 01 - - 01 - VOCE NON UFFICIALE – NON USARE - ZA.05 Rete metallica a forte zinacatura doppia torsione - non plasticata | kg | 1.1979 | 2.35 | 0% | 2.82
|  | BOL24/1_ZA.05.84.01.01 | 01 - - 01 - VOCE NON UFFICIALE – NON USARE - ZA.05 minuteria | kg | 0.5 | 0.79 | 0% | 0.4
|  | BOL24/1_ZA.05.85.01.01 | 01 - - 01 - VOCE NON UFFICIALE – NON USARE - ZA.05 utensili/piccole attrezzature | cad | 0.2 | 0.79 | 0% | 0.16
|  | Totale BOL24/1_ | [5 empty] | 24.77
|  |  | Totale Voci (A) |  |  |  | 0% | 24.77
|  |  | Spese generali (B) |  | 15% | di (A) |  | 3.72
|  |  | Di cui oneri di sicurezza afferenti l'impresa |  | 5.06% | di (B) |  | 0.19
|  |  | Utili di impresa (C) |  | 10% | di (A + B) |  | 2.85
|  |  | TOTALE (A + B + C) euro / m2 |  |  |  | 0% | 31.34
|  |  | Incidenza Manodopera sul totale |  | 24.76% |  |  | 7.76
|  |  | Incidenza Oneri di sicurezza sul totale |  | 0.61% |  |  | 0.19
Analisi | CAM | Codice dettaglio | Voce principale/Voce | Unità di misura | Quantità | Prezzo unitario | Scostamento % su anno 2024 | Importo
BOL24/1_56.05.01.01.D PROTEZIONI DI PARETI DI SCAVO, RIVESTIMENTI DI SCARPATE RETI E GUAINE DI PROTEZIONE RETE METALLICA CON MAGLIE ESAGONALI Rete metallica a doppia torsione con maglie esagonali. Protezione ferro/acciaio: zincatura = 40 µ; Ganci di fissaggio: ø 12 L ca 70 cm, ca. 1/6 m2 Blocchi di ancoraggio: C 25/30 ca. 30/30/50 cm o cordolo continuo 30/50 cm maglia 10/12 cm, ø 2,7 mm |  | BOL24/1_01.01.01.01A.01 | 01A - - 01 - Operaio altamente specializzato o maestro professionale | h | 0.0521 | 35.09 | 0% | 1.83
|  | BOL24/1_01.01.01.01A.02 | 01A - - 02 - Operaio specializzato | h | 0.0521 | 33.34 | 0% | 1.74
|  | BOL24/1_01.01.01.01A.03 | 01A - - 03 - Operaio qualificato | h | 0.0521 | 30.52 | 0% | 1.59
|  | BOL24/1_01.01.01.01A.04 | 01A - - 04 - Operaio comune | h | 0.1042 | 28.05 | 0% | 2.92
|  | BOL24/1_01.02.01.12.G | 12 - Autocarro con cassa per trasporto materiale di scavo, massi, inerti ecc. con cassa ribaltabile a 3 lati. Per peso si intende il peso totale a pieno carico. Per portata si intende quella utile. G - peso (Autorizzazione speciale) 33 t | h | 0.0521 | 75.95 | 0% | 3.96
|  | BOL24/1_01.02.01.12.O | 12 - Autocarro con cassa per trasporto materiale di scavo, massi, inerti ecc. con cassa ribaltabile a 3 lati. Per peso si intende il peso totale a pieno carico. Per portata si intende quella utile. O - sovrapprezzo per gru | h | 0.0521 | 20.4 | 0% | 1.06
|  | BOL24/1_01.02.05.26.A | 26 - Piattaforme semoventi per sollevamento persone,munite di cestello a norma di legge. A - altezza fino a 18m | h | 0.02 | 71.67 | 0% | 1.43
|  | BOL24/1_01.02.06.03.A | 03 - Compressore d'aria, gommato, di tipo silenziato, con motore Diesel, pressione d'esercizio da 6 a 8 bar. A - fino a 3,00 m3/min | h | 0.0521 | 10.63 | 0% | 0.55
|  | BOL24/1_01.02.06.04.B | 04 - Martello demolitore pneumatico, manuale, con tubo flessibile e fioretto (escluso l'operatore). B - peso oltre 10,00 fino a 20,00 kg | h | 0.0521 | 12.25 | 0% | 0.64
|  | BOL24/1_01.02.16.05.B | 05 - Pannelli piani, per ogni uso B - in metallo, non autoportanti | m2 | 0.2 | 2.36 | 0% | 0.47
|  | BOL24/1_01.04.31.01.A | 01 - Acciaio tondo nervato per calcestruzzo in barre ad aderenza migliorata: A - B450C | kg | 1.5 | 0.94 | 0% | 1.41
|  | BOL24/1_01.04.31.02.A | 02 - Rete elettrosaldata A - Barre B450C ad aderenza migliorata | kg | 0.5 | 1.01 | 0% | 0.51
|  | BOL24/1_01.05.01.05.B | 05 - Malta di cemento R42.5 B - con cemento, sabbia classificata, classe di resistenza minima M15. | m3 | 0.02 | 130.01 | 0% | 2.6
|  | BOL24/1_01.05.02.15.D | 15 - Fornitura in opera di calcestruzzo per opere con una classe di esposizione e relativa classe di resistenza minima a norma UNI 11104 D - C25/30 XC1 | m3 | 0.01 | 124.57 | 0% | 1.25
|  | BOL24/1_ZA.05.79.01.01 | 01 - - 01 - VOCE NON UFFICIALE – NON USARE - ZA.05 Rete metallica a forte zinacatura doppia torsione - non plasticata | kg | 1.1979 | 2.35 | 0% | 2.82
|  | BOL24/1_ZA.05.84.01.01 | 01 - - 01 - VOCE NON UFFICIALE – NON USARE - ZA.05 minuteria | kg | 0.2 | 0.79 | 0% | 0.16
|  | BOL24/1_ZA.05.85.01.01 | 01 - - 01 - VOCE NON UFFICIALE – NON USARE - ZA.05 utensili/piccole attrezzature | cad | 0.1 | 0.79 | 0% | 0.08
|  | Totale BOL24/1_ | [5 empty] | 25.02
|  |  | Totale Voci (A) |  |  |  | 0% | 25.02
|  |  | Spese generali (B) |  | 15% | di (A) |  | 3.75
|  |  | Di cui oneri di sicurezza afferenti l'impresa |  | 5.06% | di (B) |  | 0.19
|  |  | Utili di impresa (C) |  | 10% | di (A + B) |  | 2.88
|  |  | TOTALE (A + B + C) euro / kg |  |  |  | 0% | 31.65
|  |  | Incidenza Manodopera sul totale |  | 25.53% |  |  | 8.08
|  |  | Incidenza Oneri di sicurezza sul totale |  | 0.6% |  |  | 0.19
Analisi | CAM | Codice dettaglio | Voce principale/Voce | Unità di misura | Quantità | Prezzo unitario | Scostamento % su anno 2024 | Importo
BOL24/1_56.05.01.01.E PROTEZIONI DI PARETI DI SCAVO, RIVESTIMENTI DI SCARPATE RETI E GUAINE DI PROTEZIONE RETE METALLICA CON MAGLIE ESAGONALI Rete metallica a doppia torsione con maglie esagonali. Protezione ferro/acciaio: zincatura = 40 µ; Ganci di fissaggio: ø 12 L ca 70 cm, ca. 1/6 m2 Blocchi di ancoraggio: C 25/30 ca. 30/30/50 cm o cordolo continuo 30/50 cm maglia 8/10 cm, ø 3,0 mm |  | BOL24/1_01.01.01.01A.01 | 01A - - 01 - Operaio altamente specializzato o maestro professionale | h | 0.05 | 35.09 | 0% | 1.75
|  | BOL24/1_01.01.01.01A.02 | 01A - - 02 - Operaio specializzato | h | 0.05 | 33.34 | 0% | 1.67
|  | BOL24/1_01.01.01.01A.03 | 01A - - 03 - Operaio qualificato | h | 0.05 | 30.52 | 0% | 1.53
|  | BOL24/1_01.01.01.01A.04 | 01A - - 04 - Operaio comune | h | 0.1 | 28.05 | 0% | 2.81
|  | BOL24/1_01.02.01.12.G | 12 - Autocarro con cassa per trasporto materiale di scavo, massi, inerti ecc. con cassa ribaltabile a 3 lati. Per peso si intende il peso totale a pieno carico. Per portata si intende quella utile. G - peso (Autorizzazione speciale) 33 t | h | 0.05 | 75.95 | 0% | 3.8
|  | BOL24/1_01.02.01.12.O | 12 - Autocarro con cassa per trasporto materiale di scavo, massi, inerti ecc. con cassa ribaltabile a 3 lati. Per peso si intende il peso totale a pieno carico. Per portata si intende quella utile. O - sovrapprezzo per gru | h | 0.05 | 20.4 | 0% | 1.02
|  | BOL24/1_01.02.05.26.A | 26 - Piattaforme semoventi per sollevamento persone,munite di cestello a norma di legge. A - altezza fino a 18m | h | 0.02 | 71.67 | 0% | 1.43
|  | BOL24/1_01.02.06.03.A | 03 - Compressore d'aria, gommato, di tipo silenziato, con motore Diesel, pressione d'esercizio da 6 a 8 bar. A - fino a 3,00 m3/min | h | 0.05 | 10.63 | 0% | 0.53
|  | BOL24/1_01.02.06.04.B | 04 - Martello demolitore pneumatico, manuale, con tubo flessibile e fioretto (escluso l'operatore). B - peso oltre 10,00 fino a 20,00 kg | h | 0.05 | 12.25 | 0% | 0.61
|  | BOL24/1_01.02.16.05.B | 05 - Pannelli piani, per ogni uso B - in metallo, non autoportanti | m2 | 0.2 | 2.36 | 0% | 0.47
|  | BOL24/1_01.04.31.01.A | 01 - Acciaio tondo nervato per calcestruzzo in barre ad aderenza migliorata: A - B450C | kg | 1.5 | 0.94 | 0% | 1.41
|  | BOL24/1_01.04.31.02.A | 02 - Rete elettrosaldata A - Barre B450C ad aderenza migliorata | kg | 0.5 | 1.01 | 0% | 0.51
|  | BOL24/1_01.05.01.05.B | 05 - Malta di cemento R42.5 B - con cemento, sabbia classificata, classe di resistenza minima M15. | m3 | 0.02 | 130.01 | 0% | 2.6
|  | BOL24/1_01.05.02.15.D | 15 - Fornitura in opera di calcestruzzo per opere con una classe di esposizione e relativa classe di resistenza minima a norma UNI 11104 D - C25/30 XC1 | m3 | 0.01 | 124.57 | 0% | 1.25
|  | BOL24/1_ZA.05.79.01.01 | 01 - - 01 - VOCE NON UFFICIALE – NON USARE - ZA.05 Rete metallica a forte zinacatura doppia torsione - non plasticata | kg | 1.679 | 2.35 | 0% | 3.95
|  | BOL24/1_ZA.05.84.01.01 | 01 - - 01 - VOCE NON UFFICIALE – NON USARE - ZA.05 minuteria | kg | 0.5 | 0.79 | 0% | 0.4
|  | BOL24/1_ZA.05.85.01.01 | 01 - - 01 - VOCE NON UFFICIALE – NON USARE - ZA.05 utensili/piccole attrezzature | cad | 0.2 | 0.79 | 0% | 0.16
|  | Totale BOL24/1_ | [5 empty] | 25.9
|  |  | Totale Voci (A) |  |  |  | 0% | 25.9
|  |  | Spese generali (B) |  | 15% | di (A) |  | 3.89
|  |  | Di cui oneri di sicurezza afferenti l'impresa |  | 5.06% | di (B) |  | 0.2
|  |  | Utili di impresa (C) |  | 10% | di (A + B) |  | 2.98
|  |  | TOTALE (A + B + C) euro / m2 |  |  |  | 0% | 32.77
|  |  | Incidenza Manodopera sul totale |  | 23.68% |  |  | 7.76
|  |  | Incidenza Oneri di sicurezza sul totale |  | 0.61% |  |  | 0.2
Analisi | CAM | Codice dettaglio | Voce principale/Voce | Unità di misura | Quantità | Prezzo unitario | Scostamento % su anno 2024 | Importo
BOL24/1_56.05.01.01.F PROTEZIONI DI PARETI DI SCAVO, RIVESTIMENTI DI SCARPATE RETI E GUAINE DI PROTEZIONE RETE METALLICA CON MAGLIE ESAGONALI Rete metallica a doppia torsione con maglie esagonali. Protezione ferro/acciaio: zincatura = 40 µ; Ganci di fissaggio: ø 12 L ca 70 cm, ca. 1/6 m2 Blocchi di ancoraggio: C 25/30 ca. 30/30/50 cm o cordolo continuo 30/50 cm maglia 8/10 cm, ø 3,0 mm |  | BOL24/1_01.01.01.01A.01 | 01A - - 01 - Operaio altamente specializzato o maestro professionale | h | 0.0428 | 35.09 | 0% | 1.5
|  | BOL24/1_01.01.01.01A.02 | 01A - - 02 - Operaio specializzato | h | 0.0428 | 33.34 | 0% | 1.43
|  | BOL24/1_01.01.01.01A.03 | 01A - - 03 - Operaio qualificato | h | 0.0428 | 30.52 | 0% | 1.31
|  | BOL24/1_01.01.01.01A.04 | 01A - - 04 - Operaio comune | h | 0.0856 | 28.05 | 0% | 2.4
|  | BOL24/1_01.02.01.12.G | 12 - Autocarro con cassa per trasporto materiale di scavo, massi, inerti ecc. con cassa ribaltabile a 3 lati. Per peso si intende il peso totale a pieno carico. Per portata si intende quella utile. G - peso (Autorizzazione speciale) 33 t | h | 0.0428 | 75.95 | 0% | 3.25
|  | BOL24/1_01.02.01.12.O | 12 - Autocarro con cassa per trasporto materiale di scavo, massi, inerti ecc. con cassa ribaltabile a 3 lati. Per peso si intende il peso totale a pieno carico. Per portata si intende quella utile. O - sovrapprezzo per gru | h | 0.0428 | 20.4 | 0% | 0.87
|  | BOL24/1_01.02.05.26.A | 26 - Piattaforme semoventi per sollevamento persone,munite di cestello a norma di legge. A - altezza fino a 18m | h | 0.02 | 71.67 | 0% | 1.43
|  | BOL24/1_01.02.06.03.A | 03 - Compressore d'aria, gommato, di tipo silenziato, con motore Diesel, pressione d'esercizio da 6 a 8 bar. A - fino a 3,00 m3/min | h | 0.0428 | 10.63 | 0% | 0.45
|  | BOL24/1_01.02.06.04.B | 04 - Martello demolitore pneumatico, manuale, con tubo flessibile e fioretto (escluso l'operatore). B - peso oltre 10,00 fino a 20,00 kg | h | 0.0428 | 12.25 | 0% | 0.52
|  | BOL24/1_01.02.16.05.B | 05 - Pannelli piani, per ogni uso B - in metallo, non autoportanti | m2 | 0.1361 | 2.36 | 0% | 0.32
|  | BOL24/1_01.04.31.01.A | 01 - Acciaio tondo nervato per calcestruzzo in barre ad aderenza migliorata: A - B450C | kg | 1.0274 | 0.94 | 0% | 0.97
|  | BOL24/1_01.04.31.02.A | 02 - Rete elettrosaldata A - Barre B450C ad aderenza migliorata | kg | 0.5 | 1.01 | 0% | 0.51
|  | BOL24/1_01.05.01.05.B | 05 - Malta di cemento R42.5 B - con cemento, sabbia classificata, classe di resistenza minima M15. | m3 | 0.0342 | 130.01 | 0% | 4.45
|  | BOL24/1_01.05.02.15.D | 15 - Fornitura in opera di calcestruzzo per opere con una classe di esposizione e relativa classe di resistenza minima a norma UNI 11104 D - C25/30 XC1 | m3 | 0.01 | 124.57 | 0% | 1.25
|  | BOL24/1_ZA.05.79.01.01 | 01 - - 01 - VOCE NON UFFICIALE – NON USARE - ZA.05 Rete metallica a forte zinacatura doppia torsione - non plasticata | kg | 1.825 | 2.35 | 0% | 4.29
|  | BOL24/1_ZA.05.84.01.01 | 01 - - 01 - VOCE NON UFFICIALE – NON USARE - ZA.05 minuteria | kg | 0.1361 | 0.79 | 0% | 0.11
|  | BOL24/1_ZA.05.85.01.01 | 01 - - 01 - VOCE NON UFFICIALE – NON USARE - ZA.05 utensili/piccole attrezzature | cad | 0.1 | 0.79 | 0% | 0.08
|  | Totale BOL24/1_ | [5 empty] | 25.14
|  |  | Totale Voci (A) |  |  |  | 0% | 25.14
|  |  | Spese generali (B) |  | 15% | di (A) |  | 3.77
|  |  | Di cui oneri di sicurezza afferenti l'impresa |  | 5.06% | di (B) |  | 0.19
|  |  | Utili di impresa (C) |  | 10% | di (A + B) |  | 2.89
|  |  | TOTALE (A + B + C) euro / kg |  |  |  | 0% | 31.8
|  |  | Incidenza Manodopera sul totale |  | 20.88% |  |  | 6.64
|  |  | Incidenza Oneri di sicurezza sul totale |  | 0.6% |  |  | 0.19
Analisi | CAM | Codice dettaglio | Voce principale/Voce | Unità di misura | Quantità | Prezzo unitario | Scostamento % su anno 2024 | Importo
BOL24/1_56.05.01.01.G PROTEZIONI DI PARETI DI SCAVO, RIVESTIMENTI DI SCARPATE RETI E GUAINE DI PROTEZIONE RETE METALLICA CON MAGLIE ESAGONALI Rete metallica a doppia torsione con maglie esagonali. Protezione ferro/acciaio: zincatura = 40 µ; Ganci di fissaggio: ø 12 L ca 70 cm, ca. 1/6 m2 Blocchi di ancoraggio: C 25/30 ca. 30/30/50 cm o cordolo continuo 30/50 cm maglia 8/10 cm, ø 2,7 mm |  | BOL24/1_01.01.01.01A.01 | 01A - - 01 - Operaio altamente specializzato o maestro professionale | h | 0.05 | 35.09 | 0% | 1.75
|  | BOL24/1_01.01.01.01A.02 | 01A - - 02 - Operaio specializzato | h | 0.05 | 33.34 | 0% | 1.67
|  | BOL24/1_01.01.01.01A.03 | 01A - - 03 - Operaio qualificato | h | 0.05 | 30.52 | 0% | 1.53
|  | BOL24/1_01.01.01.01A.04 | 01A - - 04 - Operaio comune | h | 0.1 | 28.05 | 0% | 2.81
|  | BOL24/1_01.02.01.12.G | 12 - Autocarro con cassa per trasporto materiale di scavo, massi, inerti ecc. con cassa ribaltabile a 3 lati. Per peso si intende il peso totale a pieno carico. Per portata si intende quella utile. G - peso (Autorizzazione speciale) 33 t | h | 0.05 | 75.95 | 0% | 3.8
|  | BOL24/1_01.02.01.12.O | 12 - Autocarro con cassa per trasporto materiale di scavo, massi, inerti ecc. con cassa ribaltabile a 3 lati. Per peso si intende il peso totale a pieno carico. Per portata si intende quella utile. O - sovrapprezzo per gru | h | 0.05 | 20.4 | 0% | 1.02
|  | BOL24/1_01.02.05.26.A | 26 - Piattaforme semoventi per sollevamento persone,munite di cestello a norma di legge. A - altezza fino a 18m | h | 0.02 | 71.67 | 0% | 1.43
|  | BOL24/1_01.02.06.03.A | 03 - Compressore d'aria, gommato, di tipo silenziato, con motore Diesel, pressione d'esercizio da 6 a 8 bar. A - fino a 3,00 m3/min | h | 0.05 | 10.63 | 0% | 0.53
|  | BOL24/1_01.02.06.04.B | 04 - Martello demolitore pneumatico, manuale, con tubo flessibile e fioretto (escluso l'operatore). B - peso oltre 10,00 fino a 20,00 kg | h | 0.05 | 12.25 | 0% | 0.61
|  | BOL24/1_01.02.16.05.B | 05 - Pannelli piani, per ogni uso B - in metallo, non autoportanti | m2 | 0.15 | 2.36 | 0% | 0.35
|  | BOL24/1_01.04.31.01.A | 01 - Acciaio tondo nervato per calcestruzzo in barre ad aderenza migliorata: A - B450C | kg | 1.5 | 0.94 | 0% | 1.41
|  | BOL24/1_01.04.31.02.A | 02 - Rete elettrosaldata A - Barre B450C ad aderenza migliorata | kg | 0.5 | 1.01 | 0% | 0.51
|  | BOL24/1_01.05.01.05.B | 05 - Malta di cemento R42.5 B - con cemento, sabbia classificata, classe di resistenza minima M15. | m3 | 0.05 | 130.01 | 0% | 6.5
|  | BOL24/1_01.05.02.15.D | 15 - Fornitura in opera di calcestruzzo per opere con una classe di esposizione e relativa classe di resistenza minima a norma UNI 11104 D - C25/30 XC1 | m3 | 0.01 | 124.57 | 0% | 1.25
|  | BOL24/1_ZA.05.79.01.01 | 01 - - 01 - VOCE NON UFFICIALE – NON USARE - ZA.05 Rete metallica a forte zinacatura doppia torsione - non plasticata | kg | 1.5 | 2.35 | 0% | 3.53
|  | BOL24/1_ZA.05.84.01.01 | 01 - - 01 - VOCE NON UFFICIALE – NON USARE - ZA.05 minuteria | kg | 0.5 | 0.79 | 0% | 0.4
|  | BOL24/1_ZA.05.85.01.01 | 01 - - 01 - VOCE NON UFFICIALE – NON USARE - ZA.05 utensili/piccole attrezzature | cad | 0.2 | 0.79 | 0% | 0.16
|  | Totale BOL24/1_ | [5 empty] | 29.26
|  |  | Totale Voci (A) |  |  |  | 0% | 29.26
|  |  | Spese generali (B) |  | 15% | di (A) |  | 4.39
|  |  | Di cui oneri di sicurezza afferenti l'impresa |  | 5.06% | di (B) |  | 0.22
|  |  | Utili di impresa (C) |  | 10% | di (A + B) |  | 3.37
|  |  | TOTALE (A + B + C) euro / m2 |  |  |  | 0% | 37.02
|  |  | Incidenza Manodopera sul totale |  | 20.96% |  |  | 7.76
|  |  | Incidenza Oneri di sicurezza sul totale |  | 0.59% |  |  | 0.22
Analisi | CAM | Codice dettaglio | Voce principale/Voce | Unità di misura | Quantità | Prezzo unitario | Scostamento % su anno 2024 | Importo
BOL24/1_56.05.01.01.H PROTEZIONI DI PARETI DI SCAVO, RIVESTIMENTI DI SCARPATE RETI E GUAINE DI PROTEZIONE RETE METALLICA CON MAGLIE ESAGONALI Rete metallica a doppia torsione con maglie esagonali. Protezione ferro/acciaio: zincatura = 40 µ; Ganci di fissaggio: ø 12 L ca 70 cm, ca. 1/6 m2 Blocchi di ancoraggio: C 25/30 ca. 30/30/50 cm o cordolo continuo 30/50 cm maglia 8/10 cm, ø 2,7 mm |  | BOL24/1_01.01.01.01A.01 | 01A - - 01 - Operaio altamente specializzato o maestro professionale | h | 0.0417 | 35.09 | 0% | 1.46
|  | BOL24/1_01.01.01.01A.02 | 01A - - 02 - Operaio specializzato | h | 0.0417 | 33.34 | 0% | 1.39
|  | BOL24/1_01.01.01.01A.03 | 01A - - 03 - Operaio qualificato | h | 0.0417 | 30.52 | 0% | 1.27
|  | BOL24/1_01.01.01.01A.04 | 01A - - 04 - Operaio comune | h | 0.0833 | 28.05 | 0% | 2.34
|  | BOL24/1_01.02.01.12.G | 12 - Autocarro con cassa per trasporto materiale di scavo, massi, inerti ecc. con cassa ribaltabile a 3 lati. Per peso si intende il peso totale a pieno carico. Per portata si intende quella utile. G - peso (Autorizzazione speciale) 33 t | h | 0.0417 | 75.95 | 0% | 3.17
|  | BOL24/1_01.02.01.12.O | 12 - Autocarro con cassa per trasporto materiale di scavo, massi, inerti ecc. con cassa ribaltabile a 3 lati. Per peso si intende il peso totale a pieno carico. Per portata si intende quella utile. O - sovrapprezzo per gru | h | 0.0417 | 20.4 | 0% | 0.85
|  | BOL24/1_01.02.05.26.A | 26 - Piattaforme semoventi per sollevamento persone,munite di cestello a norma di legge. A - altezza fino a 18m | h | 0.02 | 71.67 | 0% | 1.43
|  | BOL24/1_01.02.06.03.A | 03 - Compressore d'aria, gommato, di tipo silenziato, con motore Diesel, pressione d'esercizio da 6 a 8 bar. A - fino a 3,00 m3/min | h | 0.0417 | 10.63 | 0% | 0.44
|  | BOL24/1_01.02.06.04.B | 04 - Martello demolitore pneumatico, manuale, con tubo flessibile e fioretto (escluso l'operatore). B - peso oltre 10,00 fino a 20,00 kg | h | 0.0417 | 12.25 | 0% | 0.51
|  | BOL24/1_01.02.16.05.B | 05 - Pannelli piani, per ogni uso B - in metallo, non autoportanti | m2 | 0.1709 | 2.36 | 0% | 0.4
|  | BOL24/1_01.04.31.01.A | 01 - Acciaio tondo nervato per calcestruzzo in barre ad aderenza migliorata: A - B450C | kg | 1.25 | 0.94 | 0% | 1.18
|  | BOL24/1_01.04.31.02.A | 02 - Rete elettrosaldata A - Barre B450C ad aderenza migliorata | kg | 0.5 | 1.01 | 0% | 0.51
|  | BOL24/1_01.05.01.05.B | 05 - Malta di cemento R42.5 B - con cemento, sabbia classificata, classe di resistenza minima M15. | m3 | 0.0417 | 130.01 | 0% | 5.42
|  | BOL24/1_01.05.02.15.D | 15 - Fornitura in opera di calcestruzzo per opere con una classe di esposizione e relativa classe di resistenza minima a norma UNI 11104 D - C25/30 XC1 | m3 | 0.01 | 124.57 | 0% | 1.25
|  | BOL24/1_ZA.05.79.01.01 | 01 - - 01 - VOCE NON UFFICIALE – NON USARE - ZA.05 Rete metallica a forte zinacatura doppia torsione - non plasticata | kg | 1.5 | 2.35 | 0% | 3.53
|  | BOL24/1_ZA.05.84.01.01 | 01 - - 01 - VOCE NON UFFICIALE – NON USARE - ZA.05 minuteria | kg | 0.15 | 0.79 | 0% | 0.12
|  | BOL24/1_ZA.05.85.01.01 | 01 - - 01 - VOCE NON UFFICIALE – NON USARE - ZA.05 utensili/piccole attrezzature | cad | 0.1 | 0.79 | 0% | 0.08
|  | Totale BOL24/1_ | [5 empty] | 25.35
|  |  | Totale Voci (A) |  |  |  | 0% | 25.35
|  |  | Spese generali (B) |  | 15% | di (A) |  | 3.8
|  |  | Di cui oneri di sicurezza afferenti l'impresa |  | 5.06% | di (B) |  | 0.19
|  |  | Utili di impresa (C) |  | 10% | di (A + B) |  | 2.92
|  |  | TOTALE (A + B + C) euro / kg |  |  |  | 0% | 32.07
|  |  | Incidenza Manodopera sul totale |  | 20.14% |  |  | 6.46
|  |  | Incidenza Oneri di sicurezza sul totale |  | 0.59% |  |  | 0.19
Analisi | CAM | Codice dettaglio | Voce principale/Voce | Unità di misura | Quantità | Prezzo unitario | Scostamento % su anno 2024 | Importo
BOL24/1_56.05.01.01.I PROTEZIONI DI PARETI DI SCAVO, RIVESTIMENTI DI SCARPATE RETI E GUAINE DI PROTEZIONE RETE METALLICA CON MAGLIE ESAGONALI Rete metallica a doppia torsione con maglie esagonali. Protezione ferro/acciaio: zincatura = 40 µ; Ganci di fissaggio: ø 12 L ca 70 cm, ca. 1/6 m2 Blocchi di ancoraggio: C 25/30 ca. 30/30/50 cm o cordolo continuo 30/50 cm maglia 6/8 cm, ø 2,7 mm |  | BOL24/1_01.01.01.01A.01 | 01A - - 01 - Operaio altamente specializzato o maestro professionale | h | 0.0556 | 35.09 | 0% | 1.95
|  | BOL24/1_01.01.01.01A.02 | 01A - - 02 - Operaio specializzato | h | 0.0556 | 33.34 | 0% | 1.85
|  | BOL24/1_01.01.01.01A.03 | 01A - - 03 - Operaio qualificato | h | 0.0556 | 30.52 | 0% | 1.7
|  | BOL24/1_01.01.01.01A.04 | 01A - - 04 - Operaio comune | h | 0.1111 | 28.05 | 0% | 3.12
|  | BOL24/1_01.02.01.12.G | 12 - Autocarro con cassa per trasporto materiale di scavo, massi, inerti ecc. con cassa ribaltabile a 3 lati. Per peso si intende il peso totale a pieno carico. Per portata si intende quella utile. G - peso (Autorizzazione speciale) 33 t | h | 0.0556 | 75.95 | 0% | 4.22
|  | BOL24/1_01.02.01.12.O | 12 - Autocarro con cassa per trasporto materiale di scavo, massi, inerti ecc. con cassa ribaltabile a 3 lati. Per peso si intende il peso totale a pieno carico. Per portata si intende quella utile. O - sovrapprezzo per gru | h | 0.0556 | 20.4 | 0% | 1.13
|  | BOL24/1_01.02.05.26.A | 26 - Piattaforme semoventi per sollevamento persone,munite di cestello a norma di legge. A - altezza fino a 18m | h | 0.02 | 71.67 | 0% | 1.43
|  | BOL24/1_01.02.06.03.A | 03 - Compressore d'aria, gommato, di tipo silenziato, con motore Diesel, pressione d'esercizio da 6 a 8 bar. A - fino a 3,00 m3/min | h | 0.0556 | 10.63 | 0% | 0.59
|  | BOL24/1_01.02.06.04.B | 04 - Martello demolitore pneumatico, manuale, con tubo flessibile e fioretto (escluso l'operatore). B - peso oltre 10,00 fino a 20,00 kg | h | 0.0556 | 12.25 | 0% | 0.68
|  | BOL24/1_01.02.16.05.B | 05 - Pannelli piani, per ogni uso B - in metallo, non autoportanti | m2 | 0.2 | 2.36 | 0% | 0.47
|  | BOL24/1_01.04.31.01.A | 01 - Acciaio tondo nervato per calcestruzzo in barre ad aderenza migliorata: A - B450C | kg | 1.5 | 0.94 | 0% | 1.41
|  | BOL24/1_01.04.31.02.A | 02 - Rete elettrosaldata A - Barre B450C ad aderenza migliorata | kg | 0.5 | 1.01 | 0% | 0.51
|  | BOL24/1_01.05.01.05.B | 05 - Malta di cemento R42.5 B - con cemento, sabbia classificata, classe di resistenza minima M15. | m3 | 0.02 | 130.01 | 0% | 2.6
|  | BOL24/1_01.05.02.15.D | 15 - Fornitura in opera di calcestruzzo per opere con una classe di esposizione e relativa classe di resistenza minima a norma UNI 11104 D - C25/30 XC1 | m3 | 0.01 | 124.57 | 0% | 1.25
|  | BOL24/1_ZA.05.79.01.01 | 01 - - 01 - VOCE NON UFFICIALE – NON USARE - ZA.05 Rete metallica a forte zinacatura doppia torsione - non plasticata | kg | 1.7825 | 2.35 | 0% | 4.19
|  | BOL24/1_ZA.05.84.01.01 | 01 - - 01 - VOCE NON UFFICIALE – NON USARE - ZA.05 minuteria | kg | 0.3 | 0.79 | 0% | 0.24
|  | BOL24/1_ZA.05.85.01.01 | 01 - - 01 - VOCE NON UFFICIALE – NON USARE - ZA.05 utensili/piccole attrezzature | cad | 0.2 | 0.79 | 0% | 0.16
|  | Totale BOL24/1_ | [5 empty] | 27.5
|  |  | Totale Voci (A) |  |  |  | 0% | 27.5
|  |  | Spese generali (B) |  | 15% | di (A) |  | 4.13
|  |  | Di cui oneri di sicurezza afferenti l'impresa |  | 5.06% | di (B) |  | 0.21
|  |  | Utili di impresa (C) |  | 10% | di (A + B) |  | 3.16
|  |  | TOTALE (A + B + C) euro / m2 |  |  |  | 0% | 34.79
|  |  | Incidenza Manodopera sul totale |  | 24.78% |  |  | 8.62
|  |  | Incidenza Oneri di sicurezza sul totale |  | 0.6% |  |  | 0.21
Analisi | CAM | Codice dettaglio | Voce principale/Voce | Unità di misura | Quantità | Prezzo unitario | Scostamento % su anno 2024 | Importo
BOL24/1_56.05.01.01.K PROTEZIONI DI PARETI DI SCAVO, RIVESTIMENTI DI SCARPATE RETI E GUAINE DI PROTEZIONE RETE METALLICA CON MAGLIE ESAGONALI Rete metallica a doppia torsione con maglie esagonali. Protezione ferro/acciaio: zincatura = 40 µ; Ganci di fissaggio: ø 12 L ca 70 cm, ca. 1/6 m2 Blocchi di ancoraggio: C 25/30 ca. 30/30/50 cm o cordolo continuo 30/50 cm maglia 6/8 cm, ø 2,7 mm |  | BOL24/1_01.01.01.01A.01 | 01A - - 01 - Operaio altamente specializzato o maestro professionale | h | 0.0323 | 35.09 | 0% | 1.13
|  | BOL24/1_01.01.01.01A.02 | 01A - - 02 - Operaio specializzato | h | 0.0323 | 33.34 | 0% | 1.08
|  | BOL24/1_01.01.01.01A.03 | 01A - - 03 - Operaio qualificato | h | 0.0645 | 30.52 | 0% | 1.97
|  | BOL24/1_01.01.01.01A.04 | 01A - - 04 - Operaio comune | h | 0.0645 | 28.05 | 0% | 1.81
|  | BOL24/1_01.02.01.12.G | 12 - Autocarro con cassa per trasporto materiale di scavo, massi, inerti ecc. con cassa ribaltabile a 3 lati. Per peso si intende il peso totale a pieno carico. Per portata si intende quella utile. G - peso (Autorizzazione speciale) 33 t | h | 0.0323 | 75.95 | 0% | 2.45
|  | BOL24/1_01.02.01.12.O | 12 - Autocarro con cassa per trasporto materiale di scavo, massi, inerti ecc. con cassa ribaltabile a 3 lati. Per peso si intende il peso totale a pieno carico. Per portata si intende quella utile. O - sovrapprezzo per gru | h | 0.0323 | 20.4 | 0% | 0.66
|  | BOL24/1_01.02.05.26.A | 26 - Piattaforme semoventi per sollevamento persone,munite di cestello a norma di legge. A - altezza fino a 18m | h | 0.02 | 71.67 | 0% | 1.43
|  | BOL24/1_01.02.06.03.A | 03 - Compressore d'aria, gommato, di tipo silenziato, con motore Diesel, pressione d'esercizio da 6 a 8 bar. A - fino a 3,00 m3/min | h | 0.0323 | 10.63 | 0% | 0.34
|  | BOL24/1_01.02.06.04.B | 04 - Martello demolitore pneumatico, manuale, con tubo flessibile e fioretto (escluso l'operatore). B - peso oltre 10,00 fino a 20,00 kg | h | 0.0323 | 12.25 | 0% | 0.4
|  | BOL24/1_01.04.31.01.A | 01 - Acciaio tondo nervato per calcestruzzo in barre ad aderenza migliorata: A - B450C | kg | 0.9677 | 0.94 | 0% | 0.91
|  | BOL24/1_01.05.01.05.B | 05 - Malta di cemento R42.5 B - con cemento, sabbia classificata, classe di resistenza minima M15. | m3 | 0.0323 | 130.01 | 0% | 4.2
|  | BOL24/1_ZA.05.79.01.01 | 01 - - 01 - VOCE NON UFFICIALE – NON USARE - ZA.05 Rete metallica a forte zinacatura doppia torsione - non plasticata | kg | 1.9375 | 2.35 | 0% | 4.55
|  | BOL24/1_ZA.05.84.01.01 | 01 - - 01 - VOCE NON UFFICIALE – NON USARE - ZA.05 minuteria | kg | 0.2326 | 0.79 | 0% | 0.18
|  | BOL24/1_ZA.05.85.01.01 | 01 - - 01 - VOCE NON UFFICIALE – NON USARE - ZA.05 utensili/piccole attrezzature | cad | 0.1 | 0.79 | 0% | 0.08
|  | Totale BOL24/1_ | [5 empty] | 21.19
|  |  | Totale Voci (A) |  |  |  | 0% | 21.19
|  |  | Spese generali (B) |  | 15% | di (A) |  | 3.18
|  |  | Di cui oneri di sicurezza afferenti l'impresa |  | 5.06% | di (B) |  | 0.16
|  |  | Utili di impresa (C) |  | 10% | di (A + B) |  | 2.44
|  |  | TOTALE (A + B + C) euro / kg |  |  |  | 0% | 26.81
|  |  | Incidenza Manodopera sul totale |  | 22.34% |  |  | 5.99
|  |  | Incidenza Oneri di sicurezza sul totale |  | 0.6% |  |  | 0.16
Analisi | CAM | Codice dettaglio | Voce principale/Voce | Unità di misura | Quantità | Prezzo unitario | Scostamento % su anno 2024 | Importo
BOL24/1_56.05.01.01.L PROTEZIONI DI PARETI DI SCAVO, RIVESTIMENTI DI SCARPATE RETI E GUAINE DI PROTEZIONE RETE METALLICA CON MAGLIE ESAGONALI Rete metallica a doppia torsione con maglie esagonali. Protezione ferro/acciaio: zincatura = 40 µ; Ganci di fissaggio: ø 12 L ca 70 cm, ca. 1/6 m2 Blocchi di ancoraggio: C 25/30 ca. 30/30/50 cm o cordolo continuo 30/50 cm maglia 5/7 cm, ø 2,4 mm |  | BOL24/1_01.01.01.01A.01 | 01A - - 01 - Operaio altamente specializzato o maestro professionale | h | 0.04 | 35.09 | 0% | 1.4
|  | BOL24/1_01.01.01.01A.02 | 01A - - 02 - Operaio specializzato | h | 0.04 | 33.34 | 0% | 1.33
|  | BOL24/1_01.01.01.01A.03 | 01A - - 03 - Operaio qualificato | h | 0.08 | 30.52 | 0% | 2.44
|  | BOL24/1_01.01.01.01A.04 | 01A - - 04 - Operaio comune | h | 0.08 | 28.05 | 0% | 2.24
|  | BOL24/1_01.02.01.12.G | 12 - Autocarro con cassa per trasporto materiale di scavo, massi, inerti ecc. con cassa ribaltabile a 3 lati. Per peso si intende il peso totale a pieno carico. Per portata si intende quella utile. G - peso (Autorizzazione speciale) 33 t | h | 0.04 | 75.95 | 0% | 3.04
|  | BOL24/1_01.02.01.12.O | 12 - Autocarro con cassa per trasporto materiale di scavo, massi, inerti ecc. con cassa ribaltabile a 3 lati. Per peso si intende il peso totale a pieno carico. Per portata si intende quella utile. O - sovrapprezzo per gru | h | 0.04 | 20.4 | 0% | 0.82
|  | BOL24/1_01.02.05.26.A | 26 - Piattaforme semoventi per sollevamento persone,munite di cestello a norma di legge. A - altezza fino a 18m | h | 0.02 | 71.67 | 0% | 1.43
|  | BOL24/1_01.02.06.03.A | 03 - Compressore d'aria, gommato, di tipo silenziato, con motore Diesel, pressione d'esercizio da 6 a 8 bar. A - fino a 3,00 m3/min | h | 0.04 | 10.63 | 0% | 0.43
|  | BOL24/1_01.02.06.04.B | 04 - Martello demolitore pneumatico, manuale, con tubo flessibile e fioretto (escluso l'operatore). B - peso oltre 10,00 fino a 20,00 kg | h | 0.04 | 12.25 | 0% | 0.49
|  | BOL24/1_01.04.31.01.A | 01 - Acciaio tondo nervato per calcestruzzo in barre ad aderenza migliorata: A - B450C | kg | 1.5 | 0.94 | 0% | 1.41
|  | BOL24/1_01.05.01.05.B | 05 - Malta di cemento R42.5 B - con cemento, sabbia classificata, classe di resistenza minima M15. | m3 | 0.05 | 130.01 | 0% | 6.5
|  | BOL24/1_ZA.05.79.01.01 | 01 - - 01 - VOCE NON UFFICIALE – NON USARE - ZA.05 Rete metallica a forte zinacatura doppia torsione - non plasticata | kg | 1.7875 | 2.35 | 0% | 4.2
|  | BOL24/1_ZA.05.84.01.01 | 01 - - 01 - VOCE NON UFFICIALE – NON USARE - ZA.05 minuteria | kg | 0.5 | 0.79 | 0% | 0.4
|  | BOL24/1_ZA.05.85.01.01 | 01 - - 01 - VOCE NON UFFICIALE – NON USARE - ZA.05 utensili/piccole attrezzature | cad | 0.2 | 0.79 | 0% | 0.16
|  | Totale BOL24/1_ | [5 empty] | 26.29
|  |  | Totale Voci (A) |  |  |  | 0% | 26.29
|  |  | Spese generali (B) |  | 15% | di (A) |  | 3.94
|  |  | Di cui oneri di sicurezza afferenti l'impresa |  | 5.06% | di (B) |  | 0.2
|  |  | Utili di impresa (C) |  | 10% | di (A + B) |  | 3.02
|  |  | TOTALE (A + B + C) euro / m2 |  |  |  | 0% | 33.25
|  |  | Incidenza Manodopera sul totale |  | 22.29% |  |  | 7.41
|  |  | Incidenza Oneri di sicurezza sul totale |  | 0.6% |  |  | 0.2
Analisi | CAM | Codice dettaglio | Voce principale/Voce | Unità di misura | Quantità | Prezzo unitario | Scostamento % su anno 2024 | Importo
BOL24/1_56.05.01.01.M PROTEZIONI DI PARETI DI SCAVO, RIVESTIMENTI DI SCARPATE RETI E GUAINE DI PROTEZIONE RETE METALLICA CON MAGLIE ESAGONALI Rete metallica a doppia torsione con maglie esagonali. Protezione ferro/acciaio: zincatura = 40 µ; Ganci di fissaggio: ø 12 L ca 70 cm, ca. 1/6 m2 Blocchi di ancoraggio: C 25/30 ca. 30/30/50 cm o cordolo continuo 30/50 cm maglia 5/7 cm, ø 2,4 mm |  | BOL24/1_01.01.01.01A.01 | 01A - - 01 - Operaio altamente specializzato o maestro professionale | h | 0.028 | 35.09 | 0% | 0.98
|  | BOL24/1_01.01.01.01A.02 | 01A - - 02 - Operaio specializzato | h | 0.028 | 33.34 | 0% | 0.93
|  | BOL24/1_01.01.01.01A.03 | 01A - - 03 - Operaio qualificato | h | 0.0559 | 30.52 | 0% | 1.71
|  | BOL24/1_01.01.01.01A.04 | 01A - - 04 - Operaio comune | h | 0.0559 | 28.05 | 0% | 1.57
|  | BOL24/1_01.02.01.12.G | 12 - Autocarro con cassa per trasporto materiale di scavo, massi, inerti ecc. con cassa ribaltabile a 3 lati. Per peso si intende il peso totale a pieno carico. Per portata si intende quella utile. G - peso (Autorizzazione speciale) 33 t | h | 0.028 | 75.95 | 0% | 2.13
|  | BOL24/1_01.02.01.12.O | 12 - Autocarro con cassa per trasporto materiale di scavo, massi, inerti ecc. con cassa ribaltabile a 3 lati. Per peso si intende il peso totale a pieno carico. Per portata si intende quella utile. O - sovrapprezzo per gru | h | 0.028 | 20.4 | 0% | 0.57
|  | BOL24/1_01.02.05.26.A | 26 - Piattaforme semoventi per sollevamento persone,munite di cestello a norma di legge. A - altezza fino a 18m | h | 0.02 | 71.67 | 0% | 1.43
|  | BOL24/1_01.02.06.03.A | 03 - Compressore d'aria, gommato, di tipo silenziato, con motore Diesel, pressione d'esercizio da 6 a 8 bar. A - fino a 3,00 m3/min | h | 0.028 | 10.63 | 0% | 0.3
|  | BOL24/1_01.02.06.04.B | 04 - Martello demolitore pneumatico, manuale, con tubo flessibile e fioretto (escluso l'operatore). B - peso oltre 10,00 fino a 20,00 kg | h | 0.028 | 12.25 | 0% | 0.34
|  | BOL24/1_01.04.31.01.A | 01 - Acciaio tondo nervato per calcestruzzo in barre ad aderenza migliorata: A - B450C | kg | 1.049 | 0.94 | 0% | 0.99
|  | BOL24/1_01.05.01.05.B | 05 - Malta di cemento R42.5 B - con cemento, sabbia classificata, classe di resistenza minima M15. | m3 | 0.035 | 130.01 | 0% | 4.55
|  | BOL24/1_ZA.05.79.01.01 | 01 - - 01 - VOCE NON UFFICIALE – NON USARE - ZA.05 Rete metallica a forte zinacatura doppia torsione - non plasticata | kg | 1.7875 | 2.35 | 0% | 4.2
|  | BOL24/1_ZA.05.84.01.01 | 01 - - 01 - VOCE NON UFFICIALE – NON USARE - ZA.05 minuteria | kg | 0.2326 | 0.79 | 0% | 0.18
|  | BOL24/1_ZA.05.85.01.01 | 01 - - 01 - VOCE NON UFFICIALE – NON USARE - ZA.05 utensili/piccole attrezzature | cad | 0.1 | 0.79 | 0% | 0.08
|  | Totale BOL24/1_ | [5 empty] | 19.96
|  |  | Totale Voci (A) |  |  |  | 0% | 19.96
|  |  | Spese generali (B) |  | 15% | di (A) |  | 2.99
|  |  | Di cui oneri di sicurezza afferenti l'impresa |  | 5.06% | di (B) |  | 0.15
|  |  | Utili di impresa (C) |  | 10% | di (A + B) |  | 2.3
|  |  | TOTALE (A + B + C) euro / kg |  |  |  | 0% | 25.25
|  |  | Incidenza Manodopera sul totale |  | 20.55% |  |  | 5.19
|  |  | Incidenza Oneri di sicurezza sul totale |  | 0.59% |  |  | 0.15
Analisi | CAM | Codice dettaglio | Voce principale/Voce | Unità di misura | Quantità | Prezzo unitario | Scostamento % su anno 2024 | Importo
BOL24/1_56.06.02.01.A PROTEZIONI DI PARETI DI SCAVO, RIVESTIMENTI DI SCARPATE CALCESTRUZZO SPRUZZATO RIVESTIMENTO DI SCARPATE Calcestruzzo spruzzato C20/25 spessore 5 cm |  | BOL24/1_01.01.01.01A.01 | 01A - - 01 - Operaio altamente specializzato o maestro professionale | h | 0.0638 | 35.09 | 0% | 2.24
|  | BOL24/1_01.01.01.01A.02 | 01A - - 02 - Operaio specializzato | h | 0.0638 | 33.34 | 0% | 2.13
|  | BOL24/1_01.01.01.01A.03 | 01A - - 03 - Operaio qualificato | h | 0.0638 | 30.52 | 0% | 1.95
|  | BOL24/1_01.01.01.01A.04 | 01A - - 04 - Operaio comune | h | 0.0638 | 28.05 | 0% | 1.79
|  | BOL24/1_01.02.04.03.C | 03 - Autobetoniera (mescolatore a tamburo) C - volume utile oltre 6,00 fino a 8,00 m3 | h | 0.0531 | 89.85 | 0% | 4.77
|  | BOL24/1_01.02.04.04.D | 04 - Pompa per conglomerato cementizio, completa di tubazione flessibile fino a una lunghezza di m 25,0. Criterio di valutazione sono i due punti A e B della linea caratteristica portata/prevalenza (m3/ora - bar). D - 25 m3/100 bar - 80 m3/30 bar | h | 0.0531 | 103.41 | 0% | 5.49
|  | BOL24/1_01.04.01.20.A | 20 - Sabbia lavata per calcestruzzo. A - pezzatura 0,063 - 4,000 mm | m3 | 0.068 | 32.42 | 0% | 2.2
|  | BOL24/1_01.04.01.22A.22 | 22A - - 22 - Ghiaia lavata 5/16, 16/25, 25/31,5, 31,5/63 | m3 | 0.034 | 29.41 | 0% | 1
|  | BOL24/1_01.04.02.23.B | 23 - Cemento ad alta resistenza R42.5 B - sciolto, in silo | kg | 28 | 0.17 | 0% | 4.76
|  | BOL24/1_01.05.03.03A.02 | 03A - - 02 - Additivo superfluidificante | kg | 0.28 | 2.75 | 0% | 0.77
|  | BOL24/1_01.05.03.03A.03 | 03A - - 03 - Additivo accelerante | kg | 2.24 | 2.57 | 0% | 5.76
|  | BOL24/1_ZA.05.68.01.01 | 01 - - 01 - VOCE NON UFFICIALE – NON USARE - ZA.05 Acqua industriale | m3 | 0.0172 | 8 | 0% | 0.14
|  | Totale BOL24/1_ | [5 empty] | 33
|  |  | Totale Voci (A) |  |  |  | 0% | 33
|  |  | Spese generali (B) |  | 15% | di (A) |  | 4.95
|  |  | Di cui oneri di sicurezza afferenti l'impresa |  | 5.06% | di (B) |  | 0.25
|  |  | Utili di impresa (C) |  | 10% | di (A + B) |  | 3.8
|  |  | TOTALE (A + B + C) euro / m2 |  |  |  | 0% | 41.75
|  |  | Incidenza Manodopera sul totale |  | 19.43% |  |  | 8.11
|  |  | Incidenza Oneri di sicurezza sul totale |  | 0.6% |  |  | 0.25
Analisi | CAM | Codice dettaglio | Voce principale/Voce | Unità di misura | Quantità | Prezzo unitario | Scostamento % su anno 2024 | Importo
BOL24/1_56.06.02.01.B PROTEZIONI DI PARETI DI SCAVO, RIVESTIMENTI DI SCARPATE CALCESTRUZZO SPRUZZATO RIVESTIMENTO DI SCARPATE Calcestruzzo spruzzato C20/25 spessore 10 cm |  | BOL24/1_01.01.01.01A.01 | 01A - - 01 - Operaio altamente specializzato o maestro professionale | h | 0.0729 | 35.09 | 0% | 2.56
|  | BOL24/1_01.01.01.01A.02 | 01A - - 02 - Operaio specializzato | h | 0.0729 | 33.34 | 0% | 2.43
|  | BOL24/1_01.01.01.01A.03 | 01A - - 03 - Operaio qualificato | h | 0.0729 | 30.52 | 0% | 2.22
|  | BOL24/1_01.01.01.01A.04 | 01A - - 04 - Operaio comune | h | 0.0729 | 28.05 | 0% | 2.04
|  | BOL24/1_01.02.04.03.C | 03 - Autobetoniera (mescolatore a tamburo) C - volume utile oltre 6,00 fino a 8,00 m3 | h | 0.0729 | 89.85 | 0% | 6.55
|  | BOL24/1_01.02.04.04.D | 04 - Pompa per conglomerato cementizio, completa di tubazione flessibile fino a una lunghezza di m 25,0. Criterio di valutazione sono i due punti A e B della linea caratteristica portata/prevalenza (m3/ora - bar). D - 25 m3/100 bar - 80 m3/30 bar | h | 0.0729 | 103.41 | 0% | 7.54
|  | BOL24/1_01.04.01.20.A | 20 - Sabbia lavata per calcestruzzo. A - pezzatura 0,063 - 4,000 mm | m3 | 0.136 | 32.42 | 0% | 4.41
|  | BOL24/1_01.04.01.22A.22 | 22A - - 22 - Ghiaia lavata 5/16, 16/25, 25/31,5, 31,5/63 | m3 | 0.068 | 29.41 | 0% | 2
|  | BOL24/1_01.04.02.23.B | 23 - Cemento ad alta resistenza R42.5 B - sciolto, in silo | kg | 56 | 0.17 | 0% | 9.52
|  | BOL24/1_01.05.03.03A.02 | 03A - - 02 - Additivo superfluidificante | kg | 0.56 | 2.75 | 0% | 1.54
|  | BOL24/1_01.05.03.03A.03 | 03A - - 03 - Additivo accelerante | kg | 4.48 | 2.57 | 0% | 11.51
|  | BOL24/1_ZA.05.68.01.01 | 01 - - 01 - VOCE NON UFFICIALE – NON USARE - ZA.05 Acqua industriale | m3 | 0.0344 | 8 | 0% | 0.28
|  | Totale BOL24/1_ | [5 empty] | 52.6
|  |  | Totale Voci (A) |  |  |  | 0% | 52.6
|  |  | Spese generali (B) |  | 15% | di (A) |  | 7.89
|  |  | Di cui oneri di sicurezza afferenti l'impresa |  | 5.06% | di (B) |  | 0.4
|  |  | Utili di impresa (C) |  | 10% | di (A + B) |  | 6.05
|  |  | TOTALE (A + B + C) euro / m2 |  |  |  | 0% | 66.54
|  |  | Incidenza Manodopera sul totale |  | 13.9% |  |  | 9.25
|  |  | Incidenza Oneri di sicurezza sul totale |  | 0.6% |  |  | 0.4
Analisi | CAM | Codice dettaglio | Voce principale/Voce | Unità di misura | Quantità | Prezzo unitario | Scostamento % su anno 2024 | Importo
BOL24/1_56.06.02.01.C PROTEZIONI DI PARETI DI SCAVO, RIVESTIMENTI DI SCARPATE CALCESTRUZZO SPRUZZATO RIVESTIMENTO DI SCARPATE Calcestruzzo spruzzato C20/25 spessore 15 cm |  | BOL24/1_01.01.01.01A.01 | 01A - - 01 - Operaio altamente specializzato o maestro professionale | h | 0.085 | 35.09 | 0% | 2.98
|  | BOL24/1_01.01.01.01A.02 | 01A - - 02 - Operaio specializzato | h | 0.085 | 33.34 | 0% | 2.83
|  | BOL24/1_01.01.01.01A.03 | 01A - - 03 - Operaio qualificato | h | 0.085 | 30.52 | 0% | 2.59
|  | BOL24/1_01.01.01.01A.04 | 01A - - 04 - Operaio comune | h | 0.085 | 28.05 | 0% | 2.38
|  | BOL24/1_01.02.04.03.C | 03 - Autobetoniera (mescolatore a tamburo) C - volume utile oltre 6,00 fino a 8,00 m3 | h | 0.085 | 89.85 | 0% | 7.64
|  | BOL24/1_01.02.04.04.D | 04 - Pompa per conglomerato cementizio, completa di tubazione flessibile fino a una lunghezza di m 25,0. Criterio di valutazione sono i due punti A e B della linea caratteristica portata/prevalenza (m3/ora - bar). D - 25 m3/100 bar - 80 m3/30 bar | h | 0.085 | 103.41 | 0% | 8.79
|  | BOL24/1_01.04.01.20.A | 20 - Sabbia lavata per calcestruzzo. A - pezzatura 0,063 - 4,000 mm | m3 | 0.204 | 32.42 | 0% | 6.61
|  | BOL24/1_01.04.01.22A.22 | 22A - - 22 - Ghiaia lavata 5/16, 16/25, 25/31,5, 31,5/63 | m3 | 0.102 | 29.41 | 0% | 3
|  | BOL24/1_01.04.02.23.B | 23 - Cemento ad alta resistenza R42.5 B - sciolto, in silo | kg | 84 | 0.17 | 0% | 14.28
|  | BOL24/1_01.05.03.03A.02 | 03A - - 02 - Additivo superfluidificante | kg | 0.84 | 2.75 | 0% | 2.31
|  | BOL24/1_01.05.03.03A.03 | 03A - - 03 - Additivo accelerante | kg | 6.72 | 2.57 | 0% | 17.27
|  | BOL24/1_ZA.05.68.01.01 | 01 - - 01 - VOCE NON UFFICIALE – NON USARE - ZA.05 Acqua industriale | m3 | 0.0516 | 8 | 0% | 0.41
|  | Totale BOL24/1_ | [5 empty] | 71.09
|  |  | Totale Voci (A) |  |  |  | 0% | 71.09
|  |  | Spese generali (B) |  | 15% | di (A) |  | 10.66
|  |  | Di cui oneri di sicurezza afferenti l'impresa |  | 5.06% | di (B) |  | 0.54
|  |  | Utili di impresa (C) |  | 10% | di (A + B) |  | 8.18
|  |  | TOTALE (A + B + C) euro / m2 |  |  |  | 0% | 89.93
|  |  | Incidenza Manodopera sul totale |  | 11.99% |  |  | 10.78
|  |  | Incidenza Oneri di sicurezza sul totale |  | 0.6% |  |  | 0.54
Analisi | CAM | Codice dettaglio | Voce principale/Voce | Unità di misura | Quantità | Prezzo unitario | Scostamento % su anno 2024 | Importo
BOL24/1_56.06.02.01.D PROTEZIONI DI PARETI DI SCAVO, RIVESTIMENTI DI SCARPATE CALCESTRUZZO SPRUZZATO RIVESTIMENTO DI SCARPATE Calcestruzzo spruzzato C20/25 spessore 20 cm |  | BOL24/1_01.01.01.01A.01 | 01A - - 01 - Operaio altamente specializzato o maestro professionale | h | 0.0927 | 35.09 | 0% | 3.25
|  | BOL24/1_01.01.01.01A.02 | 01A - - 02 - Operaio specializzato | h | 0.0927 | 33.34 | 0% | 3.09
|  | BOL24/1_01.01.01.01A.03 | 01A - - 03 - Operaio qualificato | h | 0.0927 | 30.52 | 0% | 2.83
|  | BOL24/1_01.01.01.01A.04 | 01A - - 04 - Operaio comune | h | 0.0927 | 28.05 | 0% | 2.6
|  | BOL24/1_01.02.04.03.C | 03 - Autobetoniera (mescolatore a tamburo) C - volume utile oltre 6,00 fino a 8,00 m3 | h | 0.0927 | 89.85 | 0% | 8.33
|  | BOL24/1_01.02.04.04.D | 04 - Pompa per conglomerato cementizio, completa di tubazione flessibile fino a una lunghezza di m 25,0. Criterio di valutazione sono i due punti A e B della linea caratteristica portata/prevalenza (m3/ora - bar). D - 25 m3/100 bar - 80 m3/30 bar | h | 0.0927 | 103.41 | 0% | 9.59
|  | BOL24/1_01.04.01.20.A | 20 - Sabbia lavata per calcestruzzo. A - pezzatura 0,063 - 4,000 mm | m3 | 0.272 | 32.42 | 0% | 8.82
|  | BOL24/1_01.04.01.22A.22 | 22A - - 22 - Ghiaia lavata 5/16, 16/25, 25/31,5, 31,5/63 | m3 | 0.136 | 29.41 | 0% | 4
|  | BOL24/1_01.04.02.23.B | 23 - Cemento ad alta resistenza R42.5 B - sciolto, in silo | kg | 112 | 0.17 | 0% | 19.04
|  | BOL24/1_01.05.03.03A.02 | 03A - - 02 - Additivo superfluidificante | kg | 1.12 | 2.75 | 0% | 3.08
|  | BOL24/1_01.05.03.03A.03 | 03A - - 03 - Additivo accelerante | kg | 8.96 | 2.57 | 0% | 23.03
|  | BOL24/1_ZA.05.68.01.01 | 01 - - 01 - VOCE NON UFFICIALE – NON USARE - ZA.05 Acqua industriale | m3 | 0.0689 | 8 | 0% | 0.55
|  | Totale BOL24/1_ | [5 empty] | 88.21
|  |  | Totale Voci (A) |  |  |  | 0% | 88.21
|  |  | Spese generali (B) |  | 15% | di (A) |  | 13.23
|  |  | Di cui oneri di sicurezza afferenti l'impresa |  | 5.06% | di (B) |  | 0.67
|  |  | Utili di impresa (C) |  | 10% | di (A + B) |  | 10.14
|  |  | TOTALE (A + B + C) euro / m2 |  |  |  | 0% | 111.58
|  |  | Incidenza Manodopera sul totale |  | 10.55% |  |  | 11.77
|  |  | Incidenza Oneri di sicurezza sul totale |  | 0.6% |  |  | 0.67
Analisi | CAM | Codice dettaglio | Voce principale/Voce | Unità di misura | Quantità | Prezzo unitario | Scostamento % su anno 2024 | Importo
BOL24/1_56.06.02.01.E PROTEZIONI DI PARETI DI SCAVO, RIVESTIMENTI DI SCARPATE CALCESTRUZZO SPRUZZATO RIVESTIMENTO DI SCARPATE Calcestruzzo spruzzato C20/25 a volume |  | BOL24/1_01.01.01.01A.01 | 01A - - 01 - Operaio altamente specializzato o maestro professionale | h | 0.1063 | 35.09 | 0% | 3.73
|  | BOL24/1_01.01.01.01A.02 | 01A - - 02 - Operaio specializzato | h | 0.1063 | 33.34 | 0% | 3.54
|  | BOL24/1_01.01.01.01A.03 | 01A - - 03 - Operaio qualificato | h | 0.1063 | 30.52 | 0% | 3.24
|  | BOL24/1_01.01.01.01A.04 | 01A - - 04 - Operaio comune | h | 0.1063 | 28.05 | 0% | 2.98
|  | BOL24/1_01.02.04.03.C | 03 - Autobetoniera (mescolatore a tamburo) C - volume utile oltre 6,00 fino a 8,00 m3 | h | 0.1063 | 89.85 | 0% | 9.55
|  | BOL24/1_01.02.04.04.D | 04 - Pompa per conglomerato cementizio, completa di tubazione flessibile fino a una lunghezza di m 25,0. Criterio di valutazione sono i due punti A e B della linea caratteristica portata/prevalenza (m3/ora - bar). D - 25 m3/100 bar - 80 m3/30 bar | h | 0.1063 | 103.41 | 0% | 10.99
|  | BOL24/1_01.04.01.20.A | 20 - Sabbia lavata per calcestruzzo. A - pezzatura 0,063 - 4,000 mm | m3 | 1.36 | 32.42 | 0% | 44.09
|  | BOL24/1_01.04.01.22A.22 | 22A - - 22 - Ghiaia lavata 5/16, 16/25, 25/31,5, 31,5/63 | m3 | 0.68 | 29.41 | 0% | 20
|  | BOL24/1_01.04.02.23.B | 23 - Cemento ad alta resistenza R42.5 B - sciolto, in silo | kg | 560 | 0.17 | 0% | 95.2
|  | BOL24/1_01.05.03.03A.02 | 03A - - 02 - Additivo superfluidificante | kg | 5.6 | 2.75 | 0% | 15.4
|  | BOL24/1_01.05.03.03A.03 | 03A - - 03 - Additivo accelerante | kg | 44.8 | 2.57 | 0% | 115.14
|  | BOL24/1_ZA.05.68.01.01 | 01 - - 01 - VOCE NON UFFICIALE – NON USARE - ZA.05 Acqua industriale | m3 | 0.3443 | 8 | 0% | 2.75
|  | Totale BOL24/1_ | [5 empty] | 326.61
|  |  | Totale Voci (A) |  |  |  | 0% | 326.61
|  |  | Spese generali (B) |  | 15% | di (A) |  | 48.99
|  |  | Di cui oneri di sicurezza afferenti l'impresa |  | 5.06% | di (B) |  | 2.48
|  |  | Utili di impresa (C) |  | 10% | di (A + B) |  | 37.56
|  |  | TOTALE (A + B + C) euro / m3 |  |  |  | 0% | 413.16
|  |  | Incidenza Manodopera sul totale |  | 3.27% |  |  | 13.49
|  |  | Incidenza Oneri di sicurezza sul totale |  | 0.6% |  |  | 2.48
Analisi | CAM | Codice dettaglio | Voce principale/Voce | Unità di misura | Quantità | Prezzo unitario | Scostamento % su anno 2024 | Importo
BOL24/1_56.06.02.90.A PROTEZIONI DI PARETI DI SCAVO, RIVESTIMENTI DI SCARPATE CALCESTRUZZO SPRUZZATO RIVESTIMENTO DI SCARPATE Sovrapprezzo per aumento di classe di calcestruzzo. Sovrapprezzo per aumento di classe del calcestruzzo da C20/25 a C25/30. |  | BOL24/1_01.04.02.23.B | 23 - Cemento ad alta resistenza R42.5 B - sciolto, in silo | kg | 17 | 0.17 | 0% | 2.89
|  | BOL24/1_01.05.03.03A.02 | 03A - - 02 - Additivo superfluidificante | kg | 0.255 | 2.75 | 0% | 0.7
|  | BOL24/1_01.05.03.03A.03 | 03A - - 03 - Additivo accelerante | kg | 1.36 | 2.57 | 0% | 3.5
|  | BOL24/1_ZA.05.68.01.01 | 01 - - 01 - VOCE NON UFFICIALE – NON USARE - ZA.05 Acqua industriale | m3 | 0.0077 | 8 | 0% | 0.06
|  | Totale BOL24/1_ | [5 empty] | 7.15
|  |  | Totale Voci (A) |  |  |  | 0% | 7.15
|  |  | Spese generali (B) |  | 15% | di (A) |  | 1.07
|  |  | Di cui oneri di sicurezza afferenti l'impresa |  | 5.06% | di (B) |  | 0.05
|  |  | Utili di impresa (C) |  | 10% | di (A + B) |  | 0.82
|  |  | TOTALE (A + B + C) euro / m3 |  |  |  | 0% | 9.04
|  |  | Incidenza Manodopera sul totale |  | 0% |  |  | 0
|  |  | Incidenza Oneri di sicurezza sul totale |  | 0.55% |  |  | 0.05
Analisi | CAM | Codice dettaglio | Voce principale/Voce | Unità di misura | Quantità | Prezzo unitario | Scostamento % su anno 2024 | Importo
BOL24/1_56.06.02.90.B PROTEZIONI DI PARETI DI SCAVO, RIVESTIMENTI DI SCARPATE CALCESTRUZZO SPRUZZATO RIVESTIMENTO DI SCARPATE Sovrapprezzo per aumento di classe di calcestruzzo. Sovrapprezzo per aumento di classe del calcestruzzo da C20/25 a C30/37. |  | BOL24/1_01.04.02.23.B | 23 - Cemento ad alta resistenza R42.5 B - sciolto, in silo | kg | 34 | 0.17 | 0% | 5.78
|  | BOL24/1_01.05.03.03A.02 | 03A - - 02 - Additivo superfluidificante | kg | 0.51 | 2.75 | 0% | 1.4
|  | BOL24/1_01.05.03.03A.03 | 03A - - 03 - Additivo accelerante | kg | 2.72 | 2.57 | 0% | 6.99
|  | BOL24/1_ZA.05.68.01.01 | 01 - - 01 - VOCE NON UFFICIALE – NON USARE - ZA.05 Acqua industriale | m3 | 0.0153 | 8 | 0% | 0.12
|  | Totale BOL24/1_ | [5 empty] | 14.29
|  |  | Totale Voci (A) |  |  |  | 0% | 14.29
|  |  | Spese generali (B) |  | 15% | di (A) |  | 2.14
|  |  | Di cui oneri di sicurezza afferenti l'impresa |  | 5.06% | di (B) |  | 0.11
|  |  | Utili di impresa (C) |  | 10% | di (A + B) |  | 1.64
|  |  | TOTALE (A + B + C) euro / m3 |  |  |  | 0% | 18.07
|  |  | Incidenza Manodopera sul totale |  | 0% |  |  | 0
|  |  | Incidenza Oneri di sicurezza sul totale |  | 0.61% |  |  | 0.11
Analisi | CAM | Codice dettaglio | Voce principale/Voce | Unità di misura | Quantità | Prezzo unitario | Scostamento % su anno 2024 | Importo
BOL24/1_56.06.05.01.A PROTEZIONI DI PARETI DI SCAVO, RIVESTIMENTI DI SCARPATE CALCESTRUZZO SPRUZZATO ARMATURA METALLICA PER CALCESTRUZZO SPRUZZATO Rete elettrosaldata in acciaio, compreso il fissaggio, maglie 10/10 - 20/20 cm B450C |  | BOL24/1_01.01.01.01A.01 | 01A - - 01 - Operaio altamente specializzato o maestro professionale | h | 0.0013 | 35.09 | 0% | 0.05
|  | BOL24/1_01.01.01.01A.02 | 01A - - 02 - Operaio specializzato | h | 0.0013 | 33.34 | 0% | 0.04
|  | BOL24/1_01.01.01.01A.03 | 01A - - 03 - Operaio qualificato | h | 0.0027 | 30.52 | 0% | 0.08
|  | BOL24/1_01.01.01.01A.04 | 01A - - 04 - Operaio comune | h | 0.0027 | 28.05 | 0% | 0.08
|  | BOL24/1_01.02.01.12.G | 12 - Autocarro con cassa per trasporto materiale di scavo, massi, inerti ecc. con cassa ribaltabile a 3 lati. Per peso si intende il peso totale a pieno carico. Per portata si intende quella utile. G - peso (Autorizzazione speciale) 33 t | h | 0.0013 | 75.95 | 0% | 0.1
|  | BOL24/1_01.02.01.12.O | 12 - Autocarro con cassa per trasporto materiale di scavo, massi, inerti ecc. con cassa ribaltabile a 3 lati. Per peso si intende il peso totale a pieno carico. Per portata si intende quella utile. O - sovrapprezzo per gru | h | 0.0013 | 20.4 | 0% | 0.03
|  | BOL24/1_01.04.07.16.B | 16 - Reti in filo di ferro ricotto, zincato B - con maglie ca. 5 x 5 cm, a doppia torsione | kg | 0.05 | 1.94 | 0% | 0.1
|  | BOL24/1_01.04.31.02.A | 02 - Rete elettrosaldata A - Barre B450C ad aderenza migliorata | kg | 1.05 | 1.01 | 0% | 1.06
|  | BOL24/1_ZA.05.84.01.01 | 01 - - 01 - VOCE NON UFFICIALE – NON USARE - ZA.05 minuteria | kg | 0.05 | 0.79 | 0% | 0.04
|  | BOL24/1_ZA.05.85.01.01 | 01 - - 01 - VOCE NON UFFICIALE – NON USARE - ZA.05 utensili/piccole attrezzature | cad | 0.05 | 0.79 | 0% | 0.04
|  | Totale BOL24/1_ | [5 empty] | 1.62
|  |  | Totale Voci (A) |  |  |  | 0% | 1.62
|  |  | Spese generali (B) |  | 15% | di (A) |  | 0.24
|  |  | Di cui oneri di sicurezza afferenti l'impresa |  | 5.06% | di (B) |  | 0.01
|  |  | Utili di impresa (C) |  | 10% | di (A + B) |  | 0.19
|  |  | TOTALE (A + B + C) euro / kg |  |  |  | 0% | 2.05
|  |  | Incidenza Manodopera sul totale |  | 12.2% |  |  | 0.25
|  |  | Incidenza Oneri di sicurezza sul totale |  | 0.49% |  |  | 0.01
Analisi | CAM | Codice dettaglio | Voce principale/Voce | Unità di misura | Quantità | Prezzo unitario | Scostamento % su anno 2024 | Importo
BOL24/1_56.07.02.01.A PROTEZIONI DI PARETI DI SCAVO, RIVESTIMENTI DI SCARPATE PARETE CHIODATA IN SPRITZBETON OSSERVAZIONI TECNICO-OPERATIVE CALCESTRUZZO SPRUZZATO (SPRITZBETON) Fornitura e posa in opera di rivestimento in spritzbeton per il consolidamento dello scavo. Sono compresi nel prezzo unitario tutti gli oneri aggiuntivi per la posa in opera delle reti elettrosaldate, nonché tutti gli oneri accessori come rampe, impalcati, nonché l'utilizzo di materiale in sacchi od insilato. I chiodi verranno compensati con il sottocapitolo 56.21 L'armatura sarà compensata a parte. Classe calcestruzzo: C20/25. Spessore spritzbeton: 12-15 cm |  | BOL24/1_01.01.01.01A.01 | 01A - - 01 - Operaio altamente specializzato o maestro professionale | h | 0.0926 | 35.09 | 0% | 3.25
|  | BOL24/1_01.01.01.01A.02 | 01A - - 02 - Operaio specializzato | h | 0.0926 | 33.34 | 0% | 3.09
|  | BOL24/1_01.01.01.01A.03 | 01A - - 03 - Operaio qualificato | h | 0.0926 | 30.52 | 0% | 2.83
|  | BOL24/1_01.01.01.01A.04 | 01A - - 04 - Operaio comune | h | 0.0926 | 28.05 | 0% | 2.6
|  | BOL24/1_01.02.04.03.C | 03 - Autobetoniera (mescolatore a tamburo) C - volume utile oltre 6,00 fino a 8,00 m3 | h | 0.0926 | 89.85 | 0% | 8.32
|  | BOL24/1_01.02.04.04.D | 04 - Pompa per conglomerato cementizio, completa di tubazione flessibile fino a una lunghezza di m 25,0. Criterio di valutazione sono i due punti A e B della linea caratteristica portata/prevalenza (m3/ora - bar). D - 25 m3/100 bar - 80 m3/30 bar | h | 0.0926 | 103.41 | 0% | 9.58
|  | BOL24/1_01.04.01.20.A | 20 - Sabbia lavata per calcestruzzo. A - pezzatura 0,063 - 4,000 mm | m3 | 0.204 | 32.42 | 0% | 6.61
|  | BOL24/1_01.04.01.22A.22 | 22A - - 22 - Ghiaia lavata 5/16, 16/25, 25/31,5, 31,5/63 | m3 | 0.102 | 29.41 | 0% | 3
|  | BOL24/1_01.04.02.23.B | 23 - Cemento ad alta resistenza R42.5 B - sciolto, in silo | kg | 84 | 0.17 | 0% | 14.28
|  | BOL24/1_01.05.03.03A.02 | 03A - - 02 - Additivo superfluidificante | kg | 0.84 | 2.75 | 0% | 2.31
|  | BOL24/1_01.05.03.03A.03 | 03A - - 03 - Additivo accelerante | kg | 6.72 | 2.57 | 0% | 17.27
|  | BOL24/1_ZA.05.68.01.01 | 01 - - 01 - VOCE NON UFFICIALE – NON USARE - ZA.05 Acqua industriale | m3 | 0.0516 | 8 | 0% | 0.41
|  | Totale BOL24/1_ | [5 empty] | 73.55
|  |  | Totale Voci (A) |  |  |  | 0% | 73.55
|  |  | Spese generali (B) |  | 15% | di (A) |  | 11.03
|  |  | Di cui oneri di sicurezza afferenti l'impresa |  | 5.06% | di (B) |  | 0.56
|  |  | Utili di impresa (C) |  | 10% | di (A + B) |  | 8.46
|  |  | TOTALE (A + B + C) euro / m2 |  |  |  | 0% | 93.04
|  |  | Incidenza Manodopera sul totale |  | 12.65% |  |  | 11.77
|  |  | Incidenza Oneri di sicurezza sul totale |  | 0.6% |  |  | 0.56
Analisi | CAM | Codice dettaglio | Voce principale/Voce | Unità di misura | Quantità | Prezzo unitario | Scostamento % su anno 2024 | Importo
BOL24/1_56.07.02.01.B PROTEZIONI DI PARETI DI SCAVO, RIVESTIMENTI DI SCARPATE PARETE CHIODATA IN SPRITZBETON OSSERVAZIONI TECNICO-OPERATIVE CALCESTRUZZO SPRUZZATO (SPRITZBETON) Fornitura e posa in opera di rivestimento in spritzbeton per il consolidamento dello scavo. Sono compresi nel prezzo unitario tutti gli oneri aggiuntivi per la posa in opera delle reti elettrosaldate, nonché tutti gli oneri accessori come rampe, impalcati, nonché l'utilizzo di materiale in sacchi od insilato. I chiodi verranno compensati con il sottocapitolo 56.21 L'armatura sarà compensata a parte. Classe calcestruzzo: C20/25. Spessore spritzbeton: 16-20 cm |  | BOL24/1_01.01.01.01A.01 | 01A - - 01 - Operaio altamente specializzato o maestro professionale | h | 0.1364 | 35.09 | 0% | 4.79
|  | BOL24/1_01.01.01.01A.02 | 01A - - 02 - Operaio specializzato | h | 0.1364 | 33.34 | 0% | 4.55
|  | BOL24/1_01.01.01.01A.03 | 01A - - 03 - Operaio qualificato | h | 0.1364 | 30.52 | 0% | 4.16
|  | BOL24/1_01.01.01.01A.04 | 01A - - 04 - Operaio comune | h | 0.1364 | 28.05 | 0% | 3.83
|  | BOL24/1_01.02.04.03.C | 03 - Autobetoniera (mescolatore a tamburo) C - volume utile oltre 6,00 fino a 8,00 m3 | h | 0.1364 | 89.85 | 0% | 12.26
|  | BOL24/1_01.02.04.04.D | 04 - Pompa per conglomerato cementizio, completa di tubazione flessibile fino a una lunghezza di m 25,0. Criterio di valutazione sono i due punti A e B della linea caratteristica portata/prevalenza (m3/ora - bar). D - 25 m3/100 bar - 80 m3/30 bar | h | 0.1364 | 103.41 | 0% | 14.11
|  | BOL24/1_01.04.01.20.A | 20 - Sabbia lavata per calcestruzzo. A - pezzatura 0,063 - 4,000 mm | m3 | 0.272 | 32.42 | 0% | 8.82
|  | BOL24/1_01.04.01.22A.22 | 22A - - 22 - Ghiaia lavata 5/16, 16/25, 25/31,5, 31,5/63 | m3 | 0.136 | 29.41 | 0% | 4
|  | BOL24/1_01.04.02.23.B | 23 - Cemento ad alta resistenza R42.5 B - sciolto, in silo | kg | 112 | 0.17 | 0% | 19.04
|  | BOL24/1_01.05.03.03A.02 | 03A - - 02 - Additivo superfluidificante | kg | 1.12 | 2.75 | 0% | 3.08
|  | BOL24/1_01.05.03.03A.03 | 03A - - 03 - Additivo accelerante | kg | 8.96 | 2.57 | 0% | 23.03
|  | BOL24/1_ZA.05.68.01.01 | 01 - - 01 - VOCE NON UFFICIALE – NON USARE - ZA.05 Acqua industriale | m3 | 0.0673 | 8 | 0% | 0.54
|  | Totale BOL24/1_ | [5 empty] | 102.21
|  |  | Totale Voci (A) |  |  |  | 0% | 102.21
|  |  | Spese generali (B) |  | 15% | di (A) |  | 15.33
|  |  | Di cui oneri di sicurezza afferenti l'impresa |  | 5.06% | di (B) |  | 0.78
|  |  | Utili di impresa (C) |  | 10% | di (A + B) |  | 11.75
|  |  | TOTALE (A + B + C) euro / m2 |  |  |  | 0% | 129.29
|  |  | Incidenza Manodopera sul totale |  | 13.4% |  |  | 17.33
|  |  | Incidenza Oneri di sicurezza sul totale |  | 0.6% |  |  | 0.78
Analisi | CAM | Codice dettaglio | Voce principale/Voce | Unità di misura | Quantità | Prezzo unitario | Scostamento % su anno 2024 | Importo
BOL24/1_56.07.02.01.C PROTEZIONI DI PARETI DI SCAVO, RIVESTIMENTI DI SCARPATE PARETE CHIODATA IN SPRITZBETON OSSERVAZIONI TECNICO-OPERATIVE CALCESTRUZZO SPRUZZATO (SPRITZBETON) Fornitura e posa in opera di rivestimento in spritzbeton per il consolidamento dello scavo. Sono compresi nel prezzo unitario tutti gli oneri aggiuntivi per la posa in opera delle reti elettrosaldate, nonché tutti gli oneri accessori come rampe, impalcati, nonché l'utilizzo di materiale in sacchi od insilato. I chiodi verranno compensati con il sottocapitolo 56.21 L'armatura sarà compensata a parte. Classe calcestruzzo: C20/25. Spessore spritzbeton: 21-25 cm |  | BOL24/1_01.01.01.01A.01 | 01A - - 01 - Operaio altamente specializzato o maestro professionale | h | 0.1813 | 35.09 | 0% | 6.36
|  | BOL24/1_01.01.01.01A.02 | 01A - - 02 - Operaio specializzato | h | 0.1813 | 33.34 | 0% | 6.04
|  | BOL24/1_01.01.01.01A.03 | 01A - - 03 - Operaio qualificato | h | 0.1813 | 30.52 | 0% | 5.53
|  | BOL24/1_01.01.01.01A.04 | 01A - - 04 - Operaio comune | h | 0.1813 | 28.05 | 0% | 5.09
|  | BOL24/1_01.02.04.03.C | 03 - Autobetoniera (mescolatore a tamburo) C - volume utile oltre 6,00 fino a 8,00 m3 | h | 0.1813 | 89.85 | 0% | 16.29
|  | BOL24/1_01.02.04.04.D | 04 - Pompa per conglomerato cementizio, completa di tubazione flessibile fino a una lunghezza di m 25,0. Criterio di valutazione sono i due punti A e B della linea caratteristica portata/prevalenza (m3/ora - bar). D - 25 m3/100 bar - 80 m3/30 bar | h | 0.1813 | 103.41 | 0% | 18.75
|  | BOL24/1_01.04.01.20.A | 20 - Sabbia lavata per calcestruzzo. A - pezzatura 0,063 - 4,000 mm | m3 | 0.34 | 32.42 | 0% | 11.02
|  | BOL24/1_01.04.01.22A.22 | 22A - - 22 - Ghiaia lavata 5/16, 16/25, 25/31,5, 31,5/63 | m3 | 0.17 | 29.41 | 0% | 5
|  | BOL24/1_01.04.02.23.B | 23 - Cemento ad alta resistenza R42.5 B - sciolto, in silo | kg | 140 | 0.17 | 0% | 23.8
|  | BOL24/1_01.05.03.03A.02 | 03A - - 02 - Additivo superfluidificante | kg | 1.4 | 2.75 | 0% | 3.85
|  | BOL24/1_01.05.03.03A.03 | 03A - - 03 - Additivo accelerante | kg | 11.2 | 2.57 | 0% | 28.78
|  | BOL24/1_ZA.05.68.01.01 | 01 - - 01 - VOCE NON UFFICIALE – NON USARE - ZA.05 Acqua industriale | m3 | 0.0861 | 8 | 0% | 0.69
|  | Totale BOL24/1_ | [5 empty] | 131.2
|  |  | Totale Voci (A) |  |  |  | 0% | 131.2
|  |  | Spese generali (B) |  | 15% | di (A) |  | 19.68
|  |  | Di cui oneri di sicurezza afferenti l'impresa |  | 5.06% | di (B) |  | 1
|  |  | Utili di impresa (C) |  | 10% | di (A + B) |  | 15.09
|  |  | TOTALE (A + B + C) euro / m2 |  |  |  | 0% | 165.97
|  |  | Incidenza Manodopera sul totale |  | 13.87% |  |  | 23.02
|  |  | Incidenza Oneri di sicurezza sul totale |  | 0.6% |  |  | 1
Analisi | CAM | Codice dettaglio | Voce principale/Voce | Unità di misura | Quantità | Prezzo unitario | Scostamento % su anno 2024 | Importo
BOL24/1_56.07.02.02.A PROTEZIONI DI PARETI DI SCAVO, RIVESTIMENTI DI SCARPATE PARETE CHIODATA IN SPRITZBETON OSSERVAZIONI TECNICO-OPERATIVE CALCESTRUZZO SPRUZZATO (SPRITZBETON) Fornitura e posa in opera di rivestimento in spritzbeton per sigillatura. Sono compresi nel prezzo unitario tutti gli oneri aggiuntivi per la posa in opera delle reti elettrosaldate, nonché tutti gli oneri accessori come rampe, impalcati, nonché l'utilizzo di materiale in sacchi od insilato. L'armatura sarà compensata a parte. Classe calcestruzzo: C20/25. Spessore spritzbeton: 3-5 cm |  | BOL24/1_01.01.01.01A.01 | 01A - - 01 - Operaio altamente specializzato o maestro professionale | h | 0.0372 | 35.09 | 0% | 1.31
|  | BOL24/1_01.01.01.01A.02 | 01A - - 02 - Operaio specializzato | h | 0.0372 | 33.34 | 0% | 1.24
|  | BOL24/1_01.01.01.01A.03 | 01A - - 03 - Operaio qualificato | h | 0.0372 | 30.52 | 0% | 1.14
|  | BOL24/1_01.01.01.01A.04 | 01A - - 04 - Operaio comune | h | 0.0372 | 28.05 | 0% | 1.04
|  | BOL24/1_01.02.04.03.C | 03 - Autobetoniera (mescolatore a tamburo) C - volume utile oltre 6,00 fino a 8,00 m3 | h | 0.0372 | 89.85 | 0% | 3.34
|  | BOL24/1_01.02.04.04.D | 04 - Pompa per conglomerato cementizio, completa di tubazione flessibile fino a una lunghezza di m 25,0. Criterio di valutazione sono i due punti A e B della linea caratteristica portata/prevalenza (m3/ora - bar). D - 25 m3/100 bar - 80 m3/30 bar | h | 0.0372 | 103.41 | 0% | 3.85
|  | BOL24/1_01.04.01.20.A | 20 - Sabbia lavata per calcestruzzo. A - pezzatura 0,063 - 4,000 mm | m3 | 0.068 | 32.42 | 0% | 2.2
|  | BOL24/1_01.04.01.22A.22 | 22A - - 22 - Ghiaia lavata 5/16, 16/25, 25/31,5, 31,5/63 | m3 | 0.034 | 29.41 | 0% | 1
|  | BOL24/1_01.04.02.23.B | 23 - Cemento ad alta resistenza R42.5 B - sciolto, in silo | kg | 28 | 0.17 | 0% | 4.76
|  | BOL24/1_01.05.03.03A.02 | 03A - - 02 - Additivo superfluidificante | kg | 0.28 | 2.75 | 0% | 0.77
|  | BOL24/1_01.05.03.03A.03 | 03A - - 03 - Additivo accelerante | kg | 2.24 | 2.57 | 0% | 5.76
|  | BOL24/1_ZA.05.68.01.01 | 01 - - 01 - VOCE NON UFFICIALE – NON USARE - ZA.05 Acqua industriale | m3 | 0.0172 | 8 | 0% | 0.14
|  | Totale BOL24/1_ | [5 empty] | 26.55
|  |  | Totale Voci (A) |  |  |  | 0% | 26.55
|  |  | Spese generali (B) |  | 15% | di (A) |  | 3.98
|  |  | Di cui oneri di sicurezza afferenti l'impresa |  | 5.06% | di (B) |  | 0.2
|  |  | Utili di impresa (C) |  | 10% | di (A + B) |  | 3.05
|  |  | TOTALE (A + B + C) euro / m2 |  |  |  | 0% | 33.58
|  |  | Incidenza Manodopera sul totale |  | 14.09% |  |  | 4.73
|  |  | Incidenza Oneri di sicurezza sul totale |  | 0.6% |  |  | 0.2
Analisi | CAM | Codice dettaglio | Voce principale/Voce | Unità di misura | Quantità | Prezzo unitario | Scostamento % su anno 2024 | Importo
BOL24/1_56.07.02.02.B PROTEZIONI DI PARETI DI SCAVO, RIVESTIMENTI DI SCARPATE PARETE CHIODATA IN SPRITZBETON OSSERVAZIONI TECNICO-OPERATIVE CALCESTRUZZO SPRUZZATO (SPRITZBETON) Fornitura e posa in opera di rivestimento in spritzbeton per sigillatura. Sono compresi nel prezzo unitario tutti gli oneri aggiuntivi per la posa in opera delle reti elettrosaldate, nonché tutti gli oneri accessori come rampe, impalcati, nonché l'utilizzo di materiale in sacchi od insilato. L'armatura sarà compensata a parte. Classe calcestruzzo: C20/25. Spessore spritzbeton: 6-8 cm |  | BOL24/1_01.01.01.01A.01 | 01A - - 01 - Operaio altamente specializzato o maestro professionale | h | 0.051 | 35.09 | 0% | 1.79
|  | BOL24/1_01.01.01.01A.02 | 01A - - 02 - Operaio specializzato | h | 0.051 | 33.34 | 0% | 1.7
|  | BOL24/1_01.01.01.01A.03 | 01A - - 03 - Operaio qualificato | h | 0.051 | 30.52 | 0% | 1.56
|  | BOL24/1_01.01.01.01A.04 | 01A - - 04 - Operaio comune | h | 0.051 | 28.05 | 0% | 1.43
|  | BOL24/1_01.02.04.03.C | 03 - Autobetoniera (mescolatore a tamburo) C - volume utile oltre 6,00 fino a 8,00 m3 | h | 0.051 | 89.85 | 0% | 4.58
|  | BOL24/1_01.02.04.04.D | 04 - Pompa per conglomerato cementizio, completa di tubazione flessibile fino a una lunghezza di m 25,0. Criterio di valutazione sono i due punti A e B della linea caratteristica portata/prevalenza (m3/ora - bar). D - 25 m3/100 bar - 80 m3/30 bar | h | 0.051 | 103.41 | 0% | 5.27
|  | BOL24/1_01.04.01.20.A | 20 - Sabbia lavata per calcestruzzo. A - pezzatura 0,063 - 4,000 mm | m3 | 0.1088 | 32.42 | 0% | 3.53
|  | BOL24/1_01.04.01.22A.22 | 22A - - 22 - Ghiaia lavata 5/16, 16/25, 25/31,5, 31,5/63 | m3 | 0.0544 | 29.41 | 0% | 1.6
|  | BOL24/1_01.04.02.23.B | 23 - Cemento ad alta resistenza R42.5 B - sciolto, in silo | kg | 44.8 | 0.17 | 0% | 7.62
|  | BOL24/1_01.05.03.03A.02 | 03A - - 02 - Additivo superfluidificante | kg | 0.45 | 2.75 | 0% | 1.24
|  | BOL24/1_01.05.03.03A.03 | 03A - - 03 - Additivo accelerante | kg | 3.584 | 2.57 | 0% | 9.21
|  | BOL24/1_ZA.05.68.01.01 | 01 - - 01 - VOCE NON UFFICIALE – NON USARE - ZA.05 Acqua industriale | m3 | 0.0275 | 8 | 0% | 0.22
|  | Totale BOL24/1_ | [5 empty] | 39.75
|  |  | Totale Voci (A) |  |  |  | 0% | 39.75
|  |  | Spese generali (B) |  | 15% | di (A) |  | 5.96
|  |  | Di cui oneri di sicurezza afferenti l'impresa |  | 5.06% | di (B) |  | 0.3
|  |  | Utili di impresa (C) |  | 10% | di (A + B) |  | 4.57
|  |  | TOTALE (A + B + C) euro / m2 |  |  |  | 0% | 50.28
|  |  | Incidenza Manodopera sul totale |  | 12.89% |  |  | 6.48
|  |  | Incidenza Oneri di sicurezza sul totale |  | 0.6% |  |  | 0.3
Analisi | CAM | Codice dettaglio | Voce principale/Voce | Unità di misura | Quantità | Prezzo unitario | Scostamento % su anno 2024 | Importo
BOL24/1_56.07.02.03A.03 PROTEZIONI DI PARETI DI SCAVO, RIVESTIMENTI DI SCARPATE PARETE CHIODATA IN SPRITZBETON OSSERVAZIONI TECNICO-OPERATIVE CALCESTRUZZO SPRUZZATO (SPRITZBETON) - Fornitura e posa in opera di cordolo in spritzbeton (cordolo sotto fondazione o trave di ancoraggio e ripartizione) Sono compresi nel prezzo unitario tutti gli oneri aggiuntivi per la posa in opera dello spritzbeton, nonché tutti gli oneri accessori come rampe, impalcati, nonché l'utilizzo di materiale in sacchi od insilato. L'armatura sarà compensata a parte. Calcestruzzo classe: C20/25. |  | BOL24/1_01.01.01.01A.01 | 01A - - 01 - Operaio altamente specializzato o maestro professionale | h | 0.2288 | 35.09 | 0% | 8.03
|  | BOL24/1_01.01.01.01A.02 | 01A - - 02 - Operaio specializzato | h | 0.2288 | 33.34 | 0% | 7.63
|  | BOL24/1_01.01.01.01A.03 | 01A - - 03 - Operaio qualificato | h | 0.2288 | 30.52 | 0% | 6.98
|  | BOL24/1_01.01.01.01A.04 | 01A - - 04 - Operaio comune | h | 0.2288 | 28.05 | 0% | 6.42
|  | BOL24/1_01.02.04.03.C | 03 - Autobetoniera (mescolatore a tamburo) C - volume utile oltre 6,00 fino a 8,00 m3 | h | 0.2288 | 89.85 | 0% | 20.56
|  | BOL24/1_01.02.04.04.D | 04 - Pompa per conglomerato cementizio, completa di tubazione flessibile fino a una lunghezza di m 25,0. Criterio di valutazione sono i due punti A e B della linea caratteristica portata/prevalenza (m3/ora - bar). D - 25 m3/100 bar - 80 m3/30 bar | h | 0.2288 | 103.41 | 0% | 23.66
|  | BOL24/1_01.04.01.20.A | 20 - Sabbia lavata per calcestruzzo. A - pezzatura 0,063 - 4,000 mm | m3 | 1.36 | 32.42 | 0% | 44.09
|  | BOL24/1_01.04.01.22A.22 | 22A - - 22 - Ghiaia lavata 5/16, 16/25, 25/31,5, 31,5/63 | m3 | 0.68 | 29.41 | 0% | 20
|  | BOL24/1_01.04.02.23.B | 23 - Cemento ad alta resistenza R42.5 B - sciolto, in silo | kg | 560 | 0.17 | 0% | 95.2
|  | BOL24/1_01.05.03.03A.02 | 03A - - 02 - Additivo superfluidificante | kg | 5.6 | 2.75 | 0% | 15.4
|  | BOL24/1_01.05.03.03A.03 | 03A - - 03 - Additivo accelerante | kg | 44.8 | 2.57 | 0% | 115.14
|  | BOL24/1_ZA.05.68.01.01 | 01 - - 01 - VOCE NON UFFICIALE – NON USARE - ZA.05 Acqua industriale | m3 | 0.3443 | 8 | 0% | 2.75
|  | Totale BOL24/1_ | [5 empty] | 365.86
|  |  | Totale Voci (A) |  |  |  | 0% | 365.86
|  |  | Spese generali (B) |  | 15% | di (A) |  | 54.88
|  |  | Di cui oneri di sicurezza afferenti l'impresa |  | 5.06% | di (B) |  | 2.78
|  |  | Utili di impresa (C) |  | 10% | di (A + B) |  | 42.07
|  |  | TOTALE (A + B + C) euro / m3 |  |  |  | 0% | 462.81
|  |  | Incidenza Manodopera sul totale |  | 6.28% |  |  | 29.06
|  |  | Incidenza Oneri di sicurezza sul totale |  | 0.6% |  |  | 2.78
Analisi | CAM | Codice dettaglio | Voce principale/Voce | Unità di misura | Quantità | Prezzo unitario | Scostamento % su anno 2024 | Importo
BOL24/1_56.07.02.90.A PROTEZIONI DI PARETI DI SCAVO, RIVESTIMENTI DI SCARPATE PARETE CHIODATA IN SPRITZBETON OSSERVAZIONI TECNICO-OPERATIVE CALCESTRUZZO SPRUZZATO (SPRITZBETON) Sovrapprezzo per aumento di classe del calcestruzzo. Sovraprezzo per aumento di classe del calcestruzzo da C20/25 a C25/30. |  | BOL24/1_01.04.02.23.B | 23 - Cemento ad alta resistenza R42.5 B - sciolto, in silo | kg | 17 | 0.17 | 0% | 2.89
|  | BOL24/1_01.05.03.03A.02 | 03A - - 02 - Additivo superfluidificante | kg | 0.255 | 2.75 | 0% | 0.7
|  | BOL24/1_01.05.03.03A.03 | 03A - - 03 - Additivo accelerante | kg | 1.36 | 2.57 | 0% | 3.5
|  | BOL24/1_ZA.05.68.01.01 | 01 - - 01 - VOCE NON UFFICIALE – NON USARE - ZA.05 Acqua industriale | m3 | 0.0077 | 8 | 0% | 0.06
|  | Totale BOL24/1_ | [5 empty] | 7.15
|  |  | Totale Voci (A) |  |  |  | 0% | 7.15
|  |  | Spese generali (B) |  | 15% | di (A) |  | 1.07
|  |  | Di cui oneri di sicurezza afferenti l'impresa |  | 5.06% | di (B) |  | 0.05
|  |  | Utili di impresa (C) |  | 10% | di (A + B) |  | 0.82
|  |  | TOTALE (A + B + C) euro / m3 |  |  |  | 0% | 9.04
|  |  | Incidenza Manodopera sul totale |  | 0% |  |  | 0
|  |  | Incidenza Oneri di sicurezza sul totale |  | 0.55% |  |  | 0.05
Analisi | CAM | Codice dettaglio | Voce principale/Voce | Unità di misura | Quantità | Prezzo unitario | Scostamento % su anno 2024 | Importo
BOL24/1_56.07.02.90.B PROTEZIONI DI PARETI DI SCAVO, RIVESTIMENTI DI SCARPATE PARETE CHIODATA IN SPRITZBETON OSSERVAZIONI TECNICO-OPERATIVE CALCESTRUZZO SPRUZZATO (SPRITZBETON) Sovrapprezzo per aumento di classe del calcestruzzo. Sovraprezzo per aumento di classe del calcestruzzo da C20/25 a C30/37. |  | BOL24/1_01.04.02.23.B | 23 - Cemento ad alta resistenza R42.5 B - sciolto, in silo | kg | 40.8 | 0.17 | 0% | 6.94
|  | BOL24/1_01.05.03.03A.02 | 03A - - 02 - Additivo superfluidificante | kg | 0.612 | 2.75 | 0% | 1.68
|  | BOL24/1_01.05.03.03A.03 | 03A - - 03 - Additivo accelerante | kg | 3.264 | 2.57 | 0% | 8.39
|  | BOL24/1_ZA.05.68.01.01 | 01 - - 01 - VOCE NON UFFICIALE – NON USARE - ZA.05 Acqua industriale | m3 | 0.0184 | 8 | 0% | 0.15
|  | Totale BOL24/1_ | [5 empty] | 17.16
|  |  | Totale Voci (A) |  |  |  | 0% | 17.16
|  |  | Spese generali (B) |  | 15% | di (A) |  | 2.57
|  |  | Di cui oneri di sicurezza afferenti l'impresa |  | 5.06% | di (B) |  | 0.13
|  |  | Utili di impresa (C) |  | 10% | di (A + B) |  | 1.97
|  |  | TOTALE (A + B + C) euro / m3 |  |  |  | 0% | 21.7
|  |  | Incidenza Manodopera sul totale |  | 0% |  |  | 0
|  |  | Incidenza Oneri di sicurezza sul totale |  | 0.6% |  |  | 0.13
Analisi | CAM | Codice dettaglio | Voce principale/Voce | Unità di misura | Quantità | Prezzo unitario | Scostamento % su anno 2024 | Importo
BOL24/1_56.07.05.01.A PROTEZIONI DI PARETI DI SCAVO, RIVESTIMENTI DI SCARPATE PARETE CHIODATA IN SPRITZBETON OSSERVAZIONI TECNICO-OPERATIVE ARMATURA PER PER PARETE CHIODATA IN SPRITZBETON Armatura con rete elettrosaldata, fornitura e posa in opera senza distinzione di tipo. Sarà compensato il peso posto in opera sulla base della superficie di progetto. La sovrapposizione viene calcolata a peso secondo l'effettivo consumo; Acciaio: tipo B450C |  | BOL24/1_01.01.01.01A.01 | 01A - - 01 - Operaio altamente specializzato o maestro professionale | h | 0.0009 | 35.09 | 0% | 0.03
|  | BOL24/1_01.01.01.01A.02 | 01A - - 02 - Operaio specializzato | h | 0.0009 | 33.34 | 0% | 0.03
|  | BOL24/1_01.01.01.01A.03 | 01A - - 03 - Operaio qualificato | h | 0.0018 | 30.52 | 0% | 0.05
|  | BOL24/1_01.01.01.01A.04 | 01A - - 04 - Operaio comune | h | 0.0018 | 28.05 | 0% | 0.05
|  | BOL24/1_01.02.01.12.G | 12 - Autocarro con cassa per trasporto materiale di scavo, massi, inerti ecc. con cassa ribaltabile a 3 lati. Per peso si intende il peso totale a pieno carico. Per portata si intende quella utile. G - peso (Autorizzazione speciale) 33 t | h | 0.0009 | 75.95 | 0% | 0.07
|  | BOL24/1_01.02.01.12.O | 12 - Autocarro con cassa per trasporto materiale di scavo, massi, inerti ecc. con cassa ribaltabile a 3 lati. Per peso si intende il peso totale a pieno carico. Per portata si intende quella utile. O - sovrapprezzo per gru | h | 0.0009 | 20.4 | 0% | 0.02
|  | BOL24/1_01.04.07.16.B | 16 - Reti in filo di ferro ricotto, zincato B - con maglie ca. 5 x 5 cm, a doppia torsione | kg | 0.05 | 1.94 | 0% | 0.1
|  | BOL24/1_01.04.31.02.A | 02 - Rete elettrosaldata A - Barre B450C ad aderenza migliorata | kg | 1.02 | 1.01 | 0% | 1.03
|  | BOL24/1_ZA.05.84.01.01 | 01 - - 01 - VOCE NON UFFICIALE – NON USARE - ZA.05 minuteria | kg | 0.05 | 0.79 | 0% | 0.04
|  | Totale BOL24/1_ | [5 empty] | 1.42
|  |  | Totale Voci (A) |  |  |  | 0% | 1.42
|  |  | Spese generali (B) |  | 15% | di (A) |  | 0.21
|  |  | Di cui oneri di sicurezza afferenti l'impresa |  | 5.06% | di (B) |  | 0.01
|  |  | Utili di impresa (C) |  | 10% | di (A + B) |  | 0.16
|  |  | TOTALE (A + B + C) euro / kg |  |  |  | 0% | 1.79
|  |  | Incidenza Manodopera sul totale |  | 8.94% |  |  | 0.16
|  |  | Incidenza Oneri di sicurezza sul totale |  | 0.56% |  |  | 0.01
Analisi | CAM | Codice dettaglio | Voce principale/Voce | Unità di misura | Quantità | Prezzo unitario | Scostamento % su anno 2024 | Importo
BOL24/1_56.10.01.01A.01 PROTEZIONI DI PARETI DI SCAVO, RIVESTIMENTI DI SCARPATE DIAFRAMMI INSTALLAZIONE E SGOMBERO DEL CANTIERE PER LA REALIZZAZIONE DI DIAFRAMMI - Installazione e sgombero del cantiere Approntamento e rimozione di un'unità di produzione completa per la realizzazione di diaframmi, costituita da tutti i macchinari, le attrezzature e il personale necessari, ivi compreso ogni onere per il trasporto in andata e ritorno di quanto sopra detto. |  | BOL24/1_01.01.01.01A.01 | 01A - - 01 - Operaio altamente specializzato o maestro professionale | h | 48 | 35.09 | 0% | 1684.32
|  | BOL24/1_01.01.01.01A.02 | 01A - - 02 - Operaio specializzato | h | 48 | 33.34 | 0% | 1600.32
|  | BOL24/1_01.01.01.01A.03 | 01A - - 03 - Operaio qualificato | h | 96 | 30.52 | 0% | 2929.92
|  | BOL24/1_01.01.01.01A.04 | 01A - - 04 - Operaio comune | h | 96 | 28.05 | 0% | 2692.8
|  | BOL24/1_01.02.01.12.G | 12 - Autocarro con cassa per trasporto materiale di scavo, massi, inerti ecc. con cassa ribaltabile a 3 lati. Per peso si intende il peso totale a pieno carico. Per portata si intende quella utile. G - peso (Autorizzazione speciale) 33 t | h | 48 | 75.95 | 0% | 3645.6
|  | BOL24/1_01.02.01.12.O | 12 - Autocarro con cassa per trasporto materiale di scavo, massi, inerti ecc. con cassa ribaltabile a 3 lati. Per peso si intende il peso totale a pieno carico. Per portata si intende quella utile. O - sovrapprezzo per gru | h | 48 | 20.4 | 0% | 979.2
|  | BOL24/1_01.02.03.04.D | 04 - Escavatore idraulico gommato, potenza motore: D - Escavatore idraulico gommato, potenza motore: da 77 a 101 kW (103 - 136 HP) | h | 48 | 87.86 | 0% | 4217.28
|  | BOL24/1_01.02.03.07.E | 07 - Pala caricatrice cingolata o gommata, potenza motore: E - oltre 102 fino a 152 kW (137 - 204 HP) | h | 48 | 95.74 | 0% | 4595.52
|  | BOL24/1_01.02.05.05.G | 05 - Nolo di autogru telescopica, compreso il tempo di trasporto al cantiere e dal cantiere: G - portata fino a 60 t | h | 48 | 163.33 | 0% | 7839.84
|  | BOL24/1_01.02.06.03.A | 03 - Compressore d'aria, gommato, di tipo silenziato, con motore Diesel, pressione d'esercizio da 6 a 8 bar. A - fino a 3,00 m3/min | h | 48 | 10.63 | 0% | 510.24
|  | BOL24/1_ZA.05.84.01.01 | 01 - - 01 - VOCE NON UFFICIALE – NON USARE - ZA.05 minuteria | kg | 500 | 0.79 | 0% | 395
|  | BOL24/1_ZA.05.85.01.01 | 01 - - 01 - VOCE NON UFFICIALE – NON USARE - ZA.05 utensili/piccole attrezzature | cad | 500 | 0.79 | 0% | 395
|  | Totale BOL24/1_ | [5 empty] | 31485.04
|  |  | Totale Voci (A) |  |  |  | 0% | 31485.04
|  |  | Spese generali (B) |  | 15% | di (A) |  | 4722.76
|  |  | Di cui oneri di sicurezza afferenti l'impresa |  | 5.06% | di (B) |  | 238.97
|  |  | Utili di impresa (C) |  | 10% | di (A + B) |  | 3620.78
|  |  | TOTALE (A + B + C) euro / a c |  |  |  | 0% | 39828.58
|  |  | Incidenza Manodopera sul totale |  | 22.36% |  |  | 8907.36
|  |  | Incidenza Oneri di sicurezza sul totale |  | 0.6% |  |  | 238.97
Analisi | CAM | Codice dettaglio | Voce principale/Voce | Unità di misura | Quantità | Prezzo unitario | Scostamento % su anno 2024 | Importo
BOL24/1_56.10.01.03A.03 PROTEZIONI DI PARETI DI SCAVO, RIVESTIMENTI DI SCARPATE DIAFRAMMI INSTALLAZIONE E SGOMBERO DEL CANTIERE PER LA REALIZZAZIONE DI DIAFRAMMI - Esecuzione del cordolo guida Esecuzione di cordolo guida doppio composto da cordoli in calcestruzzo armato allineati in profilo e in pianta per la corretta guida della ganascia/testa fresante secondo le esigenze statiche e costruttive. Profondità e spessore dei cordoli sono da stabilirsi in base alle necessità. Prestazioni incluse nel prezzo unitario: - scavo della trincea con deposito laterale del terreno - fornitura e posa in opera dell'armatura e del calcestruzzo ed eventuali lavori di casseratura - eventuali rinforzi - riempimento e costipamento della trincea fra i cordoli - sovrapprezzi per spigoli e dislivelli nella formazione dei cordoli - maggiori oneri per diaframmi a pianta curva Sono da retribuirsi a parte: - la demolizione del cordolo guida realizzato - il carico e lo smaltimento del terreno di risulta - eventuali lavori di aggottamento La contabilizzazione avverrà per metri lineari di lunghezza in pianta misurati in asse, indipendentemente dal fatto che si tratti di cordoli guida singoli o doppi. |  | BOL24/1_01.01.01.01A.01 | 01A - - 01 - Operaio altamente specializzato o maestro professionale | h | 0.0533 | 35.09 | 0% | 1.87
|  | BOL24/1_01.01.01.01A.02 | 01A - - 02 - Operaio specializzato | h | 0.0533 | 33.34 | 0% | 1.78
|  | BOL24/1_01.01.01.01A.03 | 01A - - 03 - Operaio qualificato | h | 0.1067 | 30.52 | 0% | 3.26
|  | BOL24/1_01.01.01.01A.04 | 01A - - 04 - Operaio comune | h | 0.1067 | 28.05 | 0% | 2.99
|  | BOL24/1_01.02.01.12.G | 12 - Autocarro con cassa per trasporto materiale di scavo, massi, inerti ecc. con cassa ribaltabile a 3 lati. Per peso si intende il peso totale a pieno carico. Per portata si intende quella utile. G - peso (Autorizzazione speciale) 33 t | h | 0.0533 | 75.95 | 0% | 4.05
|  | BOL24/1_01.02.01.12.O | 12 - Autocarro con cassa per trasporto materiale di scavo, massi, inerti ecc. con cassa ribaltabile a 3 lati. Per peso si intende il peso totale a pieno carico. Per portata si intende quella utile. O - sovrapprezzo per gru | h | 0.0533 | 20.4 | 0% | 1.09
|  | BOL24/1_01.02.04.03.C | 03 - Autobetoniera (mescolatore a tamburo) C - volume utile oltre 6,00 fino a 8,00 m3 | h | 0.0267 | 89.85 | 0% | 2.4
|  | BOL24/1_01.02.04.04.D | 04 - Pompa per conglomerato cementizio, completa di tubazione flessibile fino a una lunghezza di m 25,0. Criterio di valutazione sono i due punti A e B della linea caratteristica portata/prevalenza (m3/ora - bar). D - 25 m3/100 bar - 80 m3/30 bar | h | 0.0267 | 103.41 | 0% | 2.76
|  | BOL24/1_01.04.06.10A.10 | 10A - - 10 - Tavole di abete per armatura, piallate da un lato, spessore fino a 25 mm | m3 | 0.03 | 242.3 | 0% | 7.27
|  | BOL24/1_01.04.31.01.A | 01 - Acciaio tondo nervato per calcestruzzo in barre ad aderenza migliorata: A - B450C | kg | 27.5 | 0.94 | 0% | 25.85
|  | BOL24/1_01.05.02.15.D | 15 - Fornitura in opera di calcestruzzo per opere con una classe di esposizione e relativa classe di resistenza minima a norma UNI 11104 D - C25/30 XC1 | m3 | 0.275 | 124.57 | 0% | 34.26
|  | BOL24/1_ZA.05.68.01.01 | 01 - - 01 - VOCE NON UFFICIALE – NON USARE - ZA.05 Acqua industriale | m3 | 0.5 | 8 | 0% | 4
|  | BOL24/1_ZA.05.84.01.01 | 01 - - 01 - VOCE NON UFFICIALE – NON USARE - ZA.05 minuteria | kg | 5 | 0.79 | 0% | 3.95
|  | BOL24/1_ZA.05.85.01.01 | 01 - - 01 - VOCE NON UFFICIALE – NON USARE - ZA.05 utensili/piccole attrezzature | cad | 5 | 0.79 | 0% | 3.95
|  | Totale BOL24/1_ | [5 empty] | 99.48
|  |  | Totale Voci (A) |  |  |  | 0% | 99.48
|  |  | Spese generali (B) |  | 15% | di (A) |  | 14.92
|  |  | Di cui oneri di sicurezza afferenti l'impresa |  | 5.06% | di (B) |  | 0.75
|  |  | Utili di impresa (C) |  | 10% | di (A + B) |  | 11.44
|  |  | TOTALE (A + B + C) euro / m |  |  |  | 0% | 125.84
|  |  | Incidenza Manodopera sul totale |  | 7.87% |  |  | 9.9
|  |  | Incidenza Oneri di sicurezza sul totale |  | 0.6% |  |  | 0.75
Analisi | CAM | Codice dettaglio | Voce principale/Voce | Unità di misura | Quantità | Prezzo unitario | Scostamento % su anno 2024 | Importo
BOL24/1_56.10.01.04A.04 PROTEZIONI DI PARETI DI SCAVO, RIVESTIMENTI DI SCARPATE DIAFRAMMI INSTALLAZIONE E SGOMBERO DEL CANTIERE PER LA REALIZZAZIONE DI DIAFRAMMI - Demolizione del cordolo guida realizzato Demolizione del cordolo guida dopo la realizzazione del diaframma. Il prezzo unitario comprende la messa a nudo del cordolo guida, la frantumazione, il carico e il trasporto del materiale in discarica sino a 20 km; gli oneri di discarica verranno compensati con le voci del sottocapitolo 54.45. Sono compresi tutti gli oneri particolari derivanti dall'eventuale demolizione di un solo lato (interno o esterno). La contabilizzazione avverrà per metri lineari di cordolo guida demolito, misurati nell'asse del diaframma. |  | BOL24/1_01.01.01.01A.01 | 01A - - 01 - Operaio altamente specializzato o maestro professionale | h | 0.04 | 35.09 | 0% | 1.4
|  | BOL24/1_01.01.01.01A.02 | 01A - - 02 - Operaio specializzato | h | 0.04 | 33.34 | 0% | 1.33
|  | BOL24/1_01.01.01.01A.03 | 01A - - 03 - Operaio qualificato | h | 0.08 | 30.52 | 0% | 2.44
|  | BOL24/1_01.01.01.01A.04 | 01A - - 04 - Operaio comune | h | 0.08 | 28.05 | 0% | 2.24
|  | BOL24/1_01.02.01.12.G | 12 - Autocarro con cassa per trasporto materiale di scavo, massi, inerti ecc. con cassa ribaltabile a 3 lati. Per peso si intende il peso totale a pieno carico. Per portata si intende quella utile. G - peso (Autorizzazione speciale) 33 t | h | 0.04 | 75.95 | 0% | 3.04
|  | BOL24/1_01.02.01.12.O | 12 - Autocarro con cassa per trasporto materiale di scavo, massi, inerti ecc. con cassa ribaltabile a 3 lati. Per peso si intende il peso totale a pieno carico. Per portata si intende quella utile. O - sovrapprezzo per gru | h | 0.04 | 20.4 | 0% | 0.82
|  | BOL24/1_01.02.03.04.D | 04 - Escavatore idraulico gommato, potenza motore: D - Escavatore idraulico gommato, potenza motore: da 77 a 101 kW (103 - 136 HP) | h | 0.04 | 87.86 | 0% | 3.51
|  | BOL24/1_01.02.03.07.C | 07 - Pala caricatrice cingolata o gommata, potenza motore: C - oltre 51 fino a 76 kW (69 - 102 HP) | h | 0.04 | 74.62 | 0% | 2.98
|  | BOL24/1_ZA.05.84.01.01 | 01 - - 01 - VOCE NON UFFICIALE – NON USARE - ZA.05 minuteria | kg | 1 | 0.79 | 0% | 0.79
|  | BOL24/1_ZA.05.85.01.01 | 01 - - 01 - VOCE NON UFFICIALE – NON USARE - ZA.05 utensili/piccole attrezzature | cad | 1 | 0.79 | 0% | 0.79
|  | Totale BOL24/1_ | [5 empty] | 19.34
|  |  | Totale Voci (A) |  |  |  | 0% | 19.34
|  |  | Spese generali (B) |  | 15% | di (A) |  | 2.9
|  |  | Di cui oneri di sicurezza afferenti l'impresa |  | 5.06% | di (B) |  | 0.15
|  |  | Utili di impresa (C) |  | 10% | di (A + B) |  | 2.22
|  |  | TOTALE (A + B + C) euro / m |  |  |  | 0% | 24.46
|  |  | Incidenza Manodopera sul totale |  | 30.29% |  |  | 7.41
|  |  | Incidenza Oneri di sicurezza sul totale |  | 0.61% |  |  | 0.15
Analisi | CAM | Codice dettaglio | Voce principale/Voce | Unità di misura | Quantità | Prezzo unitario | Scostamento % su anno 2024 | Importo
BOL24/1_56.10.02.01.A PROTEZIONI DI PARETI DI SCAVO, RIVESTIMENTI DI SCARPATE DIAFRAMMI DIAFRAMMI CONTINUI Esecuzione di una diaframmatura lamellare stabilizzata con sospensioni bentonitiche quale opera provvisionale di cinturazione dello scavo di fondazione, larghezza lamelle a scelta dell'appaltatore. La prestazione comprende anche: - scavo per il diaframma fino alla profondità prevista in tutte le classi di terreno - fornitura, miscelazione, controllo e se necessario sostituzione del fluido tissotropico di sostegno (sospensione bentonitica) - maggiore consumo di sospensione bentonitica fino al 20% del volume di sostegno teorico - pulitura dei raccordi prima della gettata di calcestruzzo - tutti i maggiori oneri connessi alla posa del calcestruzzo non coperti dalle voci della cat. 58.03.02 - messa in opera a regola d'arte delle gabbie d'armatura secondo le norme e disposizioni vigenti. L'armatura viene compensata con voce a parte. Vengono compensate con voce a parte le seguenti prestazioni: - fornitura del calcestruzzo per il diaframma, da compensarsi con le voci della cat. 58.03.02. Verrà contabilizzata la cubatura teorica risultante dalla moltiplicazione della superficie di progetto del diaframma nel rispettivo asse (dalla base al filo superiore) per lo spessore previsto - fornitura delle gabbie d'armatura - pulitura e rettifica del diaframma Verrà contabilizzata la superficie del diaframma dal livello di riferimento (filo superiore del cordolo guida) fino allo spigolo inferiore risultante dal progetto o prescritto dalla committenza, misurata in asse. C 25/30, spessore teorico 50 cm |  | BOL24/1_01.01.01.01A.01 | 01A - - 01 - Operaio altamente specializzato o maestro professionale | h | 0.0667 | 35.09 | 0% | 2.34
|  | BOL24/1_01.01.01.01A.02 | 01A - - 02 - Operaio specializzato | h | 0.2 | 33.34 | 0% | 6.67
|  | BOL24/1_01.01.01.01A.03 | 01A - - 03 - Operaio qualificato | h | 0.2 | 30.52 | 0% | 6.1
|  | BOL24/1_01.01.01.01A.04 | 01A - - 04 - Operaio comune | h | 0.2667 | 28.05 | 0% | 7.48
|  | BOL24/1_01.02.01.12.H | 12 - Autocarro con cassa per trasporto materiale di scavo, massi, inerti ecc. con cassa ribaltabile a 3 lati. Per peso si intende il peso totale a pieno carico. Per portata si intende quella utile. H - peso (Autorizzazione speciale) 40 t | h | 0.1333 | 82.83 | 0% | 11.04
|  | BOL24/1_01.02.03.04.D | 04 - Escavatore idraulico gommato, potenza motore: D - Escavatore idraulico gommato, potenza motore: da 77 a 101 kW (103 - 136 HP) | h | 0.0667 | 87.86 | 0% | 5.86
|  | BOL24/1_01.02.03.07.C | 07 - Pala caricatrice cingolata o gommata, potenza motore: C - oltre 51 fino a 76 kW (69 - 102 HP) | h | 0.0667 | 74.62 | 0% | 4.98
|  | BOL24/1_01.02.03.08.C | 08 - Apripista (bulldozer), potenza motore: C - da 51 fino a 76 kW (69 - 102 HP) | h | 0.02 | 70.73 | 0% | 1.41
|  | BOL24/1_01.02.04.03.C | 03 - Autobetoniera (mescolatore a tamburo) C - volume utile oltre 6,00 fino a 8,00 m3 | h | 0.0667 | 89.85 | 0% | 5.99
|  | BOL24/1_01.02.04.04.D | 04 - Pompa per conglomerato cementizio, completa di tubazione flessibile fino a una lunghezza di m 25,0. Criterio di valutazione sono i due punti A e B della linea caratteristica portata/prevalenza (m3/ora - bar). D - 25 m3/100 bar - 80 m3/30 bar | h | 0.0667 | 103.41 | 0% | 6.9
|  | BOL24/1_01.02.06.03.A | 03 - Compressore d'aria, gommato, di tipo silenziato, con motore Diesel, pressione d'esercizio da 6 a 8 bar. A - fino a 3,00 m3/min | h | 0.0667 | 10.63 | 0% | 0.71
|  | BOL24/1_01.02.06.05.D | 05 - Martello demolitore idraulico montato su escavatore idraulico (escavatore compensato a parte), compreso scalpello Frequenza colpi 4 - 25 Hz Per peso si intende quello del martello operativo, compresi la piastra di accoppiamento e lo scalpello standard. D - peso oltre 700 fino a 1100 kg | h | 0.0667 | 39.71 | 0% | 2.65
|  | BOL24/1_01.05.02.15.D | 15 - Fornitura in opera di calcestruzzo per opere con una classe di esposizione e relativa classe di resistenza minima a norma UNI 11104 D - C25/30 XC1 | m3 | 0.575 | 124.57 | 0% | 71.63
|  | BOL24/1_90.15.15.05.D | 05 - Iniezioni di fori preesistenti di qualunque diametro e di qualunque lunghezza con sospensione cementizia oppure sospensione cementizia bentonitica. Verrà contabilizzato e compensato il quantitativo consumato di cemento e se è il caso della bentonite. Eventuali ulteriori additivi non verranno compensati separatamente. D - bentonite | kg | 40.25 | 0.78 | 0% | 31.4
|  | BOL24/1_ZA.05.69.01.01 | 01 - - 01 - VOCE NON UFFICIALE – NON USARE - ZA.05 Attrezzatura per scavo diaframmi - azionata ad energia o ad aria compressa per perforazioni fino a 100cm | h | 0.0667 | 360 | 0% | 24.01
|  | BOL24/1_ZA.05.85.01.01 | 01 - - 01 - VOCE NON UFFICIALE – NON USARE - ZA.05 utensili/piccole attrezzature | cad | 1 | 0.79 | 0% | 0.79
|  | BOL24/1_ZA.07.11.01.01 | 01 - - 01 - VOCE NON UFFICIALE – NON USARE - ZA.07 - Diritti di discarica per materiale di categoria KI.4/F: Fanghi di dragaggio bentotonici cod. 54.45.02.13 | t | 1.4375 | 18.5 | 0% | 26.59
|  | Totale BOL24/1_ | [5 empty] | 216.55
|  |  | Totale Voci (A) |  |  |  | 0% | 216.55
|  |  | Spese generali (B) |  | 15% | di (A) |  | 32.48
|  |  | Di cui oneri di sicurezza afferenti l'impresa |  | 5.06% | di (B) |  | 1.64
|  |  | Utili di impresa (C) |  | 10% | di (A + B) |  | 24.9
|  |  | TOTALE (A + B + C) euro / m2 |  |  |  | 0% | 273.93
|  |  | Incidenza Manodopera sul totale |  | 8.25% |  |  | 22.59
|  |  | Incidenza Oneri di sicurezza sul totale |  | 0.6% |  |  | 1.64
Analisi | CAM | Codice dettaglio | Voce principale/Voce | Unità di misura | Quantità | Prezzo unitario | Scostamento % su anno 2024 | Importo
BOL24/1_56.10.02.01.B PROTEZIONI DI PARETI DI SCAVO, RIVESTIMENTI DI SCARPATE DIAFRAMMI DIAFRAMMI CONTINUI Esecuzione di una diaframmatura lamellare stabilizzata con sospensioni bentonitiche quale opera provvisionale di cinturazione dello scavo di fondazione, larghezza lamelle a scelta dell'appaltatore. La prestazione comprende anche: - scavo per il diaframma fino alla profondità prevista in tutte le classi di terreno - fornitura, miscelazione, controllo e se necessario sostituzione del fluido tissotropico di sostegno (sospensione bentonitica) - maggiore consumo di sospensione bentonitica fino al 20% del volume di sostegno teorico - pulitura dei raccordi prima della gettata di calcestruzzo - tutti i maggiori oneri connessi alla posa del calcestruzzo non coperti dalle voci della cat. 58.03.02 - messa in opera a regola d'arte delle gabbie d'armatura secondo le norme e disposizioni vigenti. L'armatura viene compensata con voce a parte. Vengono compensate con voce a parte le seguenti prestazioni: - fornitura del calcestruzzo per il diaframma, da compensarsi con le voci della cat. 58.03.02. Verrà contabilizzata la cubatura teorica risultante dalla moltiplicazione della superficie di progetto del diaframma nel rispettivo asse (dalla base al filo superiore) per lo spessore previsto - fornitura delle gabbie d'armatura - pulitura e rettifica del diaframma Verrà contabilizzata la superficie del diaframma dal livello di riferimento (filo superiore del cordolo guida) fino allo spigolo inferiore risultante dal progetto o prescritto dalla committenza, misurata in asse. C 25/30, spessore teorico 60 cm |  | BOL24/1_01.01.01.01A.01 | 01A - - 01 - Operaio altamente specializzato o maestro professionale | h | 0.0667 | 35.09 | 0% | 2.34
|  | BOL24/1_01.01.01.01A.02 | 01A - - 02 - Operaio specializzato | h | 0.2 | 33.34 | 0% | 6.67
|  | BOL24/1_01.01.01.01A.03 | 01A - - 03 - Operaio qualificato | h | 0.2 | 30.52 | 0% | 6.1
|  | BOL24/1_01.01.01.01A.04 | 01A - - 04 - Operaio comune | h | 0.2667 | 28.05 | 0% | 7.48
|  | BOL24/1_01.02.01.12.H | 12 - Autocarro con cassa per trasporto materiale di scavo, massi, inerti ecc. con cassa ribaltabile a 3 lati. Per peso si intende il peso totale a pieno carico. Per portata si intende quella utile. H - peso (Autorizzazione speciale) 40 t | h | 0.1333 | 82.83 | 0% | 11.04
|  | BOL24/1_01.02.03.04.D | 04 - Escavatore idraulico gommato, potenza motore: D - Escavatore idraulico gommato, potenza motore: da 77 a 101 kW (103 - 136 HP) | h | 0.0667 | 87.86 | 0% | 5.86
|  | BOL24/1_01.02.03.07.C | 07 - Pala caricatrice cingolata o gommata, potenza motore: C - oltre 51 fino a 76 kW (69 - 102 HP) | h | 0.0667 | 74.62 | 0% | 4.98
|  | BOL24/1_01.02.03.08.C | 08 - Apripista (bulldozer), potenza motore: C - da 51 fino a 76 kW (69 - 102 HP) | h | 0.02 | 70.73 | 0% | 1.41
|  | BOL24/1_01.02.04.03.C | 03 - Autobetoniera (mescolatore a tamburo) C - volume utile oltre 6,00 fino a 8,00 m3 | h | 0.0667 | 89.85 | 0% | 5.99
|  | BOL24/1_01.02.04.04.D | 04 - Pompa per conglomerato cementizio, completa di tubazione flessibile fino a una lunghezza di m 25,0. Criterio di valutazione sono i due punti A e B della linea caratteristica portata/prevalenza (m3/ora - bar). D - 25 m3/100 bar - 80 m3/30 bar | h | 0.0667 | 103.41 | 0% | 6.9
|  | BOL24/1_01.02.06.03.A | 03 - Compressore d'aria, gommato, di tipo silenziato, con motore Diesel, pressione d'esercizio da 6 a 8 bar. A - fino a 3,00 m3/min | h | 0.0667 | 10.63 | 0% | 0.71
|  | BOL24/1_01.02.06.05.D | 05 - Martello demolitore idraulico montato su escavatore idraulico (escavatore compensato a parte), compreso scalpello Frequenza colpi 4 - 25 Hz Per peso si intende quello del martello operativo, compresi la piastra di accoppiamento e lo scalpello standard. D - peso oltre 700 fino a 1100 kg | h | 0.0667 | 39.71 | 0% | 2.65
|  | BOL24/1_01.05.02.15.D | 15 - Fornitura in opera di calcestruzzo per opere con una classe di esposizione e relativa classe di resistenza minima a norma UNI 11104 D - C25/30 XC1 | m3 | 0.69 | 124.57 | 0% | 85.95
|  | BOL24/1_90.15.15.05.D | 05 - Iniezioni di fori preesistenti di qualunque diametro e di qualunque lunghezza con sospensione cementizia oppure sospensione cementizia bentonitica. Verrà contabilizzato e compensato il quantitativo consumato di cemento e se è il caso della bentonite. Eventuali ulteriori additivi non verranno compensati separatamente. D - bentonite | kg | 48.3 | 0.78 | 0% | 37.67
|  | BOL24/1_ZA.05.69.01.01 | 01 - - 01 - VOCE NON UFFICIALE – NON USARE - ZA.05 Attrezzatura per scavo diaframmi - azionata ad energia o ad aria compressa per perforazioni fino a 100cm | h | 0.0667 | 360 | 0% | 24.01
|  | BOL24/1_ZA.05.85.01.01 | 01 - - 01 - VOCE NON UFFICIALE – NON USARE - ZA.05 utensili/piccole attrezzature | cad | 0.0667 | 0.79 | 0% | 0.05
|  | BOL24/1_ZA.07.11.01.01 | 01 - - 01 - VOCE NON UFFICIALE – NON USARE - ZA.07 - Diritti di discarica per materiale di categoria KI.4/F: Fanghi di dragaggio bentotonici cod. 54.45.02.13 | t | 1.725 | 18.5 | 0% | 31.91
|  | Totale BOL24/1_ | [5 empty] | 241.72
|  |  | Totale Voci (A) |  |  |  | 0% | 241.72
|  |  | Spese generali (B) |  | 15% | di (A) |  | 36.26
|  |  | Di cui oneri di sicurezza afferenti l'impresa |  | 5.06% | di (B) |  | 1.83
|  |  | Utili di impresa (C) |  | 10% | di (A + B) |  | 27.8
|  |  | TOTALE (A + B + C) euro / m2 |  |  |  | 0% | 305.78
|  |  | Incidenza Manodopera sul totale |  | 7.39% |  |  | 22.59
|  |  | Incidenza Oneri di sicurezza sul totale |  | 0.6% |  |  | 1.83
Analisi | CAM | Codice dettaglio | Voce principale/Voce | Unità di misura | Quantità | Prezzo unitario | Scostamento % su anno 2024 | Importo
BOL24/1_56.10.02.01.C PROTEZIONI DI PARETI DI SCAVO, RIVESTIMENTI DI SCARPATE DIAFRAMMI DIAFRAMMI CONTINUI Esecuzione di una diaframmatura lamellare stabilizzata con sospensioni bentonitiche quale opera provvisionale di cinturazione dello scavo di fondazione, larghezza lamelle a scelta dell'appaltatore. La prestazione comprende anche: - scavo per il diaframma fino alla profondità prevista in tutte le classi di terreno - fornitura, miscelazione, controllo e se necessario sostituzione del fluido tissotropico di sostegno (sospensione bentonitica) - maggiore consumo di sospensione bentonitica fino al 20% del volume di sostegno teorico - pulitura dei raccordi prima della gettata di calcestruzzo - tutti i maggiori oneri connessi alla posa del calcestruzzo non coperti dalle voci della cat. 58.03.02 - messa in opera a regola d'arte delle gabbie d'armatura secondo le norme e disposizioni vigenti. L'armatura viene compensata con voce a parte. Vengono compensate con voce a parte le seguenti prestazioni: - fornitura del calcestruzzo per il diaframma, da compensarsi con le voci della cat. 58.03.02. Verrà contabilizzata la cubatura teorica risultante dalla moltiplicazione della superficie di progetto del diaframma nel rispettivo asse (dalla base al filo superiore) per lo spessore previsto - fornitura delle gabbie d'armatura - pulitura e rettifica del diaframma Verrà contabilizzata la superficie del diaframma dal livello di riferimento (filo superiore del cordolo guida) fino allo spigolo inferiore risultante dal progetto o prescritto dalla committenza, misurata in asse. C 25/30, spessore teorico 80 cm |  | BOL24/1_01.01.01.01A.01 | 01A - - 01 - Operaio altamente specializzato o maestro professionale | h | 0.0556 | 35.09 | 0% | 1.95
|  | BOL24/1_01.01.01.01A.02 | 01A - - 02 - Operaio specializzato | h | 0.1667 | 33.34 | 0% | 5.56
|  | BOL24/1_01.01.01.01A.03 | 01A - - 03 - Operaio qualificato | h | 0.1667 | 30.52 | 0% | 5.09
|  | BOL24/1_01.01.01.01A.04 | 01A - - 04 - Operaio comune | h | 0.2222 | 28.05 | 0% | 6.23
|  | BOL24/1_01.02.01.12.H | 12 - Autocarro con cassa per trasporto materiale di scavo, massi, inerti ecc. con cassa ribaltabile a 3 lati. Per peso si intende il peso totale a pieno carico. Per portata si intende quella utile. H - peso (Autorizzazione speciale) 40 t | h | 0.1111 | 82.83 | 0% | 9.2
|  | BOL24/1_01.02.03.04.D | 04 - Escavatore idraulico gommato, potenza motore: D - Escavatore idraulico gommato, potenza motore: da 77 a 101 kW (103 - 136 HP) | h | 0.0556 | 87.86 | 0% | 4.89
|  | BOL24/1_01.02.03.07.C | 07 - Pala caricatrice cingolata o gommata, potenza motore: C - oltre 51 fino a 76 kW (69 - 102 HP) | h | 0.0556 | 74.62 | 0% | 4.15
|  | BOL24/1_01.02.03.08.C | 08 - Apripista (bulldozer), potenza motore: C - da 51 fino a 76 kW (69 - 102 HP) | h | 0.02 | 70.73 | 0% | 1.41
|  | BOL24/1_01.02.04.03.C | 03 - Autobetoniera (mescolatore a tamburo) C - volume utile oltre 6,00 fino a 8,00 m3 | h | 0.0556 | 89.85 | 0% | 5
|  | BOL24/1_01.02.04.04.D | 04 - Pompa per conglomerato cementizio, completa di tubazione flessibile fino a una lunghezza di m 25,0. Criterio di valutazione sono i due punti A e B della linea caratteristica portata/prevalenza (m3/ora - bar). D - 25 m3/100 bar - 80 m3/30 bar | h | 0.0556 | 103.41 | 0% | 5.75
|  | BOL24/1_01.02.06.03.A | 03 - Compressore d'aria, gommato, di tipo silenziato, con motore Diesel, pressione d'esercizio da 6 a 8 bar. A - fino a 3,00 m3/min | h | 0.0556 | 10.63 | 0% | 0.59
|  | BOL24/1_01.02.06.05.D | 05 - Martello demolitore idraulico montato su escavatore idraulico (escavatore compensato a parte), compreso scalpello Frequenza colpi 4 - 25 Hz Per peso si intende quello del martello operativo, compresi la piastra di accoppiamento e lo scalpello standard. D - peso oltre 700 fino a 1100 kg | h | 0.0556 | 39.71 | 0% | 2.21
|  | BOL24/1_01.05.02.15.D | 15 - Fornitura in opera di calcestruzzo per opere con una classe di esposizione e relativa classe di resistenza minima a norma UNI 11104 D - C25/30 XC1 | m3 | 0.92 | 124.57 | 0% | 114.6
|  | BOL24/1_90.15.15.05.D | 05 - Iniezioni di fori preesistenti di qualunque diametro e di qualunque lunghezza con sospensione cementizia oppure sospensione cementizia bentonitica. Verrà contabilizzato e compensato il quantitativo consumato di cemento e se è il caso della bentonite. Eventuali ulteriori additivi non verranno compensati separatamente. D - bentonite | kg | 64.4 | 0.78 | 0% | 50.23
|  | BOL24/1_ZA.05.68.01.01 | 01 - - 01 - VOCE NON UFFICIALE – NON USARE - ZA.05 Acqua industriale | m3 | 0.2 | 8 | 0% | 1.6
|  | BOL24/1_ZA.05.69.01.01 | 01 - - 01 - VOCE NON UFFICIALE – NON USARE - ZA.05 Attrezzatura per scavo diaframmi - azionata ad energia o ad aria compressa per perforazioni fino a 100cm | h | 0.0556 | 360 | 0% | 20.02
|  | BOL24/1_ZA.05.85.01.01 | 01 - - 01 - VOCE NON UFFICIALE – NON USARE - ZA.05 utensili/piccole attrezzature | cad | 0.0556 | 0.79 | 0% | 0.04
|  | BOL24/1_ZA.07.11.01.01 | 01 - - 01 - VOCE NON UFFICIALE – NON USARE - ZA.07 - Diritti di discarica per materiale di categoria KI.4/F: Fanghi di dragaggio bentotonici cod. 54.45.02.13 | t | 2.3 | 18.5 | 0% | 42.55
|  | Totale BOL24/1_ | [5 empty] | 281.07
|  |  | Totale Voci (A) |  |  |  | 0% | 281.07
|  |  | Spese generali (B) |  | 15% | di (A) |  | 42.16
|  |  | Di cui oneri di sicurezza afferenti l'impresa |  | 5.06% | di (B) |  | 2.13
|  |  | Utili di impresa (C) |  | 10% | di (A + B) |  | 32.32
|  |  | TOTALE (A + B + C) euro / m2 |  |  |  | 0% | 355.55
|  |  | Incidenza Manodopera sul totale |  | 5.3% |  |  | 18.83
|  |  | Incidenza Oneri di sicurezza sul totale |  | 0.6% |  |  | 2.13
Analisi | CAM | Codice dettaglio | Voce principale/Voce | Unità di misura | Quantità | Prezzo unitario | Scostamento % su anno 2024 | Importo
BOL24/1_56.10.02.01.D PROTEZIONI DI PARETI DI SCAVO, RIVESTIMENTI DI SCARPATE DIAFRAMMI DIAFRAMMI CONTINUI Esecuzione di una diaframmatura lamellare stabilizzata con sospensioni bentonitiche quale opera provvisionale di cinturazione dello scavo di fondazione, larghezza lamelle a scelta dell'appaltatore. La prestazione comprende anche: - scavo per il diaframma fino alla profondità prevista in tutte le classi di terreno - fornitura, miscelazione, controllo e se necessario sostituzione del fluido tissotropico di sostegno (sospensione bentonitica) - maggiore consumo di sospensione bentonitica fino al 20% del volume di sostegno teorico - pulitura dei raccordi prima della gettata di calcestruzzo - tutti i maggiori oneri connessi alla posa del calcestruzzo non coperti dalle voci della cat. 58.03.02 - messa in opera a regola d'arte delle gabbie d'armatura secondo le norme e disposizioni vigenti. L'armatura viene compensata con voce a parte. Vengono compensate con voce a parte le seguenti prestazioni: - fornitura del calcestruzzo per il diaframma, da compensarsi con le voci della cat. 58.03.02. Verrà contabilizzata la cubatura teorica risultante dalla moltiplicazione della superficie di progetto del diaframma nel rispettivo asse (dalla base al filo superiore) per lo spessore previsto - fornitura delle gabbie d'armatura - pulitura e rettifica del diaframma Verrà contabilizzata la superficie del diaframma dal livello di riferimento (filo superiore del cordolo guida) fino allo spigolo inferiore risultante dal progetto o prescritto dalla committenza, misurata in asse. C 25/30, spessore teorico 100 cm |  | BOL24/1_01.01.01.01A.01 | 01A - - 01 - Operaio altamente specializzato o maestro professionale | h | 0.0714 | 35.09 | 0% | 2.51
|  | BOL24/1_01.01.01.01A.02 | 01A - - 02 - Operaio specializzato | h | 0.2143 | 33.34 | 0% | 7.14
|  | BOL24/1_01.01.01.01A.03 | 01A - - 03 - Operaio qualificato | h | 0.2143 | 30.52 | 0% | 6.54
|  | BOL24/1_01.01.01.01A.04 | 01A - - 04 - Operaio comune | h | 0.2857 | 28.05 | 0% | 8.01
|  | BOL24/1_01.02.01.12.H | 12 - Autocarro con cassa per trasporto materiale di scavo, massi, inerti ecc. con cassa ribaltabile a 3 lati. Per peso si intende il peso totale a pieno carico. Per portata si intende quella utile. H - peso (Autorizzazione speciale) 40 t | h | 0.1429 | 82.83 | 0% | 11.84
|  | BOL24/1_01.02.03.04.D | 04 - Escavatore idraulico gommato, potenza motore: D - Escavatore idraulico gommato, potenza motore: da 77 a 101 kW (103 - 136 HP) | h | 0.0714 | 87.86 | 0% | 6.27
|  | BOL24/1_01.02.03.07.C | 07 - Pala caricatrice cingolata o gommata, potenza motore: C - oltre 51 fino a 76 kW (69 - 102 HP) | h | 0.0714 | 74.62 | 0% | 5.33
|  | BOL24/1_01.02.03.08.C | 08 - Apripista (bulldozer), potenza motore: C - da 51 fino a 76 kW (69 - 102 HP) | h | 0.02 | 70.73 | 0% | 1.41
|  | BOL24/1_01.02.04.03.C | 03 - Autobetoniera (mescolatore a tamburo) C - volume utile oltre 6,00 fino a 8,00 m3 | h | 0.0714 | 89.85 | 0% | 6.42
|  | BOL24/1_01.02.04.04.D | 04 - Pompa per conglomerato cementizio, completa di tubazione flessibile fino a una lunghezza di m 25,0. Criterio di valutazione sono i due punti A e B della linea caratteristica portata/prevalenza (m3/ora - bar). D - 25 m3/100 bar - 80 m3/30 bar | h | 0.0714 | 103.41 | 0% | 7.38
|  | BOL24/1_01.02.06.03.A | 03 - Compressore d'aria, gommato, di tipo silenziato, con motore Diesel, pressione d'esercizio da 6 a 8 bar. A - fino a 3,00 m3/min | h | 0.0714 | 10.63 | 0% | 0.76
|  | BOL24/1_01.02.06.05.D | 05 - Martello demolitore idraulico montato su escavatore idraulico (escavatore compensato a parte), compreso scalpello Frequenza colpi 4 - 25 Hz Per peso si intende quello del martello operativo, compresi la piastra di accoppiamento e lo scalpello standard. D - peso oltre 700 fino a 1100 kg | h | 0.0714 | 39.71 | 0% | 2.84
|  | BOL24/1_01.05.02.15.D | 15 - Fornitura in opera di calcestruzzo per opere con una classe di esposizione e relativa classe di resistenza minima a norma UNI 11104 D - C25/30 XC1 | m3 | 1.15 | 124.57 | 0% | 143.26
|  | BOL24/1_90.15.15.05.D | 05 - Iniezioni di fori preesistenti di qualunque diametro e di qualunque lunghezza con sospensione cementizia oppure sospensione cementizia bentonitica. Verrà contabilizzato e compensato il quantitativo consumato di cemento e se è il caso della bentonite. Eventuali ulteriori additivi non verranno compensati separatamente. D - bentonite | kg | 80.5 | 0.78 | 0% | 62.79
|  | BOL24/1_ZA.05.68.01.01 | 01 - - 01 - VOCE NON UFFICIALE – NON USARE - ZA.05 Acqua industriale | m3 | 0.3 | 8 | 0% | 2.4
|  | BOL24/1_ZA.05.69.01.01 | 01 - - 01 - VOCE NON UFFICIALE – NON USARE - ZA.05 Attrezzatura per scavo diaframmi - azionata ad energia o ad aria compressa per perforazioni fino a 100cm | h | 0.0714 | 360 | 0% | 25.7
|  | BOL24/1_ZA.05.85.01.01 | 01 - - 01 - VOCE NON UFFICIALE – NON USARE - ZA.05 utensili/piccole attrezzature | cad | 0.0714 | 0.79 | 0% | 0.06
|  | BOL24/1_ZA.07.11.01.01 | 01 - - 01 - VOCE NON UFFICIALE – NON USARE - ZA.07 - Diritti di discarica per materiale di categoria KI.4/F: Fanghi di dragaggio bentotonici cod. 54.45.02.13 | t | 2.875 | 18.5 | 0% | 53.19
|  | Totale BOL24/1_ | [5 empty] | 353.85
|  |  | Totale Voci (A) |  |  |  | 0% | 353.85
|  |  | Spese generali (B) |  | 15% | di (A) |  | 53.08
|  |  | Di cui oneri di sicurezza afferenti l'impresa |  | 5.06% | di (B) |  | 2.69
|  |  | Utili di impresa (C) |  | 10% | di (A + B) |  | 40.69
|  |  | TOTALE (A + B + C) euro / m2 |  |  |  | 0% | 447.62
|  |  | Incidenza Manodopera sul totale |  | 5.41% |  |  | 24.2
|  |  | Incidenza Oneri di sicurezza sul totale |  | 0.6% |  |  | 2.69
Analisi | CAM | Codice dettaglio | Voce principale/Voce | Unità di misura | Quantità | Prezzo unitario | Scostamento % su anno 2024 | Importo
BOL24/1_56.10.05.01.A PROTEZIONI DI PARETI DI SCAVO, RIVESTIMENTI DI SCARPATE DIAFRAMMI ARMATURA PER DIAFRAMMI Armatura in profilati armatura in profilati S235 |  | BOL24/1_01.01.01.01A.01 | 01A - - 01 - Operaio altamente specializzato o maestro professionale | h | 0.0018 | 35.09 | 0% | 0.06
|  | BOL24/1_01.01.01.01A.02 | 01A - - 02 - Operaio specializzato | h | 0.0018 | 33.34 | 0% | 0.06
|  | BOL24/1_01.01.01.01A.03 | 01A - - 03 - Operaio qualificato | h | 0.0018 | 30.52 | 0% | 0.05
|  | BOL24/1_01.01.01.01A.04 | 01A - - 04 - Operaio comune | h | 0.0018 | 28.05 | 0% | 0.05
|  | BOL24/1_01.02.01.12.G | 12 - Autocarro con cassa per trasporto materiale di scavo, massi, inerti ecc. con cassa ribaltabile a 3 lati. Per peso si intende il peso totale a pieno carico. Per portata si intende quella utile. G - peso (Autorizzazione speciale) 33 t | h | 0.0009 | 75.95 | 0% | 0.07
|  | BOL24/1_01.02.01.12.O | 12 - Autocarro con cassa per trasporto materiale di scavo, massi, inerti ecc. con cassa ribaltabile a 3 lati. Per peso si intende il peso totale a pieno carico. Per portata si intende quella utile. O - sovrapprezzo per gru | h | 0.0009 | 20.4 | 0% | 0.02
|  | BOL24/1_01.02.05.05.F | 05 - Nolo di autogru telescopica, compreso il tempo di trasporto al cantiere e dal cantiere: F - portata fino a 45 t | h | 0.0018 | 151.43 | 0% | 0.27
|  | BOL24/1_01.04.07.01.A | 01 - Lamiera A - S235 | kg | 1.1 | 1.47 | 0% | 1.62
|  | BOL24/1_ZA.05.84.01.01 | 01 - - 01 - VOCE NON UFFICIALE – NON USARE - ZA.05 minuteria | kg | 0.01 | 0.79 | 0% | 0.01
|  | BOL24/1_ZA.05.85.01.01 | 01 - - 01 - VOCE NON UFFICIALE – NON USARE - ZA.05 utensili/piccole attrezzature | cad | 0.01 | 0.79 | 0% | 0.01
|  | Totale BOL24/1_ | [5 empty] | 2.22
|  |  | Totale Voci (A) |  |  |  | 0% | 2.22
|  |  | Spese generali (B) |  | 15% | di (A) |  | 0.33
|  |  | Di cui oneri di sicurezza afferenti l'impresa |  | 5.06% | di (B) |  | 0.02
|  |  | Utili di impresa (C) |  | 10% | di (A + B) |  | 0.26
|  |  | TOTALE (A + B + C) euro / kg |  |  |  | 0% | 2.81
|  |  | Incidenza Manodopera sul totale |  | 7.83% |  |  | 0.22
|  |  | Incidenza Oneri di sicurezza sul totale |  | 0.71% |  |  | 0.02
Analisi | CAM | Codice dettaglio | Voce principale/Voce | Unità di misura | Quantità | Prezzo unitario | Scostamento % su anno 2024 | Importo
BOL24/1_56.10.05.01.B PROTEZIONI DI PARETI DI SCAVO, RIVESTIMENTI DI SCARPATE DIAFRAMMI ARMATURA PER DIAFRAMMI Armatura in profilati armatura in profilati S275 |  | BOL24/1_01.01.01.01A.01 | 01A - - 01 - Operaio altamente specializzato o maestro professionale | h | 0.0018 | 35.09 | 0% | 0.06
|  | BOL24/1_01.01.01.01A.02 | 01A - - 02 - Operaio specializzato | h | 0.0018 | 33.34 | 0% | 0.06
|  | BOL24/1_01.01.01.01A.03 | 01A - - 03 - Operaio qualificato | h | 0.0018 | 30.52 | 0% | 0.05
|  | BOL24/1_01.01.01.01A.04 | 01A - - 04 - Operaio comune | h | 0.0018 | 28.05 | 0% | 0.05
|  | BOL24/1_01.02.01.12.G | 12 - Autocarro con cassa per trasporto materiale di scavo, massi, inerti ecc. con cassa ribaltabile a 3 lati. Per peso si intende il peso totale a pieno carico. Per portata si intende quella utile. G - peso (Autorizzazione speciale) 33 t | h | 0.0018 | 75.95 | 0% | 0.14
|  | BOL24/1_01.02.01.12.O | 12 - Autocarro con cassa per trasporto materiale di scavo, massi, inerti ecc. con cassa ribaltabile a 3 lati. Per peso si intende il peso totale a pieno carico. Per portata si intende quella utile. O - sovrapprezzo per gru | h | 0.0018 | 20.4 | 0% | 0.04
|  | BOL24/1_01.02.05.05.F | 05 - Nolo di autogru telescopica, compreso il tempo di trasporto al cantiere e dal cantiere: F - portata fino a 45 t | h | 0.0018 | 151.43 | 0% | 0.27
|  | BOL24/1_01.04.07.01.B | 01 - Lamiera B - S275 | kg | 1.1 | 1.59 | 0% | 1.75
|  | BOL24/1_ZA.05.84.01.01 | 01 - - 01 - VOCE NON UFFICIALE – NON USARE - ZA.05 minuteria | kg | 0.01 | 0.79 | 0% | 0.01
|  | BOL24/1_ZA.05.85.01.01 | 01 - - 01 - VOCE NON UFFICIALE – NON USARE - ZA.05 utensili/piccole attrezzature | cad | 0.01 | 0.79 | 0% | 0.01
|  | Totale BOL24/1_ | [5 empty] | 2.44
|  |  | Totale Voci (A) |  |  |  | 0% | 2.44
|  |  | Spese generali (B) |  | 15% | di (A) |  | 0.37
|  |  | Di cui oneri di sicurezza afferenti l'impresa |  | 5.06% | di (B) |  | 0.02
|  |  | Utili di impresa (C) |  | 10% | di (A + B) |  | 0.28
|  |  | TOTALE (A + B + C) euro / kg |  |  |  | 0% | 3.09
|  |  | Incidenza Manodopera sul totale |  | 7.12% |  |  | 0.22
|  |  | Incidenza Oneri di sicurezza sul totale |  | 0.65% |  |  | 0.02
Analisi | CAM | Codice dettaglio | Voce principale/Voce | Unità di misura | Quantità | Prezzo unitario | Scostamento % su anno 2024 | Importo
BOL24/1_56.10.05.01.C PROTEZIONI DI PARETI DI SCAVO, RIVESTIMENTI DI SCARPATE DIAFRAMMI ARMATURA PER DIAFRAMMI Armatura in profilati armatura in profilati S355 |  | BOL24/1_01.01.01.01A.01 | 01A - - 01 - Operaio altamente specializzato o maestro professionale | h | 0.0022 | 35.09 | 0% | 0.08
|  | BOL24/1_01.01.01.01A.02 | 01A - - 02 - Operaio specializzato | h | 0.0022 | 33.34 | 0% | 0.07
|  | BOL24/1_01.01.01.01A.03 | 01A - - 03 - Operaio qualificato | h | 0.0022 | 30.52 | 0% | 0.07
|  | BOL24/1_01.01.01.01A.04 | 01A - - 04 - Operaio comune | h | 0.0022 | 28.05 | 0% | 0.06
|  | BOL24/1_01.02.01.12.G | 12 - Autocarro con cassa per trasporto materiale di scavo, massi, inerti ecc. con cassa ribaltabile a 3 lati. Per peso si intende il peso totale a pieno carico. Per portata si intende quella utile. G - peso (Autorizzazione speciale) 33 t | h | 0.0011 | 75.95 | 0% | 0.08
|  | BOL24/1_01.02.01.12.O | 12 - Autocarro con cassa per trasporto materiale di scavo, massi, inerti ecc. con cassa ribaltabile a 3 lati. Per peso si intende il peso totale a pieno carico. Per portata si intende quella utile. O - sovrapprezzo per gru | h | 0.0011 | 20.4 | 0% | 0.02
|  | BOL24/1_01.02.05.05.F | 05 - Nolo di autogru telescopica, compreso il tempo di trasporto al cantiere e dal cantiere: F - portata fino a 45 t | h | 0.0022 | 151.43 | 0% | 0.33
|  | BOL24/1_01.04.07.01.C | 01 - Lamiera C - S355 | kg | 1.1 | 1.78 | 0% | 1.96
|  | BOL24/1_ZA.05.84.01.01 | 01 - - 01 - VOCE NON UFFICIALE – NON USARE - ZA.05 minuteria | kg | 0.01 | 0.79 | 0% | 0.01
|  | Totale BOL24/1_ | [5 empty] | 2.68
|  |  | Totale Voci (A) |  |  |  | 0% | 2.68
|  |  | Spese generali (B) |  | 15% | di (A) |  | 0.4
|  |  | Di cui oneri di sicurezza afferenti l'impresa |  | 5.06% | di (B) |  | 0.02
|  |  | Utili di impresa (C) |  | 10% | di (A + B) |  | 0.31
|  |  | TOTALE (A + B + C) euro / kg |  |  |  | 0% | 3.39
|  |  | Incidenza Manodopera sul totale |  | 8.26% |  |  | 0.28
|  |  | Incidenza Oneri di sicurezza sul totale |  | 0.59% |  |  | 0.02
Analisi | CAM | Codice dettaglio | Voce principale/Voce | Unità di misura | Quantità | Prezzo unitario | Scostamento % su anno 2024 | Importo
BOL24/1_56.10.05.02.A PROTEZIONI DI PARETI DI SCAVO, RIVESTIMENTI DI SCARPATE DIAFRAMMI ARMATURA PER DIAFRAMMI Armatura in barre ad aderenza migliorata B450C |  | BOL24/1_01.01.01.01A.01 | 01A - - 01 - Operaio altamente specializzato o maestro professionale | h | 0.0025 | 35.09 | 0% | 0.09
|  | BOL24/1_01.01.01.01A.02 | 01A - - 02 - Operaio specializzato | h | 0.0025 | 33.34 | 0% | 0.08
|  | BOL24/1_01.01.01.01A.03 | 01A - - 03 - Operaio qualificato | h | 0.0025 | 30.52 | 0% | 0.08
|  | BOL24/1_01.01.01.01A.04 | 01A - - 04 - Operaio comune | h | 0.0025 | 28.05 | 0% | 0.07
|  | BOL24/1_01.02.01.12.G | 12 - Autocarro con cassa per trasporto materiale di scavo, massi, inerti ecc. con cassa ribaltabile a 3 lati. Per peso si intende il peso totale a pieno carico. Per portata si intende quella utile. G - peso (Autorizzazione speciale) 33 t | h | 0.0013 | 75.95 | 0% | 0.1
|  | BOL24/1_01.02.01.12.O | 12 - Autocarro con cassa per trasporto materiale di scavo, massi, inerti ecc. con cassa ribaltabile a 3 lati. Per peso si intende il peso totale a pieno carico. Per portata si intende quella utile. O - sovrapprezzo per gru | h | 0.0013 | 20.4 | 0% | 0.03
|  | BOL24/1_01.02.05.05.F | 05 - Nolo di autogru telescopica, compreso il tempo di trasporto al cantiere e dal cantiere: F - portata fino a 45 t | h | 0.0025 | 151.43 | 0% | 0.38
|  | BOL24/1_01.04.31.01.A | 01 - Acciaio tondo nervato per calcestruzzo in barre ad aderenza migliorata: A - B450C | kg | 1.05 | 0.94 | 0% | 0.99
|  | BOL24/1_ZA.05.84.01.01 | 01 - - 01 - VOCE NON UFFICIALE – NON USARE - ZA.05 minuteria | kg | 0.05 | 0.79 | 0% | 0.04
|  | BOL24/1_ZA.05.85.01.01 | 01 - - 01 - VOCE NON UFFICIALE – NON USARE - ZA.05 utensili/piccole attrezzature | cad | 0.05 | 0.79 | 0% | 0.04
|  | Totale BOL24/1_ | [5 empty] | 1.9
|  |  | Totale Voci (A) |  |  |  | 0% | 1.9
|  |  | Spese generali (B) |  | 15% | di (A) |  | 0.29
|  |  | Di cui oneri di sicurezza afferenti l'impresa |  | 5.06% | di (B) |  | 0.01
|  |  | Utili di impresa (C) |  | 10% | di (A + B) |  | 0.22
|  |  | TOTALE (A + B + C) euro / kg |  |  |  | 0% | 2.41
|  |  | Incidenza Manodopera sul totale |  | 13.28% |  |  | 0.32
|  |  | Incidenza Oneri di sicurezza sul totale |  | 0.41% |  |  | 0.01
Analisi | CAM | Codice dettaglio | Voce principale/Voce | Unità di misura | Quantità | Prezzo unitario | Scostamento % su anno 2024 | Importo
BOL24/1_56.10.10.01A.01 PROTEZIONI DI PARETI DI SCAVO, RIVESTIMENTI DI SCARPATE DIAFRAMMI PRESTAZIONI PER DIAFRAMMI - Preparazione del bordo superiore del diaframma per l'integrazione negli elementi soprastanti, compresa profilatura o demolizione del sovragetto, predisposizione e pulitura dei ferri di ripresa, carico e rimozione del materiale di risulta. Gli oneri di discarica verranno compensati separatamente con le voci del sottocapitolo 54.45. La contabilizzazione avverrà per metri lineari di diaframma misurati in asse. |  | BOL24/1_01.01.01.01A.01 | 01A - - 01 - Operaio altamente specializzato o maestro professionale | h | 1 | 35.09 | 0% | 35.09
|  | BOL24/1_01.01.01.01A.02 | 01A - - 02 - Operaio specializzato | h | 1 | 33.34 | 0% | 33.34
|  | BOL24/1_01.01.01.01A.03 | 01A - - 03 - Operaio qualificato | h | 1 | 30.52 | 0% | 30.52
|  | BOL24/1_01.01.01.01A.04 | 01A - - 04 - Operaio comune | h | 1 | 28.05 | 0% | 28.05
|  | BOL24/1_01.02.01.12.G | 12 - Autocarro con cassa per trasporto materiale di scavo, massi, inerti ecc. con cassa ribaltabile a 3 lati. Per peso si intende il peso totale a pieno carico. Per portata si intende quella utile. G - peso (Autorizzazione speciale) 33 t | h | 1 | 75.95 | 0% | 75.95
|  | BOL24/1_01.02.03.04.D | 04 - Escavatore idraulico gommato, potenza motore: D - Escavatore idraulico gommato, potenza motore: da 77 a 101 kW (103 - 136 HP) | h | 1 | 87.86 | 0% | 87.86
|  | BOL24/1_01.02.06.03.A | 03 - Compressore d'aria, gommato, di tipo silenziato, con motore Diesel, pressione d'esercizio da 6 a 8 bar. A - fino a 3,00 m3/min | h | 1 | 10.63 | 0% | 10.63
|  | BOL24/1_01.02.06.04.B | 04 - Martello demolitore pneumatico, manuale, con tubo flessibile e fioretto (escluso l'operatore). B - peso oltre 10,00 fino a 20,00 kg | h | 1 | 12.25 | 0% | 12.25
|  | BOL24/1_ZA.05.84.01.01 | 01 - - 01 - VOCE NON UFFICIALE – NON USARE - ZA.05 minuteria | kg | 10 | 0.79 | 0% | 7.9
|  | BOL24/1_ZA.05.85.01.01 | 01 - - 01 - VOCE NON UFFICIALE – NON USARE - ZA.05 utensili/piccole attrezzature | cad | 10 | 0.79 | 0% | 7.9
|  | Totale BOL24/1_ | [5 empty] | 329.49
|  |  | Totale Voci (A) |  |  |  | 0% | 329.49
|  |  | Spese generali (B) |  | 15% | di (A) |  | 49.42
|  |  | Di cui oneri di sicurezza afferenti l'impresa |  | 5.06% | di (B) |  | 2.5
|  |  | Utili di impresa (C) |  | 10% | di (A + B) |  | 37.89
|  |  | TOTALE (A + B + C) euro / m |  |  |  | 0% | 416.8
|  |  | Incidenza Manodopera sul totale |  | 30.47% |  |  | 127
|  |  | Incidenza Oneri di sicurezza sul totale |  | 0.6% |  |  | 2.5
Analisi | CAM | Codice dettaglio | Voce principale/Voce | Unità di misura | Quantità | Prezzo unitario | Scostamento % su anno 2024 | Importo
BOL24/1_56.10.10.03A.03 PROTEZIONI DI PARETI DI SCAVO, RIVESTIMENTI DI SCARPATE DIAFRAMMI PRESTAZIONI PER DIAFRAMMI - Pulitura del diaframma dai depositi di terreno. Sono comprese le seguenti prestazioni: - pulitura mediante getto d'acqua / getto d'acqua ad alta pressione / sabbiatura / spazzolatura - raccolta e smaltimento del materiale di risulta - eventuali lavori di ponteggio. |  | BOL24/1_01.01.01.01A.01 | 01A - - 01 - Operaio altamente specializzato o maestro professionale | h | 0.0333 | 35.09 | 0% | 1.17
|  | BOL24/1_01.01.01.01A.02 | 01A - - 02 - Operaio specializzato | h | 0.0333 | 33.34 | 0% | 1.11
|  | BOL24/1_01.01.01.01A.03 | 01A - - 03 - Operaio qualificato | h | 0.0333 | 30.52 | 0% | 1.02
|  | BOL24/1_01.01.01.01A.04 | 01A - - 04 - Operaio comune | h | 0.0333 | 28.05 | 0% | 0.93
|  | BOL24/1_01.02.01.12.G | 12 - Autocarro con cassa per trasporto materiale di scavo, massi, inerti ecc. con cassa ribaltabile a 3 lati. Per peso si intende il peso totale a pieno carico. Per portata si intende quella utile. G - peso (Autorizzazione speciale) 33 t | h | 0.0333 | 75.95 | 0% | 2.53
|  | BOL24/1_01.02.06.03.A | 03 - Compressore d'aria, gommato, di tipo silenziato, con motore Diesel, pressione d'esercizio da 6 a 8 bar. A - fino a 3,00 m3/min | h | 0.0333 | 10.63 | 0% | 0.35
|  | BOL24/1_01.02.06.04.B | 04 - Martello demolitore pneumatico, manuale, con tubo flessibile e fioretto (escluso l'operatore). B - peso oltre 10,00 fino a 20,00 kg | h | 0.0333 | 12.25 | 0% | 0.41
|  | BOL24/1_ZA.05.68.01.01 | 01 - - 01 - VOCE NON UFFICIALE – NON USARE - ZA.05 Acqua industriale | m3 | 0.25 | 8 | 0% | 2
|  | BOL24/1_ZA.05.85.01.01 | 01 - - 01 - VOCE NON UFFICIALE – NON USARE - ZA.05 utensili/piccole attrezzature | cad | 1 | 0.79 | 0% | 0.79
|  | BOL24/1_ZA.07.09.01.01 | 01 - - 01 - VOCE NON UFFICIALE – NON USARE - ZA.07 - Detergente per pulizia opere in cis | l | 0.5 | 12.99 | 0% | 6.5
|  | BOL24/1_ZA.07.10.01.01 | 01 - - 01 - VOCE NON UFFICIALE – NON USARE - ZA.07 - Macchina computerizzata ad alta pressione per idrolavaggio | h | 0.0333 | 62 | 0% | 2.06
|  | Totale BOL24/1_ | [5 empty] | 18.87
|  |  | Totale Voci (A) |  |  |  | 0% | 18.87
|  |  | Spese generali (B) |  | 15% | di (A) |  | 2.83
|  |  | Di cui oneri di sicurezza afferenti l'impresa |  | 5.06% | di (B) |  | 0.14
|  |  | Utili di impresa (C) |  | 10% | di (A + B) |  | 2.17
|  |  | TOTALE (A + B + C) euro / m2 |  |  |  | 0% | 23.87
|  |  | Incidenza Manodopera sul totale |  | 17.72% |  |  | 4.23
|  |  | Incidenza Oneri di sicurezza sul totale |  | 0.59% |  |  | 0.14
Analisi | CAM | Codice dettaglio | Voce principale/Voce | Unità di misura | Quantità | Prezzo unitario | Scostamento % su anno 2024 | Importo
BOL24/1_56.10.10.04A.04 PROTEZIONI DI PARETI DI SCAVO, RIVESTIMENTI DI SCARPATE DIAFRAMMI PRESTAZIONI PER DIAFRAMMI - Rimozione del calcestruzzo eccedente lo spessore tollerato. Sono inoltre comprese le seguenti prestazioni: - rimozione del calcestruzzo eccedente nell'ambito dei lavori in terra - carico e trasporto del materiale rimosso - eventuali lavori di ponteggio. |  | BOL24/1_01.01.01.01A.01 | 01A - - 01 - Operaio altamente specializzato o maestro professionale | h | 0.1 | 35.09 | 0% | 3.51
|  | BOL24/1_01.01.01.01A.02 | 01A - - 02 - Operaio specializzato | h | 0.1 | 33.34 | 0% | 3.33
|  | BOL24/1_01.01.01.01A.03 | 01A - - 03 - Operaio qualificato | h | 0.1 | 30.52 | 0% | 3.05
|  | BOL24/1_01.01.01.01A.04 | 01A - - 04 - Operaio comune | h | 0.1 | 28.05 | 0% | 2.81
|  | BOL24/1_01.02.01.12.G | 12 - Autocarro con cassa per trasporto materiale di scavo, massi, inerti ecc. con cassa ribaltabile a 3 lati. Per peso si intende il peso totale a pieno carico. Per portata si intende quella utile. G - peso (Autorizzazione speciale) 33 t | h | 0.1 | 75.95 | 0% | 7.6
|  | BOL24/1_01.02.03.04.D | 04 - Escavatore idraulico gommato, potenza motore: D - Escavatore idraulico gommato, potenza motore: da 77 a 101 kW (103 - 136 HP) | h | 0.1 | 87.86 | 0% | 8.79
|  | BOL24/1_01.02.06.03.A | 03 - Compressore d'aria, gommato, di tipo silenziato, con motore Diesel, pressione d'esercizio da 6 a 8 bar. A - fino a 3,00 m3/min | h | 0.1 | 10.63 | 0% | 1.06
|  | BOL24/1_01.02.06.04.B | 04 - Martello demolitore pneumatico, manuale, con tubo flessibile e fioretto (escluso l'operatore). B - peso oltre 10,00 fino a 20,00 kg | h | 0.1 | 12.25 | 0% | 1.23
|  | BOL24/1_ZA.05.84.01.01 | 01 - - 01 - VOCE NON UFFICIALE – NON USARE - ZA.05 minuteria | kg | 1 | 0.79 | 0% | 0.79
|  | BOL24/1_ZA.05.85.01.01 | 01 - - 01 - VOCE NON UFFICIALE – NON USARE - ZA.05 utensili/piccole attrezzature | cad | 0.1 | 0.79 | 0% | 0.08
|  | Totale BOL24/1_ | [5 empty] | 32.25
|  |  | Totale Voci (A) |  |  |  | 0% | 32.25
|  |  | Spese generali (B) |  | 15% | di (A) |  | 4.84
|  |  | Di cui oneri di sicurezza afferenti l'impresa |  | 5.06% | di (B) |  | 0.24
|  |  | Utili di impresa (C) |  | 10% | di (A + B) |  | 3.71
|  |  | TOTALE (A + B + C) euro / m2 |  |  |  | 0% | 40.8
|  |  | Incidenza Manodopera sul totale |  | 31.13% |  |  | 12.7
|  |  | Incidenza Oneri di sicurezza sul totale |  | 0.59% |  |  | 0.24
Analisi | CAM | Codice dettaglio | Voce principale/Voce | Unità di misura | Quantità | Prezzo unitario | Scostamento % su anno 2024 | Importo
BOL24/1_56.10.90.02A.02 PROTEZIONI DI PARETI DI SCAVO, RIVESTIMENTI DI SCARPATE DIAFRAMMI SOVRAPPREZZI - Perforazione di ostacoli difficilmente asportabili con la ganascia o la fresa. L'inizio e la fine della perforazione devono essere immediatamente segnalati alla committenza con indicazione delle relative profondità di scavo. Devono essere impiegate attrezzature adeguate all'ostacolo da perforare (p. es. picchi, ganasce pesanti, trencher). Nel prezzo unitario sono compresi anche tutti i maggiori costi connessi alla perforazione. Questa voce viene compensata in aggiunta alla realizzazione della trincea. Viene contabilizzato il tempo intercorso fra la cessazione della normale attività di scavo e la fine della perforazione dell'ostacolo, a partire dalla quale i normali lavori di scavo possono riprendere senza particolari difficoltà. |  | BOL24/1_01.01.01.01A.01 | 01A - - 01 - Operaio altamente specializzato o maestro professionale | h | 0.1 | 35.09 | 0% | 3.51
|  | BOL24/1_01.01.01.01A.02 | 01A - - 02 - Operaio specializzato | h | 0.2 | 33.34 | 0% | 6.67
|  | BOL24/1_01.01.01.01A.03 | 01A - - 03 - Operaio qualificato | h | 0.2 | 30.52 | 0% | 6.1
|  | BOL24/1_01.01.01.01A.04 | 01A - - 04 - Operaio comune | h | 0.2 | 28.05 | 0% | 5.61
|  | BOL24/1_01.02.01.12.H | 12 - Autocarro con cassa per trasporto materiale di scavo, massi, inerti ecc. con cassa ribaltabile a 3 lati. Per peso si intende il peso totale a pieno carico. Per portata si intende quella utile. H - peso (Autorizzazione speciale) 40 t | h | 0.2 | 82.83 | 0% | 16.57
|  | BOL24/1_01.02.03.04.D | 04 - Escavatore idraulico gommato, potenza motore: D - Escavatore idraulico gommato, potenza motore: da 77 a 101 kW (103 - 136 HP) | h | 0.1 | 87.86 | 0% | 8.79
|  | BOL24/1_01.02.03.07.C | 07 - Pala caricatrice cingolata o gommata, potenza motore: C - oltre 51 fino a 76 kW (69 - 102 HP) | h | 0.1 | 74.62 | 0% | 7.46
|  | BOL24/1_01.02.03.07.C | 07 - Pala caricatrice cingolata o gommata, potenza motore: C - oltre 51 fino a 76 kW (69 - 102 HP) | h | 0.1 | 74.62 | 0% | 7.46
|  | BOL24/1_01.02.03.08.C | 08 - Apripista (bulldozer), potenza motore: C - da 51 fino a 76 kW (69 - 102 HP) | h | 0.02 | 70.73 | 0% | 1.41
|  | BOL24/1_01.02.04.03.C | 03 - Autobetoniera (mescolatore a tamburo) C - volume utile oltre 6,00 fino a 8,00 m3 | h | 0.1 | 89.85 | 0% | 8.99
|  | BOL24/1_01.02.04.04.D | 04 - Pompa per conglomerato cementizio, completa di tubazione flessibile fino a una lunghezza di m 25,0. Criterio di valutazione sono i due punti A e B della linea caratteristica portata/prevalenza (m3/ora - bar). D - 25 m3/100 bar - 80 m3/30 bar | h | 0.1 | 103.41 | 0% | 10.34
|  | BOL24/1_01.02.06.03.A | 03 - Compressore d'aria, gommato, di tipo silenziato, con motore Diesel, pressione d'esercizio da 6 a 8 bar. A - fino a 3,00 m3/min | h | 0.1 | 10.63 | 0% | 1.06
|  | BOL24/1_01.02.06.05.D | 05 - Martello demolitore idraulico montato su escavatore idraulico (escavatore compensato a parte), compreso scalpello Frequenza colpi 4 - 25 Hz Per peso si intende quello del martello operativo, compresi la piastra di accoppiamento e lo scalpello standard. D - peso oltre 700 fino a 1100 kg | h | 0.1 | 39.71 | 0% | 3.97
|  | BOL24/1_ZA.05.69.01.01 | 01 - - 01 - VOCE NON UFFICIALE – NON USARE - ZA.05 Attrezzatura per scavo diaframmi - azionata ad energia o ad aria compressa per perforazioni fino a 100cm | h | 0.1 | 360 | 0% | 36
|  | BOL24/1_ZA.05.85.01.01 | 01 - - 01 - VOCE NON UFFICIALE – NON USARE - ZA.05 utensili/piccole attrezzature | cad | 10 | 0.79 | 0% | 7.9
|  | Totale BOL24/1_ | [5 empty] | 131.84
|  |  | Totale Voci (A) |  |  |  | 0% | 131.84
|  |  | Spese generali (B) |  | 15% | di (A) |  | 19.78
|  |  | Di cui oneri di sicurezza afferenti l'impresa |  | 5.06% | di (B) |  | 1
|  |  | Utili di impresa (C) |  | 10% | di (A + B) |  | 15.16
|  |  | TOTALE (A + B + C) euro / h |  |  |  | 0% | 166.78
|  |  | Incidenza Manodopera sul totale |  | 13.13% |  |  | 21.89
|  |  | Incidenza Oneri di sicurezza sul totale |  | 0.6% |  |  | 1
Analisi | CAM | Codice dettaglio | Voce principale/Voce | Unità di misura | Quantità | Prezzo unitario | Scostamento % su anno 2024 | Importo
BOL24/1_56.10.90.03A.03 PROTEZIONI DI PARETI DI SCAVO, RIVESTIMENTI DI SCARPATE DIAFRAMMI SOVRAPPREZZI - Fornitura di sospensione bentonitica a seguito di perdite insolitamente elevate dovute alla presenza di cavità o a condizioni geologiche particolari (p. es. strati di ghiaia). La prestazione comprende anche la miscelazione e la posa della sospensione bentonitica. |  | BOL24/1_01.01.01.01A.01 | 01A - - 01 - Operaio altamente specializzato o maestro professionale | h | 0.05 | 35.09 | 0% | 1.75
|  | BOL24/1_01.01.01.01A.02 | 01A - - 02 - Operaio specializzato | h | 0.15 | 33.34 | 0% | 5
|  | BOL24/1_01.01.01.01A.03 | 01A - - 03 - Operaio qualificato | h | 0.15 | 30.52 | 0% | 4.58
|  | BOL24/1_01.01.01.01A.04 | 01A - - 04 - Operaio comune | h | 0.2 | 28.05 | 0% | 5.61
|  | BOL24/1_01.02.01.12.H | 12 - Autocarro con cassa per trasporto materiale di scavo, massi, inerti ecc. con cassa ribaltabile a 3 lati. Per peso si intende il peso totale a pieno carico. Per portata si intende quella utile. H - peso (Autorizzazione speciale) 40 t | h | 0.1 | 82.83 | 0% | 8.28
|  | BOL24/1_01.02.03.04.D | 04 - Escavatore idraulico gommato, potenza motore: D - Escavatore idraulico gommato, potenza motore: da 77 a 101 kW (103 - 136 HP) | h | 0.05 | 87.86 | 0% | 4.39
|  | BOL24/1_01.02.03.07.C | 07 - Pala caricatrice cingolata o gommata, potenza motore: C - oltre 51 fino a 76 kW (69 - 102 HP) | h | 0.05 | 74.62 | 0% | 3.73
|  | BOL24/1_01.02.03.07.C | 07 - Pala caricatrice cingolata o gommata, potenza motore: C - oltre 51 fino a 76 kW (69 - 102 HP) | h | 0.05 | 74.62 | 0% | 3.73
|  | BOL24/1_01.02.03.08.C | 08 - Apripista (bulldozer), potenza motore: C - da 51 fino a 76 kW (69 - 102 HP) | h | 0.02 | 70.73 | 0% | 1.41
|  | BOL24/1_01.02.04.03.C | 03 - Autobetoniera (mescolatore a tamburo) C - volume utile oltre 6,00 fino a 8,00 m3 | h | 0.05 | 89.85 | 0% | 4.49
|  | BOL24/1_01.02.04.04.D | 04 - Pompa per conglomerato cementizio, completa di tubazione flessibile fino a una lunghezza di m 25,0. Criterio di valutazione sono i due punti A e B della linea caratteristica portata/prevalenza (m3/ora - bar). D - 25 m3/100 bar - 80 m3/30 bar | h | 0.05 | 103.41 | 0% | 5.17
|  | BOL24/1_01.02.06.03.A | 03 - Compressore d'aria, gommato, di tipo silenziato, con motore Diesel, pressione d'esercizio da 6 a 8 bar. A - fino a 3,00 m3/min | h | 0.05 | 10.63 | 0% | 0.53
|  | BOL24/1_01.02.06.05.D | 05 - Martello demolitore idraulico montato su escavatore idraulico (escavatore compensato a parte), compreso scalpello Frequenza colpi 4 - 25 Hz Per peso si intende quello del martello operativo, compresi la piastra di accoppiamento e lo scalpello standard. D - peso oltre 700 fino a 1100 kg | h | 0.05 | 39.71 | 0% | 1.99
|  | BOL24/1_01.05.03.03A.02 | 03A - - 02 - Additivo superfluidificante | kg | 1 | 2.75 | 0% | 2.75
|  | BOL24/1_90.15.15.05.D | 05 - Iniezioni di fori preesistenti di qualunque diametro e di qualunque lunghezza con sospensione cementizia oppure sospensione cementizia bentonitica. Verrà contabilizzato e compensato il quantitativo consumato di cemento e se è il caso della bentonite. Eventuali ulteriori additivi non verranno compensati separatamente. D - bentonite | kg | 40.25 | 0.78 | 0% | 31.4
|  | BOL24/1_ZA.05.68.01.01 | 01 - - 01 - VOCE NON UFFICIALE – NON USARE - ZA.05 Acqua industriale | m3 | 0.25 | 8 | 0% | 2
|  | BOL24/1_ZA.05.69.01.01 | 01 - - 01 - VOCE NON UFFICIALE – NON USARE - ZA.05 Attrezzatura per scavo diaframmi - azionata ad energia o ad aria compressa per perforazioni fino a 100cm | h | 0.05 | 360 | 0% | 18
|  | BOL24/1_ZA.05.85.01.01 | 01 - - 01 - VOCE NON UFFICIALE – NON USARE - ZA.05 utensili/piccole attrezzature | cad | 1 | 0.79 | 0% | 0.79
|  | Totale BOL24/1_ | [5 empty] | 105.6
|  |  | Totale Voci (A) |  |  |  | 0% | 105.6
|  |  | Spese generali (B) |  | 15% | di (A) |  | 15.84
|  |  | Di cui oneri di sicurezza afferenti l'impresa |  | 5.06% | di (B) |  | 0.8
|  |  | Utili di impresa (C) |  | 10% | di (A + B) |  | 12.14
|  |  | TOTALE (A + B + C) euro / m3 |  |  |  | 0% | 133.58
|  |  | Incidenza Manodopera sul totale |  | 12.68% |  |  | 16.94
|  |  | Incidenza Oneri di sicurezza sul totale |  | 0.6% |  |  | 0.8
Analisi | CAM | Codice dettaglio | Voce principale/Voce | Unità di misura | Quantità | Prezzo unitario | Scostamento % su anno 2024 | Importo
BOL24/1_56.10.90.04A.04 PROTEZIONI DI PARETI DI SCAVO, RIVESTIMENTI DI SCARPATE DIAFRAMMI SOVRAPPREZZI - Rimozione e smaltimento del materiale di risulta della trincea La contabilizzazione avviene in base alla cubatura teorica e comprende carico, trasporto e oneri di discarica. |  | BOL24/1_01.01.01.01A.02 | 01A - - 02 - Operaio specializzato | h | 0.045 | 33.34 | 0% | 1.5
|  | BOL24/1_01.02.01.12.H | 12 - Autocarro con cassa per trasporto materiale di scavo, massi, inerti ecc. con cassa ribaltabile a 3 lati. Per peso si intende il peso totale a pieno carico. Per portata si intende quella utile. H - peso (Autorizzazione speciale) 40 t | h | 0.08 | 82.83 | 0% | 6.63
|  | BOL24/1_01.02.03.04.D | 04 - Escavatore idraulico gommato, potenza motore: D - Escavatore idraulico gommato, potenza motore: da 77 a 101 kW (103 - 136 HP) | h | 0.045 | 87.86 | 0% | 3.95
|  | BOL24/1_54.45.02A.02.13 | 02 - DIRITTI DI DISCARICA PER MACERIE EDILI 13 - Diritti di discarica per materiale di categoria Kl.4/F: Fanghi di dragagio bentonitici | t | 1.5 | 31.67 | 0% | 47.51
|  | Totale BOL24/1_ | [5 empty] | 59.59
|  |  | Totale Voci (A) |  |  |  | 0% | 59.59
|  |  | Spese generali (B) |  | 15% | di (A) |  | 8.94
|  |  | Di cui oneri di sicurezza afferenti l'impresa |  | 5.06% | di (B) |  | 0.45
|  |  | Utili di impresa (C) |  | 10% | di (A + B) |  | 6.85
|  |  | TOTALE (A + B + C) euro / m3 |  |  |  | 0% | 75.38
|  |  | Incidenza Manodopera sul totale |  | 1.99% |  |  | 1.5
|  |  | Incidenza Oneri di sicurezza sul totale |  | 0.6% |  |  | 0.45
Analisi | CAM | Codice dettaglio | Voce principale/Voce | Unità di misura | Quantità | Prezzo unitario | Scostamento % su anno 2024 | Importo
BOL24/1_56.12.02.01.A PROTEZIONI DI PARETI DI SCAVO, RIVESTIMENTI DI SCARPATE PARATIE IN MICROPALI PERFORAZIONE PER MICROPALI Micropalo per paratia, eseguito con perforazione a rotazione o rotopercussione rivestita, verticale od inclinata, in terreni di qualunque natura, compresi i trovanti. Nel compenso unitario è compreso il riempimento con miscela sabbia-cemento R42.5 fino a due volte il volume teorico del foro. Sono pure compresi eventuali additivi speciali. Il volume verrà misurato alla pompa.L'armatura tubolare verrà compensata separatamente.Per "D" è inteso il diametro nominale esterno del tubo forma. Verrà contabilizzata l'intera lunghezza del palo messo in opera. D fino a 108 mm (4 1/4 ") |  | BOL24/1_01.01.01.01A.01 | 01A - - 01 - Operaio altamente specializzato o maestro professionale | h | 0.0893 | 35.09 | 0% | 3.13
|  | BOL24/1_01.01.01.01A.02 | 01A - - 02 - Operaio specializzato | h | 0.0893 | 33.34 | 0% | 2.98
|  | BOL24/1_01.01.01.01A.03 | 01A - - 03 - Operaio qualificato | h | 0.0893 | 30.52 | 0% | 2.73
|  | BOL24/1_01.01.01.01A.04 | 01A - - 04 - Operaio comune | h | 0.0893 | 28.05 | 0% | 2.5
|  | BOL24/1_01.02.01.12.G | 12 - Autocarro con cassa per trasporto materiale di scavo, massi, inerti ecc. con cassa ribaltabile a 3 lati. Per peso si intende il peso totale a pieno carico. Per portata si intende quella utile. G - peso (Autorizzazione speciale) 33 t | h | 0.0223 | 75.95 | 0% | 1.69
|  | BOL24/1_01.02.01.12.O | 12 - Autocarro con cassa per trasporto materiale di scavo, massi, inerti ecc. con cassa ribaltabile a 3 lati. Per peso si intende il peso totale a pieno carico. Per portata si intende quella utile. O - sovrapprezzo per gru | h | 0.0223 | 20.4 | 0% | 0.45
|  | BOL24/1_01.02.03.07.E | 07 - Pala caricatrice cingolata o gommata, potenza motore: E - oltre 102 fino a 152 kW (137 - 204 HP) | h | 0.0223 | 95.74 | 0% | 2.14
|  | BOL24/1_01.05.01.05.B | 05 - Malta di cemento R42.5 B - con cemento, sabbia classificata, classe di resistenza minima M15. | m3 | 0.0228 | 130.01 | 0% | 2.96
|  | BOL24/1_ZA.05.51.01.01 | 01 - - 01 - VOCE NON UFFICIALE – NON USARE - ZA.05 Attezzatura per perforazioni pali piccolo diametro a rotazione o a rotocompressione fino a mm240 | h | 0.0893 | 200 | 0% | 17.86
|  | BOL24/1_ZA.05.52.01.01 | 01 - - 01 - VOCE NON UFFICIALE – NON USARE - ZA.05 gruppo di iniezioni per malte | h | 0.0893 | 50 | 0% | 4.47
|  | BOL24/1_ZA.05.84.01.01 | 01 - - 01 - VOCE NON UFFICIALE – NON USARE - ZA.05 minuteria | kg | 0.1 | 0.79 | 0% | 0.08
|  | Totale BOL24/1_ | [5 empty] | 40.99
|  |  | Totale Voci (A) |  |  |  | 0% | 40.99
|  |  | Spese generali (B) |  | 15% | di (A) |  | 6.15
|  |  | Di cui oneri di sicurezza afferenti l'impresa |  | 5.06% | di (B) |  | 0.31
|  |  | Utili di impresa (C) |  | 10% | di (A + B) |  | 4.71
|  |  | TOTALE (A + B + C) euro / m |  |  |  | 0% | 51.85
|  |  | Incidenza Manodopera sul totale |  | 21.87% |  |  | 11.34
|  |  | Incidenza Oneri di sicurezza sul totale |  | 0.6% |  |  | 0.31
Analisi | CAM | Codice dettaglio | Voce principale/Voce | Unità di misura | Quantità | Prezzo unitario | Scostamento % su anno 2024 | Importo
BOL24/1_56.12.02.01.B PROTEZIONI DI PARETI DI SCAVO, RIVESTIMENTI DI SCARPATE PARATIE IN MICROPALI PERFORAZIONE PER MICROPALI Micropalo per paratia, eseguito con perforazione a rotazione o rotopercussione rivestita, verticale od inclinata, in terreni di qualunque natura, compresi i trovanti. Nel compenso unitario è compreso il riempimento con miscela sabbia-cemento R42.5 fino a due volte il volume teorico del foro. Sono pure compresi eventuali additivi speciali. Il volume verrà misurato alla pompa.L'armatura tubolare verrà compensata separatamente.Per "D" è inteso il diametro nominale esterno del tubo forma. Verrà contabilizzata l'intera lunghezza del palo messo in opera. D 109 - 159 mm (6 1/4 ") |  | BOL24/1_01.01.01.01A.01 | 01A - - 01 - Operaio altamente specializzato o maestro professionale | h | 0.098 | 35.09 | 0% | 3.44
|  | BOL24/1_01.01.01.01A.02 | 01A - - 02 - Operaio specializzato | h | 0.098 | 33.34 | 0% | 3.27
|  | BOL24/1_01.01.01.01A.03 | 01A - - 03 - Operaio qualificato | h | 0.098 | 30.52 | 0% | 2.99
|  | BOL24/1_01.01.01.01A.04 | 01A - - 04 - Operaio comune | h | 0.098 | 28.05 | 0% | 2.75
|  | BOL24/1_01.02.01.12.G | 12 - Autocarro con cassa per trasporto materiale di scavo, massi, inerti ecc. con cassa ribaltabile a 3 lati. Per peso si intende il peso totale a pieno carico. Per portata si intende quella utile. G - peso (Autorizzazione speciale) 33 t | h | 0.0245 | 75.95 | 0% | 1.86
|  | BOL24/1_01.02.01.12.O | 12 - Autocarro con cassa per trasporto materiale di scavo, massi, inerti ecc. con cassa ribaltabile a 3 lati. Per peso si intende il peso totale a pieno carico. Per portata si intende quella utile. O - sovrapprezzo per gru | h | 0.0245 | 20.4 | 0% | 0.5
|  | BOL24/1_01.02.03.07.E | 07 - Pala caricatrice cingolata o gommata, potenza motore: E - oltre 102 fino a 152 kW (137 - 204 HP) | h | 0.0245 | 95.74 | 0% | 2.35
|  | BOL24/1_01.05.01.05.B | 05 - Malta di cemento R42.5 B - con cemento, sabbia classificata, classe di resistenza minima M15. | m3 | 0.0483 | 130.01 | 0% | 6.28
|  | BOL24/1_ZA.05.51.01.01 | 01 - - 01 - VOCE NON UFFICIALE – NON USARE - ZA.05 Attezzatura per perforazioni pali piccolo diametro a rotazione o a rotocompressione fino a mm240 | h | 0.098 | 200 | 0% | 19.6
|  | BOL24/1_ZA.05.52.01.01 | 01 - - 01 - VOCE NON UFFICIALE – NON USARE - ZA.05 gruppo di iniezioni per malte | h | 0.098 | 50 | 0% | 4.9
|  | BOL24/1_ZA.05.84.01.01 | 01 - - 01 - VOCE NON UFFICIALE – NON USARE - ZA.05 minuteria | kg | 0.15 | 0.79 | 0% | 0.12
|  | Totale BOL24/1_ | [5 empty] | 48.06
|  |  | Totale Voci (A) |  |  |  | 0% | 48.06
|  |  | Spese generali (B) |  | 15% | di (A) |  | 7.21
|  |  | Di cui oneri di sicurezza afferenti l'impresa |  | 5.06% | di (B) |  | 0.36
|  |  | Utili di impresa (C) |  | 10% | di (A + B) |  | 5.53
|  |  | TOTALE (A + B + C) euro / m |  |  |  | 0% | 60.8
|  |  | Incidenza Manodopera sul totale |  | 20.48% |  |  | 12.45
|  |  | Incidenza Oneri di sicurezza sul totale |  | 0.59% |  |  | 0.36
Analisi | CAM | Codice dettaglio | Voce principale/Voce | Unità di misura | Quantità | Prezzo unitario | Scostamento % su anno 2024 | Importo
BOL24/1_56.12.02.01.C PROTEZIONI DI PARETI DI SCAVO, RIVESTIMENTI DI SCARPATE PARATIE IN MICROPALI PERFORAZIONE PER MICROPALI Micropalo per paratia, eseguito con perforazione a rotazione o rotopercussione rivestita, verticale od inclinata, in terreni di qualunque natura, compresi i trovanti. Nel compenso unitario è compreso il riempimento con miscela sabbia-cemento R42.5 fino a due volte il volume teorico del foro. Sono pure compresi eventuali additivi speciali. Il volume verrà misurato alla pompa.L'armatura tubolare verrà compensata separatamente.Per "D" è inteso il diametro nominale esterno del tubo forma. Verrà contabilizzata l'intera lunghezza del palo messo in opera. D 160 - 229 mm (9 ") |  | BOL24/1_01.01.01.01A.01 | 01A - - 01 - Operaio altamente specializzato o maestro professionale | h | 0.1064 | 35.09 | 0% | 3.73
|  | BOL24/1_01.01.01.01A.02 | 01A - - 02 - Operaio specializzato | h | 0.1064 | 33.34 | 0% | 3.55
|  | BOL24/1_01.01.01.01A.03 | 01A - - 03 - Operaio qualificato | h | 0.1064 | 30.52 | 0% | 3.25
|  | BOL24/1_01.01.01.01A.04 | 01A - - 04 - Operaio comune | h | 0.1064 | 28.05 | 0% | 2.98
|  | BOL24/1_01.02.01.12.G | 12 - Autocarro con cassa per trasporto materiale di scavo, massi, inerti ecc. con cassa ribaltabile a 3 lati. Per peso si intende il peso totale a pieno carico. Per portata si intende quella utile. G - peso (Autorizzazione speciale) 33 t | h | 0.0266 | 75.95 | 0% | 2.02
|  | BOL24/1_01.02.01.12.O | 12 - Autocarro con cassa per trasporto materiale di scavo, massi, inerti ecc. con cassa ribaltabile a 3 lati. Per peso si intende il peso totale a pieno carico. Per portata si intende quella utile. O - sovrapprezzo per gru | h | 0.0266 | 20.4 | 0% | 0.54
|  | BOL24/1_01.02.03.07.E | 07 - Pala caricatrice cingolata o gommata, potenza motore: E - oltre 102 fino a 152 kW (137 - 204 HP) | h | 0.0266 | 95.74 | 0% | 2.55
|  | BOL24/1_01.05.01.05.B | 05 - Malta di cemento R42.5 B - con cemento, sabbia classificata, classe di resistenza minima M15. | m3 | 0.0997 | 130.01 | 0% | 12.96
|  | BOL24/1_ZA.05.51.01.01 | 01 - - 01 - VOCE NON UFFICIALE – NON USARE - ZA.05 Attezzatura per perforazioni pali piccolo diametro a rotazione o a rotocompressione fino a mm240 | h | 0.1064 | 200 | 0% | 21.28
|  | BOL24/1_ZA.05.52.01.01 | 01 - - 01 - VOCE NON UFFICIALE – NON USARE - ZA.05 gruppo di iniezioni per malte | h | 0.1064 | 50 | 0% | 5.32
|  | BOL24/1_ZA.05.84.01.01 | 01 - - 01 - VOCE NON UFFICIALE – NON USARE - ZA.05 minuteria | kg | 0.2 | 0.79 | 0% | 0.16
|  | Totale BOL24/1_ | [5 empty] | 58.34
|  |  | Totale Voci (A) |  |  |  | 0% | 58.34
|  |  | Spese generali (B) |  | 15% | di (A) |  | 8.75
|  |  | Di cui oneri di sicurezza afferenti l'impresa |  | 5.06% | di (B) |  | 0.44
|  |  | Utili di impresa (C) |  | 10% | di (A + B) |  | 6.71
|  |  | TOTALE (A + B + C) euro / m |  |  |  | 0% | 73.8
|  |  | Incidenza Manodopera sul totale |  | 18.31% |  |  | 13.51
|  |  | Incidenza Oneri di sicurezza sul totale |  | 0.6% |  |  | 0.44
Analisi | CAM | Codice dettaglio | Voce principale/Voce | Unità di misura | Quantità | Prezzo unitario | Scostamento % su anno 2024 | Importo
BOL24/1_56.12.02.01.D PROTEZIONI DI PARETI DI SCAVO, RIVESTIMENTI DI SCARPATE PARATIE IN MICROPALI PERFORAZIONE PER MICROPALI Micropalo per paratia, eseguito con perforazione a rotazione o rotopercussione rivestita, verticale od inclinata, in terreni di qualunque natura, compresi i trovanti. Nel compenso unitario è compreso il riempimento con miscela sabbia-cemento R42.5 fino a due volte il volume teorico del foro. Sono pure compresi eventuali additivi speciali. Il volume verrà misurato alla pompa.L'armatura tubolare verrà compensata separatamente.Per "D" è inteso il diametro nominale esterno del tubo forma. Verrà contabilizzata l'intera lunghezza del palo messo in opera. D 230 - 300 mm (11 3/4") |  | BOL24/1_01.01.01.01A.01 | 01A - - 01 - Operaio altamente specializzato o maestro professionale | h | 0.1429 | 35.09 | 0% | 5.01
|  | BOL24/1_01.01.01.01A.02 | 01A - - 02 - Operaio specializzato | h | 0.1429 | 33.34 | 0% | 4.76
|  | BOL24/1_01.01.01.01A.03 | 01A - - 03 - Operaio qualificato | h | 0.1429 | 30.52 | 0% | 4.36
|  | BOL24/1_01.01.01.01A.04 | 01A - - 04 - Operaio comune | h | 0.1429 | 28.05 | 0% | 4.01
|  | BOL24/1_01.02.01.12.G | 12 - Autocarro con cassa per trasporto materiale di scavo, massi, inerti ecc. con cassa ribaltabile a 3 lati. Per peso si intende il peso totale a pieno carico. Per portata si intende quella utile. G - peso (Autorizzazione speciale) 33 t | h | 0.0357 | 75.95 | 0% | 2.71
|  | BOL24/1_01.02.01.12.O | 12 - Autocarro con cassa per trasporto materiale di scavo, massi, inerti ecc. con cassa ribaltabile a 3 lati. Per peso si intende il peso totale a pieno carico. Per portata si intende quella utile. O - sovrapprezzo per gru | h | 0.0357 | 20.4 | 0% | 0.73
|  | BOL24/1_01.02.03.07.E | 07 - Pala caricatrice cingolata o gommata, potenza motore: E - oltre 102 fino a 152 kW (137 - 204 HP) | h | 0.0357 | 95.74 | 0% | 3.42
|  | BOL24/1_01.05.01.05.B | 05 - Malta di cemento R42.5 B - con cemento, sabbia classificata, classe di resistenza minima M15. | m3 | 0.1696 | 130.01 | 0% | 22.05
|  | BOL24/1_ZA.05.51.01.01 | 01 - - 01 - VOCE NON UFFICIALE – NON USARE - ZA.05 Attezzatura per perforazioni pali piccolo diametro a rotazione o a rotocompressione fino a mm240 | h | 0.1429 | 200 | 0% | 28.58
|  | BOL24/1_ZA.05.52.01.01 | 01 - - 01 - VOCE NON UFFICIALE – NON USARE - ZA.05 gruppo di iniezioni per malte | h | 0.1429 | 50 | 0% | 7.15
|  | BOL24/1_ZA.05.84.01.01 | 01 - - 01 - VOCE NON UFFICIALE – NON USARE - ZA.05 minuteria | kg | 0.2 | 0.79 | 0% | 0.16
|  | Totale BOL24/1_ | [5 empty] | 82.94
|  |  | Totale Voci (A) |  |  |  | 0% | 82.94
|  |  | Spese generali (B) |  | 15% | di (A) |  | 12.44
|  |  | Di cui oneri di sicurezza afferenti l'impresa |  | 5.06% | di (B) |  | 0.63
|  |  | Utili di impresa (C) |  | 10% | di (A + B) |  | 9.54
|  |  | TOTALE (A + B + C) euro / m |  |  |  | 0% | 104.92
|  |  | Incidenza Manodopera sul totale |  | 17.29% |  |  | 18.14
|  |  | Incidenza Oneri di sicurezza sul totale |  | 0.6% |  |  | 0.63
Analisi | CAM | Codice dettaglio | Voce principale/Voce | Unità di misura | Quantità | Prezzo unitario | Scostamento % su anno 2024 | Importo
BOL24/1_56.12.02.01.E PROTEZIONI DI PARETI DI SCAVO, RIVESTIMENTI DI SCARPATE PARATIE IN MICROPALI PERFORAZIONE PER MICROPALI Micropalo per paratia, eseguito con perforazione a rotazione o rotopercussione rivestita, verticale od inclinata, in terreni di qualunque natura, compresi i trovanti. Nel compenso unitario è compreso il riempimento con miscela sabbia-cemento R42.5 fino a due volte il volume teorico del foro. Sono pure compresi eventuali additivi speciali. Il volume verrà misurato alla pompa.L'armatura tubolare verrà compensata separatamente.Per "D" è inteso il diametro nominale esterno del tubo forma. Verrà contabilizzata l'intera lunghezza del palo messo in opera. Compenso per iniezioni oltre il volume standard |  | BOL24/1_01.01.01.01A.01 | 01A - - 01 - Operaio altamente specializzato o maestro professionale | h | 0.3 | 35.09 | 0% | 10.53
|  | BOL24/1_01.01.01.01A.02 | 01A - - 02 - Operaio specializzato | h | 0.3 | 33.34 | 0% | 10
|  | BOL24/1_01.01.01.01A.03 | 01A - - 03 - Operaio qualificato | h | 0.3 | 30.52 | 0% | 9.16
|  | BOL24/1_01.01.01.01A.04 | 01A - - 04 - Operaio comune | h | 0.3 | 28.05 | 0% | 8.42
|  | BOL24/1_01.02.01.12.G | 12 - Autocarro con cassa per trasporto materiale di scavo, massi, inerti ecc. con cassa ribaltabile a 3 lati. Per peso si intende il peso totale a pieno carico. Per portata si intende quella utile. G - peso (Autorizzazione speciale) 33 t | h | 0.15 | 75.95 | 0% | 11.39
|  | BOL24/1_01.02.01.12.O | 12 - Autocarro con cassa per trasporto materiale di scavo, massi, inerti ecc. con cassa ribaltabile a 3 lati. Per peso si intende il peso totale a pieno carico. Per portata si intende quella utile. O - sovrapprezzo per gru | h | 0.075 | 20.4 | 0% | 1.53
|  | BOL24/1_01.05.01.05.B | 05 - Malta di cemento R42.5 B - con cemento, sabbia classificata, classe di resistenza minima M15. | m3 | 1.05 | 130.01 | 0% | 136.51
|  | BOL24/1_ZA.05.52.01.01 | 01 - - 01 - VOCE NON UFFICIALE – NON USARE - ZA.05 gruppo di iniezioni per malte | h | 0.3 | 50 | 0% | 15
|  | BOL24/1_ZA.05.84.01.01 | 01 - - 01 - VOCE NON UFFICIALE – NON USARE - ZA.05 minuteria | kg | 5 | 0.79 | 0% | 3.95
|  | BOL24/1_ZA.05.85.01.01 | 01 - - 01 - VOCE NON UFFICIALE – NON USARE - ZA.05 utensili/piccole attrezzature | cad | 5 | 0.79 | 0% | 3.95
|  | Totale BOL24/1_ | [5 empty] | 210.44
|  |  | Totale Voci (A) |  |  |  | 0% | 210.44
|  |  | Spese generali (B) |  | 15% | di (A) |  | 31.57
|  |  | Di cui oneri di sicurezza afferenti l'impresa |  | 5.06% | di (B) |  | 1.6
|  |  | Utili di impresa (C) |  | 10% | di (A + B) |  | 24.2
|  |  | TOTALE (A + B + C) euro / m3 |  |  |  | 0% | 266.21
|  |  | Incidenza Manodopera sul totale |  | 14.32% |  |  | 38.11
|  |  | Incidenza Oneri di sicurezza sul totale |  | 0.6% |  |  | 1.6
Analisi | CAM | Codice dettaglio | Voce principale/Voce | Unità di misura | Quantità | Prezzo unitario | Scostamento % su anno 2024 | Importo
BOL24/1_56.12.02.05.A PROTEZIONI DI PARETI DI SCAVO, RIVESTIMENTI DI SCARPATE PARATIE IN MICROPALI PERFORAZIONE PER MICROPALI Micropalo per paratia, eseguito esclusivamente con perforazione a rotazione rivestita, verticale od inclinata, in terreni di qualunque natura, compresi i trovanti. Nel compenso unitario è compreso il riempimento con miscela sabbia-cemento R42.5 fino a due volte il volume teorico del foro. Sono pure compresi eventuali additivi speciali. Il volume verrà misurato alla pompa. L'armatura tubolare verrà compensata separatamente. Per "D" è inteso il diametro nominale esterno del tubo forma. Verrà contabilizzata l'intera lunghezza del palo messo in opera. Il compenso secondo la presente voce è concesso solo quando l'esecuzione del palo, come palo eseguito esclusivamente a rotazione, è previsto espressamente nel progetto o rispettivamente nel contratto o se viene ordinato per iscritto dalla D.L.. Scopo del presente modo esecutivo è i primo luogo quello di evitare vibrazioni in vicinanza di manufatti sensibili. D fino a 108 mm (4 1/4 ") |  | BOL24/1_01.01.01.01A.01 | 01A - - 01 - Operaio altamente specializzato o maestro professionale | h | 0.1111 | 35.09 | 0% | 3.9
|  | BOL24/1_01.01.01.01A.02 | 01A - - 02 - Operaio specializzato | h | 0.1111 | 33.34 | 0% | 3.7
|  | BOL24/1_01.01.01.01A.03 | 01A - - 03 - Operaio qualificato | h | 0.1111 | 30.52 | 0% | 3.39
|  | BOL24/1_01.01.01.01A.04 | 01A - - 04 - Operaio comune | h | 0.1111 | 28.05 | 0% | 3.12
|  | BOL24/1_01.02.01.12.G | 12 - Autocarro con cassa per trasporto materiale di scavo, massi, inerti ecc. con cassa ribaltabile a 3 lati. Per peso si intende il peso totale a pieno carico. Per portata si intende quella utile. G - peso (Autorizzazione speciale) 33 t | h | 0.0278 | 75.95 | 0% | 2.11
|  | BOL24/1_01.02.01.12.O | 12 - Autocarro con cassa per trasporto materiale di scavo, massi, inerti ecc. con cassa ribaltabile a 3 lati. Per peso si intende il peso totale a pieno carico. Per portata si intende quella utile. O - sovrapprezzo per gru | h | 0.0278 | 20.4 | 0% | 0.57
|  | BOL24/1_01.02.03.07.E | 07 - Pala caricatrice cingolata o gommata, potenza motore: E - oltre 102 fino a 152 kW (137 - 204 HP) | h | 0.0278 | 95.74 | 0% | 2.66
|  | BOL24/1_01.05.01.05.B | 05 - Malta di cemento R42.5 B - con cemento, sabbia classificata, classe di resistenza minima M15. | m3 | 0.0228 | 130.01 | 0% | 2.96
|  | BOL24/1_ZA.05.51.01.01 | 01 - - 01 - VOCE NON UFFICIALE – NON USARE - ZA.05 Attezzatura per perforazioni pali piccolo diametro a rotazione o a rotocompressione fino a mm240 | h | 0.1111 | 200 | 0% | 22.22
|  | BOL24/1_ZA.05.52.01.01 | 01 - - 01 - VOCE NON UFFICIALE – NON USARE - ZA.05 gruppo di iniezioni per malte | h | 0.1111 | 50 | 0% | 5.56
|  | BOL24/1_ZA.05.84.01.01 | 01 - - 01 - VOCE NON UFFICIALE – NON USARE - ZA.05 minuteria | kg | 0.1 | 0.79 | 0% | 0.08
|  | Totale BOL24/1_ | [5 empty] | 50.27
|  |  | Totale Voci (A) |  |  |  | 0% | 50.27
|  |  | Spese generali (B) |  | 15% | di (A) |  | 7.54
|  |  | Di cui oneri di sicurezza afferenti l'impresa |  | 5.06% | di (B) |  | 0.38
|  |  | Utili di impresa (C) |  | 10% | di (A + B) |  | 5.78
|  |  | TOTALE (A + B + C) euro / m |  |  |  | 0% | 63.59
|  |  | Incidenza Manodopera sul totale |  | 22.19% |  |  | 14.11
|  |  | Incidenza Oneri di sicurezza sul totale |  | 0.6% |  |  | 0.38
Analisi | CAM | Codice dettaglio | Voce principale/Voce | Unità di misura | Quantità | Prezzo unitario | Scostamento % su anno 2024 | Importo
BOL24/1_56.12.02.05.B PROTEZIONI DI PARETI DI SCAVO, RIVESTIMENTI DI SCARPATE PARATIE IN MICROPALI PERFORAZIONE PER MICROPALI Micropalo per paratia, eseguito esclusivamente con perforazione a rotazione rivestita, verticale od inclinata, in terreni di qualunque natura, compresi i trovanti. Nel compenso unitario è compreso il riempimento con miscela sabbia-cemento R42.5 fino a due volte il volume teorico del foro. Sono pure compresi eventuali additivi speciali. Il volume verrà misurato alla pompa. L'armatura tubolare verrà compensata separatamente. Per "D" è inteso il diametro nominale esterno del tubo forma. Verrà contabilizzata l'intera lunghezza del palo messo in opera. Il compenso secondo la presente voce è concesso solo quando l'esecuzione del palo, come palo eseguito esclusivamente a rotazione, è previsto espressamente nel progetto o rispettivamente nel contratto o se viene ordinato per iscritto dalla D.L.. Scopo del presente modo esecutivo è i primo luogo quello di evitare vibrazioni in vicinanza di manufatti sensibili. D 109 - 159 mm (6 1/4 ") |  | BOL24/1_01.01.01.01A.01 | 01A - - 01 - Operaio altamente specializzato o maestro professionale | h | 0.125 | 35.09 | 0% | 4.39
|  | BOL24/1_01.01.01.01A.02 | 01A - - 02 - Operaio specializzato | h | 0.125 | 33.34 | 0% | 4.17
|  | BOL24/1_01.01.01.01A.03 | 01A - - 03 - Operaio qualificato | h | 0.125 | 30.52 | 0% | 3.82
|  | BOL24/1_01.01.01.01A.04 | 01A - - 04 - Operaio comune | h | 0.125 | 28.05 | 0% | 3.51
|  | BOL24/1_01.02.01.12.G | 12 - Autocarro con cassa per trasporto materiale di scavo, massi, inerti ecc. con cassa ribaltabile a 3 lati. Per peso si intende il peso totale a pieno carico. Per portata si intende quella utile. G - peso (Autorizzazione speciale) 33 t | h | 0.0313 | 75.95 | 0% | 2.38
|  | BOL24/1_01.02.01.12.O | 12 - Autocarro con cassa per trasporto materiale di scavo, massi, inerti ecc. con cassa ribaltabile a 3 lati. Per peso si intende il peso totale a pieno carico. Per portata si intende quella utile. O - sovrapprezzo per gru | h | 0.0313 | 20.4 | 0% | 0.64
|  | BOL24/1_01.02.03.07.E | 07 - Pala caricatrice cingolata o gommata, potenza motore: E - oltre 102 fino a 152 kW (137 - 204 HP) | h | 0.0313 | 95.74 | 0% | 3
|  | BOL24/1_01.05.01.05.B | 05 - Malta di cemento R42.5 B - con cemento, sabbia classificata, classe di resistenza minima M15. | m3 | 0.0483 | 130.01 | 0% | 6.28
|  | BOL24/1_ZA.05.51.01.01 | 01 - - 01 - VOCE NON UFFICIALE – NON USARE - ZA.05 Attezzatura per perforazioni pali piccolo diametro a rotazione o a rotocompressione fino a mm240 | h | 0.125 | 200 | 0% | 25
|  | BOL24/1_ZA.05.52.01.01 | 01 - - 01 - VOCE NON UFFICIALE – NON USARE - ZA.05 gruppo di iniezioni per malte | h | 0.125 | 50 | 0% | 6.25
|  | BOL24/1_ZA.05.84.01.01 | 01 - - 01 - VOCE NON UFFICIALE – NON USARE - ZA.05 minuteria | kg | 0.15 | 0.79 | 0% | 0.12
|  | Totale BOL24/1_ | [5 empty] | 59.56
|  |  | Totale Voci (A) |  |  |  | 0% | 59.56
|  |  | Spese generali (B) |  | 15% | di (A) |  | 8.93
|  |  | Di cui oneri di sicurezza afferenti l'impresa |  | 5.06% | di (B) |  | 0.45
|  |  | Utili di impresa (C) |  | 10% | di (A + B) |  | 6.85
|  |  | TOTALE (A + B + C) euro / m |  |  |  | 0% | 75.34
|  |  | Incidenza Manodopera sul totale |  | 21.09% |  |  | 15.89
|  |  | Incidenza Oneri di sicurezza sul totale |  | 0.6% |  |  | 0.45
Analisi | CAM | Codice dettaglio | Voce principale/Voce | Unità di misura | Quantità | Prezzo unitario | Scostamento % su anno 2024 | Importo
BOL24/1_56.12.02.05.C PROTEZIONI DI PARETI DI SCAVO, RIVESTIMENTI DI SCARPATE PARATIE IN MICROPALI PERFORAZIONE PER MICROPALI Micropalo per paratia, eseguito esclusivamente con perforazione a rotazione rivestita, verticale od inclinata, in terreni di qualunque natura, compresi i trovanti. Nel compenso unitario è compreso il riempimento con miscela sabbia-cemento R42.5 fino a due volte il volume teorico del foro. Sono pure compresi eventuali additivi speciali. Il volume verrà misurato alla pompa. L'armatura tubolare verrà compensata separatamente. Per "D" è inteso il diametro nominale esterno del tubo forma. Verrà contabilizzata l'intera lunghezza del palo messo in opera. Il compenso secondo la presente voce è concesso solo quando l'esecuzione del palo, come palo eseguito esclusivamente a rotazione, è previsto espressamente nel progetto o rispettivamente nel contratto o se viene ordinato per iscritto dalla D.L.. Scopo del presente modo esecutivo è i primo luogo quello di evitare vibrazioni in vicinanza di manufatti sensibili. D 160 - 229 mm (9 ") |  | BOL24/1_01.01.01.01A.01 | 01A - - 01 - Operaio altamente specializzato o maestro professionale | h | 0.1389 | 35.09 | 0% | 4.87
|  | BOL24/1_01.01.01.01A.02 | 01A - - 02 - Operaio specializzato | h | 0.1389 | 33.34 | 0% | 4.63
|  | BOL24/1_01.01.01.01A.03 | 01A - - 03 - Operaio qualificato | h | 0.1389 | 30.52 | 0% | 4.24
|  | BOL24/1_01.01.01.01A.04 | 01A - - 04 - Operaio comune | h | 0.1389 | 28.05 | 0% | 3.9
|  | BOL24/1_01.02.01.12.G | 12 - Autocarro con cassa per trasporto materiale di scavo, massi, inerti ecc. con cassa ribaltabile a 3 lati. Per peso si intende il peso totale a pieno carico. Per portata si intende quella utile. G - peso (Autorizzazione speciale) 33 t | h | 0.0347 | 75.95 | 0% | 2.64
|  | BOL24/1_01.02.01.12.O | 12 - Autocarro con cassa per trasporto materiale di scavo, massi, inerti ecc. con cassa ribaltabile a 3 lati. Per peso si intende il peso totale a pieno carico. Per portata si intende quella utile. O - sovrapprezzo per gru | h | 0.0347 | 20.4 | 0% | 0.71
|  | BOL24/1_01.02.03.07.E | 07 - Pala caricatrice cingolata o gommata, potenza motore: E - oltre 102 fino a 152 kW (137 - 204 HP) | h | 0.0347 | 95.74 | 0% | 3.32
|  | BOL24/1_01.05.01.05.B | 05 - Malta di cemento R42.5 B - con cemento, sabbia classificata, classe di resistenza minima M15. | m3 | 0.0997 | 130.01 | 0% | 12.96
|  | BOL24/1_ZA.05.51.01.01 | 01 - - 01 - VOCE NON UFFICIALE – NON USARE - ZA.05 Attezzatura per perforazioni pali piccolo diametro a rotazione o a rotocompressione fino a mm240 | h | 0.1389 | 200 | 0% | 27.78
|  | BOL24/1_ZA.05.52.01.01 | 01 - - 01 - VOCE NON UFFICIALE – NON USARE - ZA.05 gruppo di iniezioni per malte | h | 0.1389 | 50 | 0% | 6.95
|  | BOL24/1_ZA.05.84.01.01 | 01 - - 01 - VOCE NON UFFICIALE – NON USARE - ZA.05 minuteria | kg | 0.2 | 0.79 | 0% | 0.16
|  | Totale BOL24/1_ | [5 empty] | 72.16
|  |  | Totale Voci (A) |  |  |  | 0% | 72.16
|  |  | Spese generali (B) |  | 15% | di (A) |  | 10.82
|  |  | Di cui oneri di sicurezza afferenti l'impresa |  | 5.06% | di (B) |  | 0.55
|  |  | Utili di impresa (C) |  | 10% | di (A + B) |  | 8.3
|  |  | TOTALE (A + B + C) euro / m |  |  |  | 0% | 91.28
|  |  | Incidenza Manodopera sul totale |  | 19.33% |  |  | 17.64
|  |  | Incidenza Oneri di sicurezza sul totale |  | 0.6% |  |  | 0.55
Analisi | CAM | Codice dettaglio | Voce principale/Voce | Unità di misura | Quantità | Prezzo unitario | Scostamento % su anno 2024 | Importo
BOL24/1_56.12.02.05.D PROTEZIONI DI PARETI DI SCAVO, RIVESTIMENTI DI SCARPATE PARATIE IN MICROPALI PERFORAZIONE PER MICROPALI Micropalo per paratia, eseguito esclusivamente con perforazione a rotazione rivestita, verticale od inclinata, in terreni di qualunque natura, compresi i trovanti. Nel compenso unitario è compreso il riempimento con miscela sabbia-cemento R42.5 fino a due volte il volume teorico del foro. Sono pure compresi eventuali additivi speciali. Il volume verrà misurato alla pompa. L'armatura tubolare verrà compensata separatamente. Per "D" è inteso il diametro nominale esterno del tubo forma. Verrà contabilizzata l'intera lunghezza del palo messo in opera. Il compenso secondo la presente voce è concesso solo quando l'esecuzione del palo, come palo eseguito esclusivamente a rotazione, è previsto espressamente nel progetto o rispettivamente nel contratto o se viene ordinato per iscritto dalla D.L.. Scopo del presente modo esecutivo è i primo luogo quello di evitare vibrazioni in vicinanza di manufatti sensibili. D 230 - 300 mm (11 3/4") |  | BOL24/1_01.01.01.01A.01 | 01A - - 01 - Operaio altamente specializzato o maestro professionale | h | 0.1515 | 35.09 | 0% | 5.32
|  | BOL24/1_01.01.01.01A.02 | 01A - - 02 - Operaio specializzato | h | 0.1515 | 33.34 | 0% | 5.05
|  | BOL24/1_01.01.01.01A.03 | 01A - - 03 - Operaio qualificato | h | 0.1515 | 30.52 | 0% | 4.62
|  | BOL24/1_01.01.01.01A.04 | 01A - - 04 - Operaio comune | h | 0.1515 | 28.05 | 0% | 4.25
|  | BOL24/1_01.02.01.12.G | 12 - Autocarro con cassa per trasporto materiale di scavo, massi, inerti ecc. con cassa ribaltabile a 3 lati. Per peso si intende il peso totale a pieno carico. Per portata si intende quella utile. G - peso (Autorizzazione speciale) 33 t | h | 0.0379 | 75.95 | 0% | 2.88
|  | BOL24/1_01.02.01.12.O | 12 - Autocarro con cassa per trasporto materiale di scavo, massi, inerti ecc. con cassa ribaltabile a 3 lati. Per peso si intende il peso totale a pieno carico. Per portata si intende quella utile. O - sovrapprezzo per gru | h | 0.0379 | 20.4 | 0% | 0.77
|  | BOL24/1_01.02.03.07.E | 07 - Pala caricatrice cingolata o gommata, potenza motore: E - oltre 102 fino a 152 kW (137 - 204 HP) | h | 0.0379 | 95.74 | 0% | 3.63
|  | BOL24/1_01.05.01.05.B | 05 - Malta di cemento R42.5 B - con cemento, sabbia classificata, classe di resistenza minima M15. | m3 | 0.1696 | 130.01 | 0% | 22.05
|  | BOL24/1_ZA.05.51.01.01 | 01 - - 01 - VOCE NON UFFICIALE – NON USARE - ZA.05 Attezzatura per perforazioni pali piccolo diametro a rotazione o a rotocompressione fino a mm240 | h | 0.1515 | 200 | 0% | 30.3
|  | BOL24/1_ZA.05.52.01.01 | 01 - - 01 - VOCE NON UFFICIALE – NON USARE - ZA.05 gruppo di iniezioni per malte | h | 0.1515 | 50 | 0% | 7.58
|  | BOL24/1_ZA.05.84.01.01 | 01 - - 01 - VOCE NON UFFICIALE – NON USARE - ZA.05 minuteria | kg | 0.2 | 0.79 | 0% | 0.16
|  | Totale BOL24/1_ | [5 empty] | 86.61
|  |  | Totale Voci (A) |  |  |  | 0% | 86.61
|  |  | Spese generali (B) |  | 15% | di (A) |  | 12.99
|  |  | Di cui oneri di sicurezza afferenti l'impresa |  | 5.06% | di (B) |  | 0.66
|  |  | Utili di impresa (C) |  | 10% | di (A + B) |  | 9.96
|  |  | TOTALE (A + B + C) euro / m |  |  |  | 0% | 109.56
|  |  | Incidenza Manodopera sul totale |  | 17.56% |  |  | 19.24
|  |  | Incidenza Oneri di sicurezza sul totale |  | 0.6% |  |  | 0.66
Analisi | CAM | Codice dettaglio | Voce principale/Voce | Unità di misura | Quantità | Prezzo unitario | Scostamento % su anno 2024 | Importo
BOL24/1_56.12.02.05.E PROTEZIONI DI PARETI DI SCAVO, RIVESTIMENTI DI SCARPATE PARATIE IN MICROPALI PERFORAZIONE PER MICROPALI Micropalo per paratia, eseguito esclusivamente con perforazione a rotazione rivestita, verticale od inclinata, in terreni di qualunque natura, compresi i trovanti. Nel compenso unitario è compreso il riempimento con miscela sabbia-cemento R42.5 fino a due volte il volume teorico del foro. Sono pure compresi eventuali additivi speciali. Il volume verrà misurato alla pompa. L'armatura tubolare verrà compensata separatamente. Per "D" è inteso il diametro nominale esterno del tubo forma. Verrà contabilizzata l'intera lunghezza del palo messo in opera. Il compenso secondo la presente voce è concesso solo quando l'esecuzione del palo, come palo eseguito esclusivamente a rotazione, è previsto espressamente nel progetto o rispettivamente nel contratto o se viene ordinato per iscritto dalla D.L.. Scopo del presente modo esecutivo è i primo luogo quello di evitare vibrazioni in vicinanza di manufatti sensibili. Compenso per iniezioni oltre il volume standard |  | BOL24/1_01.01.01.01A.01 | 01A - - 01 - Operaio altamente specializzato o maestro professionale | h | 0.3 | 35.09 | 0% | 10.53
|  | BOL24/1_01.01.01.01A.02 | 01A - - 02 - Operaio specializzato | h | 0.3 | 33.34 | 0% | 10
|  | BOL24/1_01.01.01.01A.03 | 01A - - 03 - Operaio qualificato | h | 0.3 | 30.52 | 0% | 9.16
|  | BOL24/1_01.01.01.01A.04 | 01A - - 04 - Operaio comune | h | 0.3 | 28.05 | 0% | 8.42
|  | BOL24/1_01.02.01.12.G | 12 - Autocarro con cassa per trasporto materiale di scavo, massi, inerti ecc. con cassa ribaltabile a 3 lati. Per peso si intende il peso totale a pieno carico. Per portata si intende quella utile. G - peso (Autorizzazione speciale) 33 t | h | 0.15 | 75.95 | 0% | 11.39
|  | BOL24/1_01.02.01.12.O | 12 - Autocarro con cassa per trasporto materiale di scavo, massi, inerti ecc. con cassa ribaltabile a 3 lati. Per peso si intende il peso totale a pieno carico. Per portata si intende quella utile. O - sovrapprezzo per gru | h | 0.075 | 20.4 | 0% | 1.53
|  | BOL24/1_01.05.01.05.B | 05 - Malta di cemento R42.5 B - con cemento, sabbia classificata, classe di resistenza minima M15. | m3 | 1.05 | 130.01 | 0% | 136.51
|  | BOL24/1_ZA.05.52.01.01 | 01 - - 01 - VOCE NON UFFICIALE – NON USARE - ZA.05 gruppo di iniezioni per malte | h | 0.3 | 50 | 0% | 15
|  | BOL24/1_ZA.05.84.01.01 | 01 - - 01 - VOCE NON UFFICIALE – NON USARE - ZA.05 minuteria | kg | 5 | 0.79 | 0% | 3.95
|  | BOL24/1_ZA.05.85.01.01 | 01 - - 01 - VOCE NON UFFICIALE – NON USARE - ZA.05 utensili/piccole attrezzature | cad | 5 | 0.79 | 0% | 3.95
|  | Totale BOL24/1_ | [5 empty] | 210.44
|  |  | Totale Voci (A) |  |  |  | 0% | 210.44
|  |  | Spese generali (B) |  | 15% | di (A) |  | 31.57
|  |  | Di cui oneri di sicurezza afferenti l'impresa |  | 5.06% | di (B) |  | 1.6
|  |  | Utili di impresa (C) |  | 10% | di (A + B) |  | 24.2
|  |  | TOTALE (A + B + C) euro / m3 |  |  |  | 0% | 266.21
|  |  | Incidenza Manodopera sul totale |  | 14.32% |  |  | 38.11
|  |  | Incidenza Oneri di sicurezza sul totale |  | 0.6% |  |  | 1.6
Analisi | CAM | Codice dettaglio | Voce principale/Voce | Unità di misura | Quantità | Prezzo unitario | Scostamento % su anno 2024 | Importo
BOL24/1_56.12.03.10.A PROTEZIONI DI PARETI DI SCAVO, RIVESTIMENTI DI SCARPATE PARATIE IN MICROPALI ARMATURA PER MICROPALI Armatura tubolare per micropali. Verrà compensato il peso per l'intera lunghezza di palo messo in opera. acciaio: S355 od equivalente tubo chiuso |  | BOL24/1_01.01.01.01A.01 | 01A - - 01 - Operaio altamente specializzato o maestro professionale | h | 0.0004 | 35.09 | 0% | 0.01
|  | BOL24/1_01.01.01.01A.02 | 01A - - 02 - Operaio specializzato | h | 0.0004 | 33.34 | 0% | 0.01
|  | BOL24/1_01.01.01.01A.03 | 01A - - 03 - Operaio qualificato | h | 0.0004 | 30.52 | 0% | 0.01
|  | BOL24/1_01.01.01.01A.04 | 01A - - 04 - Operaio comune | h | 0.0004 | 28.05 | 0% | 0.01
|  | BOL24/1_01.02.05.05.F | 05 - Nolo di autogru telescopica, compreso il tempo di trasporto al cantiere e dal cantiere: F - portata fino a 45 t | h | 0.0004 | 151.43 | 0% | 0.06
|  | BOL24/1_ZA.05.51.01.01 | 01 - - 01 - VOCE NON UFFICIALE – NON USARE - ZA.05 Attezzatura per perforazioni pali piccolo diametro a rotazione o a rotocompressione fino a mm240 | h | 0.0004 | 200 | 0% | 0.08
|  | BOL24/1_ZA.05.53.01.01 | 01 - - 01 - VOCE NON UFFICIALE – NON USARE - ZA.05 Armatura tubolare per micropali - A - tubo chiuso | kg | 1.02 | 1.7 | 0% | 1.73
|  | BOL24/1_ZA.05.84.01.01 | 01 - - 01 - VOCE NON UFFICIALE – NON USARE - ZA.05 minuteria | kg | 0.01 | 0.79 | 0% | 0.01
|  | BOL24/1_ZA.05.85.01.01 | 01 - - 01 - VOCE NON UFFICIALE – NON USARE - ZA.05 utensili/piccole attrezzature | cad | 0.01 | 0.79 | 0% | 0.01
|  | Totale BOL24/1_ | [5 empty] | 1.93
|  |  | Totale Voci (A) |  |  |  | 0% | 1.93
|  |  | Spese generali (B) |  | 15% | di (A) |  | 0.29
|  |  | Di cui oneri di sicurezza afferenti l'impresa |  | 5.06% | di (B) |  | 0.01
|  |  | Utili di impresa (C) |  | 10% | di (A + B) |  | 0.22
|  |  | TOTALE (A + B + C) euro / kg |  |  |  | 0% | 2.44
|  |  | Incidenza Manodopera sul totale |  | 1.64% |  |  | 0.04
|  |  | Incidenza Oneri di sicurezza sul totale |  | 0.41% |  |  | 0.01
Analisi | CAM | Codice dettaglio | Voce principale/Voce | Unità di misura | Quantità | Prezzo unitario | Scostamento % su anno 2024 | Importo
BOL24/1_56.12.03.10.B PROTEZIONI DI PARETI DI SCAVO, RIVESTIMENTI DI SCARPATE PARATIE IN MICROPALI ARMATURA PER MICROPALI Armatura tubolare per micropali. Verrà compensato il peso per l'intera lunghezza di palo messo in opera. acciaio: S355 od equivalente tubo forato |  | BOL24/1_01.01.01.01A.01 | 01A - - 01 - Operaio altamente specializzato o maestro professionale | h | 0.0004 | 35.09 | 0% | 0.01
|  | BOL24/1_01.01.01.01A.02 | 01A - - 02 - Operaio specializzato | h | 0.0004 | 33.34 | 0% | 0.01
|  | BOL24/1_01.01.01.01A.03 | 01A - - 03 - Operaio qualificato | h | 0.0004 | 30.52 | 0% | 0.01
|  | BOL24/1_01.01.01.01A.04 | 01A - - 04 - Operaio comune | h | 0.0004 | 28.05 | 0% | 0.01
|  | BOL24/1_01.02.05.05.F | 05 - Nolo di autogru telescopica, compreso il tempo di trasporto al cantiere e dal cantiere: F - portata fino a 45 t | h | 0.0004 | 151.43 | 0% | 0.06
|  | BOL24/1_ZA.05.51.01.01 | 01 - - 01 - VOCE NON UFFICIALE – NON USARE - ZA.05 Attezzatura per perforazioni pali piccolo diametro a rotazione o a rotocompressione fino a mm240 | h | 0.0004 | 200 | 0% | 0.08
|  | BOL24/1_ZA.05.54.01.01 | 01 - - 01 - VOCE NON UFFICIALE – NON USARE - ZA.05 Armatura tubolare per micropali-.B - tubo forato | kg | 1.02 | 1.8 | 0% | 1.84
|  | BOL24/1_ZA.05.84.01.01 | 01 - - 01 - VOCE NON UFFICIALE – NON USARE - ZA.05 minuteria | kg | 0.01 | 0.79 | 0% | 0.01
|  | BOL24/1_ZA.05.85.01.01 | 01 - - 01 - VOCE NON UFFICIALE – NON USARE - ZA.05 utensili/piccole attrezzature | cad | 0.01 | 0.79 | 0% | 0.01
|  | Totale BOL24/1_ | [5 empty] | 2.04
|  |  | Totale Voci (A) |  |  |  | 0% | 2.04
|  |  | Spese generali (B) |  | 15% | di (A) |  | 0.31
|  |  | Di cui oneri di sicurezza afferenti l'impresa |  | 5.06% | di (B) |  | 0.02
|  |  | Utili di impresa (C) |  | 10% | di (A + B) |  | 0.24
|  |  | TOTALE (A + B + C) euro / kg |  |  |  | 0% | 2.59
|  |  | Incidenza Manodopera sul totale |  | 1.54% |  |  | 0.04
|  |  | Incidenza Oneri di sicurezza sul totale |  | 0.77% |  |  | 0.02
Analisi | CAM | Codice dettaglio | Voce principale/Voce | Unità di misura | Quantità | Prezzo unitario | Scostamento % su anno 2024 | Importo
BOL24/1_56.12.03.10.C PROTEZIONI DI PARETI DI SCAVO, RIVESTIMENTI DI SCARPATE PARATIE IN MICROPALI ARMATURA PER MICROPALI Armatura tubolare per micropali. Verrà compensato il peso per l'intera lunghezza di palo messo in opera. acciaio: S355 od equivalente tubo valvolato |  | BOL24/1_01.01.01.01A.01 | 01A - - 01 - Operaio altamente specializzato o maestro professionale | h | 0.0004 | 35.09 | 0% | 0.01
|  | BOL24/1_01.01.01.01A.02 | 01A - - 02 - Operaio specializzato | h | 0.0004 | 33.34 | 0% | 0.01
|  | BOL24/1_01.01.01.01A.03 | 01A - - 03 - Operaio qualificato | h | 0.0004 | 30.52 | 0% | 0.01
|  | BOL24/1_01.01.01.01A.04 | 01A - - 04 - Operaio comune | h | 0.0004 | 28.05 | 0% | 0.01
|  | BOL24/1_01.02.05.05.F | 05 - Nolo di autogru telescopica, compreso il tempo di trasporto al cantiere e dal cantiere: F - portata fino a 45 t | h | 0.0004 | 151.43 | 0% | 0.06
|  | BOL24/1_ZA.05.51.01.01 | 01 - - 01 - VOCE NON UFFICIALE – NON USARE - ZA.05 Attezzatura per perforazioni pali piccolo diametro a rotazione o a rotocompressione fino a mm240 | h | 0.0004 | 200 | 0% | 0.08
|  | BOL24/1_ZA.05.55.01.01 | 01 - - 01 - VOCE NON UFFICIALE – NON USARE - ZA.05 Armatura tubolare per micropali-.C - tubo valvolato n. 2 valvole a ml | kg | 1.02 | 2 | 0% | 2.04
|  | BOL24/1_ZA.05.84.01.01 | 01 - - 01 - VOCE NON UFFICIALE – NON USARE - ZA.05 minuteria | kg | 0.01 | 0.79 | 0% | 0.01
|  | BOL24/1_ZA.05.85.01.01 | 01 - - 01 - VOCE NON UFFICIALE – NON USARE - ZA.05 utensili/piccole attrezzature | cad | 0.01 | 0.79 | 0% | 0.01
|  | Totale BOL24/1_ | [5 empty] | 2.24
|  |  | Totale Voci (A) |  |  |  | 0% | 2.24
|  |  | Spese generali (B) |  | 15% | di (A) |  | 0.34
|  |  | Di cui oneri di sicurezza afferenti l'impresa |  | 5.06% | di (B) |  | 0.02
|  |  | Utili di impresa (C) |  | 10% | di (A + B) |  | 0.26
|  |  | TOTALE (A + B + C) euro / kg |  |  |  | 0% | 2.84
|  |  | Incidenza Manodopera sul totale |  | 1.41% |  |  | 0.04
|  |  | Incidenza Oneri di sicurezza sul totale |  | 0.7% |  |  | 0.02
Analisi | CAM | Codice dettaglio | Voce principale/Voce | Unità di misura | Quantità | Prezzo unitario | Scostamento % su anno 2024 | Importo
BOL24/1_56.13.01.01A.01 PROTEZIONI DI PARETI DI SCAVO, RIVESTIMENTI DI SCARPATE OPERE DI SOSTEGNO TRAMITE JET GROUTING INSTALLAZIONE E SGOMBERO DEL CANTIERE PER LAVORI DI JET GROUTING - Installazione e sgombero del cantiere per lavori di jet grouting Approntamento e rimozione di un unità completa, costituita da tutti i macchinari, attrezzature e personale, necessari per la realizzazione di pareti di scavo tramite jet grouting, ivi compreso ogni onere per il trasporto in andata e ritorno di quanto sopra detto. |  | BOL24/1_01.01.01.01A.01 | 01A - - 01 - Operaio altamente specializzato o maestro professionale | h | 48 | 35.09 | 0% | 1684.32
|  | BOL24/1_01.01.01.01A.02 | 01A - - 02 - Operaio specializzato | h | 48 | 33.34 | 0% | 1600.32
|  | BOL24/1_01.01.01.01A.03 | 01A - - 03 - Operaio qualificato | h | 48 | 30.52 | 0% | 1464.96
|  | BOL24/1_01.01.01.01A.04 | 01A - - 04 - Operaio comune | h | 48 | 28.05 | 0% | 1346.4
|  | BOL24/1_01.02.01.12.G | 12 - Autocarro con cassa per trasporto materiale di scavo, massi, inerti ecc. con cassa ribaltabile a 3 lati. Per peso si intende il peso totale a pieno carico. Per portata si intende quella utile. G - peso (Autorizzazione speciale) 33 t | h | 48 | 75.95 | 0% | 3645.6
|  | BOL24/1_01.02.01.12.O | 12 - Autocarro con cassa per trasporto materiale di scavo, massi, inerti ecc. con cassa ribaltabile a 3 lati. Per peso si intende il peso totale a pieno carico. Per portata si intende quella utile. O - sovrapprezzo per gru | h | 48 | 20.4 | 0% | 979.2
|  | BOL24/1_01.02.03.04.D | 04 - Escavatore idraulico gommato, potenza motore: D - Escavatore idraulico gommato, potenza motore: da 77 a 101 kW (103 - 136 HP) | h | 48 | 87.86 | 0% | 4217.28
|  | BOL24/1_01.02.03.07.E | 07 - Pala caricatrice cingolata o gommata, potenza motore: E - oltre 102 fino a 152 kW (137 - 204 HP) | h | 48 | 95.74 | 0% | 4595.52
|  | BOL24/1_01.02.05.05.G | 05 - Nolo di autogru telescopica, compreso il tempo di trasporto al cantiere e dal cantiere: G - portata fino a 60 t | h | 48 | 163.33 | 0% | 7839.84
|  | BOL24/1_01.02.06.03.A | 03 - Compressore d'aria, gommato, di tipo silenziato, con motore Diesel, pressione d'esercizio da 6 a 8 bar. A - fino a 3,00 m3/min | h | 48 | 10.63 | 0% | 510.24
|  | BOL24/1_ZA.05.84.01.01 | 01 - - 01 - VOCE NON UFFICIALE – NON USARE - ZA.05 minuteria | kg | 500 | 0.79 | 0% | 395
|  | BOL24/1_ZA.05.85.01.01 | 01 - - 01 - VOCE NON UFFICIALE – NON USARE - ZA.05 utensili/piccole attrezzature | cad | 500 | 0.79 | 0% | 395
|  | Totale BOL24/1_ | [5 empty] | 28673.68
|  |  | Totale Voci (A) |  |  |  | 0% | 28673.68
|  |  | Spese generali (B) |  | 15% | di (A) |  | 4301.05
|  |  | Di cui oneri di sicurezza afferenti l'impresa |  | 5.06% | di (B) |  | 217.63
|  |  | Utili di impresa (C) |  | 10% | di (A + B) |  | 3297.47
|  |  | TOTALE (A + B + C) euro / a c |  |  |  | 0% | 36272.2
|  |  | Incidenza Manodopera sul totale |  | 16.81% |  |  | 6096
|  |  | Incidenza Oneri di sicurezza sul totale |  | 0.6% |  |  | 217.63
Analisi | CAM | Codice dettaglio | Voce principale/Voce | Unità di misura | Quantità | Prezzo unitario | Scostamento % su anno 2024 | Importo
BOL24/1_56.13.02.02.A PROTEZIONI DI PARETI DI SCAVO, RIVESTIMENTI DI SCARPATE OPERE DI SOSTEGNO TRAMITE JET GROUTING REALIZZAZIONE DI CORPO IN JET GROUTING Realizzazione di un corpo jet grouting secondo le normative vigenti nei terreni affioranti, eccetto terreni inquinati Geometria e requisiti minimi della resistenza a compressione secondo il progetto esecutivo. Viene contabilizzata esclusivamente la cubatura jet grouting prevista da progetto. Realizzazione di corpo jet grouting secondo progetto in terreni non coesivi |  | BOL24/1_01.01.01.01A.01 | 01A - - 01 - Operaio altamente specializzato o maestro professionale | h | 0.1105 | 35.09 | 0% | 3.88
|  | BOL24/1_01.01.01.01A.02 | 01A - - 02 - Operaio specializzato | h | 0.1105 | 33.34 | 0% | 3.68
|  | BOL24/1_01.01.01.01A.03 | 01A - - 03 - Operaio qualificato | h | 0.221 | 30.52 | 0% | 6.74
|  | BOL24/1_01.01.01.01A.04 | 01A - - 04 - Operaio comune | h | 0.221 | 28.05 | 0% | 6.2
|  | BOL24/1_01.02.01.12.G | 12 - Autocarro con cassa per trasporto materiale di scavo, massi, inerti ecc. con cassa ribaltabile a 3 lati. Per peso si intende il peso totale a pieno carico. Per portata si intende quella utile. G - peso (Autorizzazione speciale) 33 t | h | 0.0553 | 75.95 | 0% | 4.2
|  | BOL24/1_01.02.01.12.O | 12 - Autocarro con cassa per trasporto materiale di scavo, massi, inerti ecc. con cassa ribaltabile a 3 lati. Per peso si intende il peso totale a pieno carico. Per portata si intende quella utile. O - sovrapprezzo per gru | h | 0.0553 | 20.4 | 0% | 1.13
|  | BOL24/1_01.02.03.07.E | 07 - Pala caricatrice cingolata o gommata, potenza motore: E - oltre 102 fino a 152 kW (137 - 204 HP) | h | 0.0553 | 95.74 | 0% | 5.29
|  | BOL24/1_01.04.02.23.B | 23 - Cemento ad alta resistenza R42.5 B - sciolto, in silo | kg | 870 | 0.17 | 0% | 147.9
|  | BOL24/1_01.05.03.03A.03 | 03A - - 03 - Additivo accelerante | kg | 13.05 | 2.57 | 0% | 33.54
|  | BOL24/1_ZA.05.52.01.01 | 01 - - 01 - VOCE NON UFFICIALE – NON USARE - ZA.05 gruppo di iniezioni per malte | h | 0.0553 | 50 | 0% | 2.77
|  | BOL24/1_ZA.05.67.01.01 | 01 - - 01 - VOCE NON UFFICIALE – NON USARE - ZA.05 Attrezzatura per formazione di terreno consolidato | h | 0.1105 | 337.5 | 0% | 37.29
|  | BOL24/1_ZA.05.68.01.01 | 01 - - 01 - VOCE NON UFFICIALE – NON USARE - ZA.05 Acqua industriale | m3 | 0.87 | 8 | 0% | 6.96
|  | Totale BOL24/1_ | [5 empty] | 259.58
|  |  | Totale Voci (A) |  |  |  | 0% | 259.58
|  |  | Spese generali (B) |  | 15% | di (A) |  | 38.94
|  |  | Di cui oneri di sicurezza afferenti l'impresa |  | 5.06% | di (B) |  | 1.97
|  |  | Utili di impresa (C) |  | 10% | di (A + B) |  | 29.85
|  |  | TOTALE (A + B + C) euro / m3 |  |  |  | 0% | 328.37
|  |  | Incidenza Manodopera sul totale |  | 6.24% |  |  | 20.5
|  |  | Incidenza Oneri di sicurezza sul totale |  | 0.6% |  |  | 1.97
Analisi | CAM | Codice dettaglio | Voce principale/Voce | Unità di misura | Quantità | Prezzo unitario | Scostamento % su anno 2024 | Importo
BOL24/1_56.13.02.02.B PROTEZIONI DI PARETI DI SCAVO, RIVESTIMENTI DI SCARPATE OPERE DI SOSTEGNO TRAMITE JET GROUTING REALIZZAZIONE DI CORPO IN JET GROUTING Realizzazione di un corpo jet grouting secondo le normative vigenti nei terreni affioranti, eccetto terreni inquinati Geometria e requisiti minimi della resistenza a compressione secondo il progetto esecutivo. Viene contabilizzata esclusivamente la cubatura jet grouting prevista da progetto. Realizzazione di corpo jet grouting secondo progetto in terreni coesivi |  | BOL24/1_01.01.01.01A.01 | 01A - - 01 - Operaio altamente specializzato o maestro professionale | h | 0.2063 | 35.09 | 0% | 7.24
|  | BOL24/1_01.01.01.01A.02 | 01A - - 02 - Operaio specializzato | h | 0.2063 | 33.34 | 0% | 6.88
|  | BOL24/1_01.01.01.01A.03 | 01A - - 03 - Operaio qualificato | h | 0.4126 | 30.52 | 0% | 12.59
|  | BOL24/1_01.01.01.01A.04 | 01A - - 04 - Operaio comune | h | 0.4126 | 28.05 | 0% | 11.57
|  | BOL24/1_01.02.01.12.G | 12 - Autocarro con cassa per trasporto materiale di scavo, massi, inerti ecc. con cassa ribaltabile a 3 lati. Per peso si intende il peso totale a pieno carico. Per portata si intende quella utile. G - peso (Autorizzazione speciale) 33 t | h | 0.1032 | 75.95 | 0% | 7.84
|  | BOL24/1_01.02.01.12.O | 12 - Autocarro con cassa per trasporto materiale di scavo, massi, inerti ecc. con cassa ribaltabile a 3 lati. Per peso si intende il peso totale a pieno carico. Per portata si intende quella utile. O - sovrapprezzo per gru | h | 0.1032 | 20.4 | 0% | 2.11
|  | BOL24/1_01.02.03.07.E | 07 - Pala caricatrice cingolata o gommata, potenza motore: E - oltre 102 fino a 152 kW (137 - 204 HP) | h | 0.1032 | 95.74 | 0% | 9.88
|  | BOL24/1_01.04.02.23.B | 23 - Cemento ad alta resistenza R42.5 B - sciolto, in silo | kg | 850 | 0.17 | 0% | 144.5
|  | BOL24/1_01.05.03.03A.03 | 03A - - 03 - Additivo accelerante | kg | 12.75 | 2.57 | 0% | 32.77
|  | BOL24/1_ZA.05.52.01.01 | 01 - - 01 - VOCE NON UFFICIALE – NON USARE - ZA.05 gruppo di iniezioni per malte | h | 0.1032 | 50 | 0% | 5.16
|  | BOL24/1_ZA.05.67.01.01 | 01 - - 01 - VOCE NON UFFICIALE – NON USARE - ZA.05 Attrezzatura per formazione di terreno consolidato | h | 0.2063 | 337.5 | 0% | 69.63
|  | BOL24/1_ZA.05.68.01.01 | 01 - - 01 - VOCE NON UFFICIALE – NON USARE - ZA.05 Acqua industriale | m3 | 0.85 | 8 | 0% | 6.8
|  | Totale BOL24/1_ | [5 empty] | 316.97
|  |  | Totale Voci (A) |  |  |  | 0% | 316.97
|  |  | Spese generali (B) |  | 15% | di (A) |  | 47.55
|  |  | Di cui oneri di sicurezza afferenti l'impresa |  | 5.06% | di (B) |  | 2.41
|  |  | Utili di impresa (C) |  | 10% | di (A + B) |  | 36.45
|  |  | TOTALE (A + B + C) euro / m3 |  |  |  | 0% | 400.97
|  |  | Incidenza Manodopera sul totale |  | 9.55% |  |  | 38.28
|  |  | Incidenza Oneri di sicurezza sul totale |  | 0.6% |  |  | 2.41
Analisi | CAM | Codice dettaglio | Voce principale/Voce | Unità di misura | Quantità | Prezzo unitario | Scostamento % su anno 2024 | Importo
BOL24/1_56.13.02.03A.03 PROTEZIONI DI PARETI DI SCAVO, RIVESTIMENTI DI SCARPATE OPERE DI SOSTEGNO TRAMITE JET GROUTING REALIZZAZIONE DI CORPO IN JET GROUTING - Carotaggio del corpo in jet grouting, compresa l’estrazione del nucleo. Il diametro esterno minimo della corona è pari a 150mm. La prestazione comprende anche: - lo smaltimento delle acque di perforazione - la redazione di un protocollo di perforazione con catalogazione del carotaggio - la fornitura di casse provviste di coperchio e scomparimenti interni per lo stoccaggio dei nuclei - stoccaggio appropriato dei nuclei estratti - il posizionamento, lo spostamento e la messa a disposizione di tutte le macchine pronte all'uso - il riempimento delle perforazioni con miscela cementizia secondo indicazioni della D.L. Viene contabilizzata tutta la lunghezza del carotaggio eseguito a partire dal punto d’attacco fino alla quota finale prevista da progetto. |  | BOL24/1_01.01.01.01A.01 | 01A - - 01 - Operaio altamente specializzato o maestro professionale | h | 0.01 | 35.09 | 0% | 0.35
|  | BOL24/1_01.01.01.01A.02 | 01A - - 02 - Operaio specializzato | h | 0.01 | 33.34 | 0% | 0.33
|  | BOL24/1_01.01.01.01A.03 | 01A - - 03 - Operaio qualificato | h | 0.01 | 30.52 | 0% | 0.31
|  | BOL24/1_01.01.01.01A.04 | 01A - - 04 - Operaio comune | h | 0.01 | 28.05 | 0% | 0.28
|  | BOL24/1_01.02.01.12.G | 12 - Autocarro con cassa per trasporto materiale di scavo, massi, inerti ecc. con cassa ribaltabile a 3 lati. Per peso si intende il peso totale a pieno carico. Per portata si intende quella utile. G - peso (Autorizzazione speciale) 33 t | h | 0.005 | 75.95 | 0% | 0.38
|  | BOL24/1_01.02.01.12.O | 12 - Autocarro con cassa per trasporto materiale di scavo, massi, inerti ecc. con cassa ribaltabile a 3 lati. Per peso si intende il peso totale a pieno carico. Per portata si intende quella utile. O - sovrapprezzo per gru | h | 0.005 | 20.4 | 0% | 0.1
|  | BOL24/1_01.02.03.07.E | 07 - Pala caricatrice cingolata o gommata, potenza motore: E - oltre 102 fino a 152 kW (137 - 204 HP) | h | 0.005 | 95.74 | 0% | 0.48
|  | BOL24/1_ZA.05.51.01.01 | 01 - - 01 - VOCE NON UFFICIALE – NON USARE - ZA.05 Attezzatura per perforazioni pali piccolo diametro a rotazione o a rotocompressione fino a mm240 | h | 0.01 | 200 | 0% | 2
|  | BOL24/1_ZA.05.68.01.01 | 01 - - 01 - VOCE NON UFFICIALE – NON USARE - ZA.05 Acqua industriale | m3 | 0.01 | 8 | 0% | 0.08
|  | Totale BOL24/1_ | [5 empty] | 4.31
|  |  | Totale Voci (A) |  |  |  | 0% | 4.31
|  |  | Spese generali (B) |  | 15% | di (A) |  | 0.65
|  |  | Di cui oneri di sicurezza afferenti l'impresa |  | 5.06% | di (B) |  | 0.03
|  |  | Utili di impresa (C) |  | 10% | di (A + B) |  | 0.5
|  |  | TOTALE (A + B + C) euro / cm |  |  |  | 0% | 5.46
|  |  | Incidenza Manodopera sul totale |  | 23.26% |  |  | 1.27
|  |  | Incidenza Oneri di sicurezza sul totale |  | 0.55% |  |  | 0.03
Analisi | CAM | Codice dettaglio | Voce principale/Voce | Unità di misura | Quantità | Prezzo unitario | Scostamento % su anno 2024 | Importo
BOL24/1_56.13.02.04A.04 PROTEZIONI DI PARETI DI SCAVO, RIVESTIMENTI DI SCARPATE OPERE DI SOSTEGNO TRAMITE JET GROUTING REALIZZAZIONE DI CORPO IN JET GROUTING - Determinazione della resistenza a compressione monoassiale su provini cilindrici estratti da corpi o colonne di jet grouting. La prestazione comprende anche il trasporto appropriato dei provini in un istituto di prove materiali autorizzato. |  | BOL24/1_01.01.01.01A.02 | 01A - - 02 - Operaio specializzato | h | 1 | 33.34 | 0% | 33.34
|  | BOL24/1_01.01.01.01A.03 | 01A - - 03 - Operaio qualificato | h | 1 | 30.52 | 0% | 30.52
|  | BOL24/1_01.01.01.01A.04 | 01A - - 04 - Operaio comune | h | 1 | 28.05 | 0% | 28.05
|  | BOL24/1_01.01.01.01A.05 | 01A - - 05 - Collaboratore tecnico | h | 1 | 42.21 | 0% | 42.21
|  | BOL24/1_01.02.01.12.G | 12 - Autocarro con cassa per trasporto materiale di scavo, massi, inerti ecc. con cassa ribaltabile a 3 lati. Per peso si intende il peso totale a pieno carico. Per portata si intende quella utile. G - peso (Autorizzazione speciale) 33 t | h | 1 | 75.95 | 0% | 75.95
|  | BOL24/1_01.02.01.12.O | 12 - Autocarro con cassa per trasporto materiale di scavo, massi, inerti ecc. con cassa ribaltabile a 3 lati. Per peso si intende il peso totale a pieno carico. Per portata si intende quella utile. O - sovrapprezzo per gru | h | 0.5 | 20.4 | 0% | 10.2
|  | BOL24/1_01.02.03.07.E | 07 - Pala caricatrice cingolata o gommata, potenza motore: E - oltre 102 fino a 152 kW (137 - 204 HP) | h | 0.5 | 95.74 | 0% | 47.87
|  | BOL24/1_ZA.06.45.01.01 | 01 - - 01 - VOCE NON UFFICIALE – NON USARE - ZA.06 - Prove di laboratorio per eterminazione della resistenza a compressione monoassiale su provini jet grouting | cad | 1 | 50 | 0% | 50
|  | Totale BOL24/1_ | [5 empty] | 318.14
|  |  | Totale Voci (A) |  |  |  | 0% | 318.14
|  |  | Spese generali (B) |  | 15% | di (A) |  | 47.72
|  |  | Di cui oneri di sicurezza afferenti l'impresa |  | 5.06% | di (B) |  | 2.41
|  |  | Utili di impresa (C) |  | 10% | di (A + B) |  | 36.59
|  |  | TOTALE (A + B + C) euro / nr |  |  |  | 0% | 402.45
|  |  | Incidenza Manodopera sul totale |  | 33.33% |  |  | 134.12
|  |  | Incidenza Oneri di sicurezza sul totale |  | 0.6% |  |  | 2.41
Analisi | CAM | Codice dettaglio | Voce principale/Voce | Unità di misura | Quantità | Prezzo unitario | Scostamento % su anno 2024 | Importo
BOL24/1_56.13.90.01A.01 PROTEZIONI DI PARETI DI SCAVO, RIVESTIMENTI DI SCARPATE OPERE DI SOSTEGNO TRAMITE JET GROUTING Sovrapprezzi - Sovrapprezzo per il maggiore consumo di sospensione cementizia |  | BOL24/1_01.01.01.01A.01 | 01A - - 01 - Operaio altamente specializzato o maestro professionale | h | 0.1547 | 35.09 | 0% | 5.43
|  | BOL24/1_01.01.01.01A.02 | 01A - - 02 - Operaio specializzato | h | 0.1547 | 33.34 | 0% | 5.16
|  | BOL24/1_01.01.01.01A.03 | 01A - - 03 - Operaio qualificato | h | 0.3095 | 30.52 | 0% | 9.45
|  | BOL24/1_01.01.01.01A.04 | 01A - - 04 - Operaio comune | h | 0.3095 | 28.05 | 0% | 8.68
|  | BOL24/1_01.02.01.12.G | 12 - Autocarro con cassa per trasporto materiale di scavo, massi, inerti ecc. con cassa ribaltabile a 3 lati. Per peso si intende il peso totale a pieno carico. Per portata si intende quella utile. G - peso (Autorizzazione speciale) 33 t | h | 0.0774 | 75.95 | 0% | 5.88
|  | BOL24/1_01.02.01.12.O | 12 - Autocarro con cassa per trasporto materiale di scavo, massi, inerti ecc. con cassa ribaltabile a 3 lati. Per peso si intende il peso totale a pieno carico. Per portata si intende quella utile. O - sovrapprezzo per gru | h | 0.0774 | 20.4 | 0% | 1.58
|  | BOL24/1_01.02.03.07.E | 07 - Pala caricatrice cingolata o gommata, potenza motore: E - oltre 102 fino a 152 kW (137 - 204 HP) | h | 0.0774 | 95.74 | 0% | 7.41
|  | BOL24/1_01.04.02.23.B | 23 - Cemento ad alta resistenza R42.5 B - sciolto, in silo | kg | 540 | 0.17 | 0% | 91.8
|  | BOL24/1_ZA.05.52.01.01 | 01 - - 01 - VOCE NON UFFICIALE – NON USARE - ZA.05 gruppo di iniezioni per malte | h | 0.0774 | 50 | 0% | 3.87
|  | BOL24/1_ZA.05.67.01.01 | 01 - - 01 - VOCE NON UFFICIALE – NON USARE - ZA.05 Attrezzatura per formazione di terreno consolidato | h | 0.1547 | 337.5 | 0% | 52.21
|  | BOL24/1_ZA.05.68.01.01 | 01 - - 01 - VOCE NON UFFICIALE – NON USARE - ZA.05 Acqua industriale | m3 | 0.54 | 8 | 0% | 4.32
|  | Totale BOL24/1_ | [5 empty] | 195.79
|  |  | Totale Voci (A) |  |  |  | 0% | 195.79
|  |  | Spese generali (B) |  | 15% | di (A) |  | 29.37
|  |  | Di cui oneri di sicurezza afferenti l'impresa |  | 5.06% | di (B) |  | 1.49
|  |  | Utili di impresa (C) |  | 10% | di (A + B) |  | 22.52
|  |  | TOTALE (A + B + C) euro / m3 |  |  |  | 0% | 247.68
|  |  | Incidenza Manodopera sul totale |  | 11.6% |  |  | 28.72
|  |  | Incidenza Oneri di sicurezza sul totale |  | 0.6% |  |  | 1.49
Analisi | CAM | Codice dettaglio | Voce principale/Voce | Unità di misura | Quantità | Prezzo unitario | Scostamento % su anno 2024 | Importo
BOL24/1_56.13.90.02.A PROTEZIONI DI PARETI DI SCAVO, RIVESTIMENTI DI SCARPATE OPERE DI SOSTEGNO TRAMITE JET GROUTING Sovrapprezzi Sovrapprezzo per la perforazione di ostacoli consisteni in: muratura |  | BOL24/1_01.01.01.01A.01 | 01A - - 01 - Operaio altamente specializzato o maestro professionale | h | 0.0762 | 35.09 | 0% | 2.67
|  | BOL24/1_01.01.01.01A.02 | 01A - - 02 - Operaio specializzato | h | 0.0762 | 33.34 | 0% | 2.54
|  | BOL24/1_01.01.01.01A.03 | 01A - - 03 - Operaio qualificato | h | 0.1524 | 30.52 | 0% | 4.65
|  | BOL24/1_01.01.01.01A.04 | 01A - - 04 - Operaio comune | h | 0.1524 | 28.05 | 0% | 4.27
|  | BOL24/1_01.02.01.12.G | 12 - Autocarro con cassa per trasporto materiale di scavo, massi, inerti ecc. con cassa ribaltabile a 3 lati. Per peso si intende il peso totale a pieno carico. Per portata si intende quella utile. G - peso (Autorizzazione speciale) 33 t | h | 0.0381 | 75.95 | 0% | 2.89
|  | BOL24/1_01.02.01.12.O | 12 - Autocarro con cassa per trasporto materiale di scavo, massi, inerti ecc. con cassa ribaltabile a 3 lati. Per peso si intende il peso totale a pieno carico. Per portata si intende quella utile. O - sovrapprezzo per gru | h | 0.0381 | 20.4 | 0% | 0.78
|  | BOL24/1_01.02.03.07.E | 07 - Pala caricatrice cingolata o gommata, potenza motore: E - oltre 102 fino a 152 kW (137 - 204 HP) | h | 0.0381 | 95.74 | 0% | 3.65
|  | BOL24/1_ZA.05.67.01.01 | 01 - - 01 - VOCE NON UFFICIALE – NON USARE - ZA.05 Attrezzatura per formazione di terreno consolidato | h | 0.0762 | 337.5 | 0% | 25.72
|  | Totale BOL24/1_ | [5 empty] | 47.17
|  |  | Totale Voci (A) |  |  |  | 0% | 47.17
|  |  | Spese generali (B) |  | 15% | di (A) |  | 7.08
|  |  | Di cui oneri di sicurezza afferenti l'impresa |  | 5.06% | di (B) |  | 0.36
|  |  | Utili di impresa (C) |  | 10% | di (A + B) |  | 5.43
|  |  | TOTALE (A + B + C) euro / m |  |  |  | 0% | 59.68
|  |  | Incidenza Manodopera sul totale |  | 23.68% |  |  | 14.13
|  |  | Incidenza Oneri di sicurezza sul totale |  | 0.6% |  |  | 0.36
Analisi | CAM | Codice dettaglio | Voce principale/Voce | Unità di misura | Quantità | Prezzo unitario | Scostamento % su anno 2024 | Importo
BOL24/1_56.13.90.02.B PROTEZIONI DI PARETI DI SCAVO, RIVESTIMENTI DI SCARPATE OPERE DI SOSTEGNO TRAMITE JET GROUTING Sovrapprezzi Sovrapprezzo per la perforazione di ostacoli consisteni in: legno |  | BOL24/1_01.01.01.01A.01 | 01A - - 01 - Operaio altamente specializzato o maestro professionale | h | 0.0921 | 35.09 | 0% | 3.23
|  | BOL24/1_01.01.01.01A.02 | 01A - - 02 - Operaio specializzato | h | 0.0921 | 33.34 | 0% | 3.07
|  | BOL24/1_01.01.01.01A.03 | 01A - - 03 - Operaio qualificato | h | 0.1842 | 30.52 | 0% | 5.62
|  | BOL24/1_01.01.01.01A.04 | 01A - - 04 - Operaio comune | h | 0.1842 | 28.05 | 0% | 5.17
|  | BOL24/1_01.02.01.12.G | 12 - Autocarro con cassa per trasporto materiale di scavo, massi, inerti ecc. con cassa ribaltabile a 3 lati. Per peso si intende il peso totale a pieno carico. Per portata si intende quella utile. G - peso (Autorizzazione speciale) 33 t | h | 0.0461 | 75.95 | 0% | 3.5
|  | BOL24/1_01.02.01.12.O | 12 - Autocarro con cassa per trasporto materiale di scavo, massi, inerti ecc. con cassa ribaltabile a 3 lati. Per peso si intende il peso totale a pieno carico. Per portata si intende quella utile. O - sovrapprezzo per gru | h | 0.0461 | 20.4 | 0% | 0.94
|  | BOL24/1_01.02.03.07.E | 07 - Pala caricatrice cingolata o gommata, potenza motore: E - oltre 102 fino a 152 kW (137 - 204 HP) | h | 0.0461 | 95.74 | 0% | 4.41
|  | BOL24/1_ZA.05.67.01.01 | 01 - - 01 - VOCE NON UFFICIALE – NON USARE - ZA.05 Attrezzatura per formazione di terreno consolidato | h | 0.0921 | 337.5 | 0% | 31.08
|  | Totale BOL24/1_ | [5 empty] | 57.02
|  |  | Totale Voci (A) |  |  |  | 0% | 57.02
|  |  | Spese generali (B) |  | 15% | di (A) |  | 8.55
|  |  | Di cui oneri di sicurezza afferenti l'impresa |  | 5.06% | di (B) |  | 0.43
|  |  | Utili di impresa (C) |  | 10% | di (A + B) |  | 6.56
|  |  | TOTALE (A + B + C) euro / m |  |  |  | 0% | 72.13
|  |  | Incidenza Manodopera sul totale |  | 23.69% |  |  | 17.09
|  |  | Incidenza Oneri di sicurezza sul totale |  | 0.6% |  |  | 0.43
Analisi | CAM | Codice dettaglio | Voce principale/Voce | Unità di misura | Quantità | Prezzo unitario | Scostamento % su anno 2024 | Importo
BOL24/1_56.13.90.02.C PROTEZIONI DI PARETI DI SCAVO, RIVESTIMENTI DI SCARPATE OPERE DI SOSTEGNO TRAMITE JET GROUTING Sovrapprezzi Sovrapprezzo per la perforazione di ostacoli consisteni in: calcestruzzo armato |  | BOL24/1_01.01.01.01A.01 | 01A - - 01 - Operaio altamente specializzato o maestro professionale | h | 0.2456 | 35.09 | 0% | 8.62
|  | BOL24/1_01.01.01.01A.02 | 01A - - 02 - Operaio specializzato | h | 0.2456 | 33.34 | 0% | 8.19
|  | BOL24/1_01.01.01.01A.03 | 01A - - 03 - Operaio qualificato | h | 0.4912 | 30.52 | 0% | 14.99
|  | BOL24/1_01.01.01.01A.04 | 01A - - 04 - Operaio comune | h | 0.4912 | 28.05 | 0% | 13.78
|  | BOL24/1_01.02.01.12.G | 12 - Autocarro con cassa per trasporto materiale di scavo, massi, inerti ecc. con cassa ribaltabile a 3 lati. Per peso si intende il peso totale a pieno carico. Per portata si intende quella utile. G - peso (Autorizzazione speciale) 33 t | h | 0.1228 | 75.95 | 0% | 9.33
|  | BOL24/1_01.02.01.12.O | 12 - Autocarro con cassa per trasporto materiale di scavo, massi, inerti ecc. con cassa ribaltabile a 3 lati. Per peso si intende il peso totale a pieno carico. Per portata si intende quella utile. O - sovrapprezzo per gru | h | 0.1228 | 20.4 | 0% | 2.51
|  | BOL24/1_01.02.03.07.E | 07 - Pala caricatrice cingolata o gommata, potenza motore: E - oltre 102 fino a 152 kW (137 - 204 HP) | h | 0.1228 | 95.74 | 0% | 11.76
|  | BOL24/1_ZA.05.67.01.01 | 01 - - 01 - VOCE NON UFFICIALE – NON USARE - ZA.05 Attrezzatura per formazione di terreno consolidato | h | 0.2456 | 337.5 | 0% | 82.89
|  | BOL24/1_ZA.05.68.01.01 | 01 - - 01 - VOCE NON UFFICIALE – NON USARE - ZA.05 Acqua industriale | m3 | 0.5 | 8 | 0% | 4
|  | Totale BOL24/1_ | [5 empty] | 156.07
|  |  | Totale Voci (A) |  |  |  | 0% | 156.07
|  |  | Spese generali (B) |  | 15% | di (A) |  | 23.41
|  |  | Di cui oneri di sicurezza afferenti l'impresa |  | 5.06% | di (B) |  | 1.18
|  |  | Utili di impresa (C) |  | 10% | di (A + B) |  | 17.95
|  |  | TOTALE (A + B + C) euro / m |  |  |  | 0% | 197.43
|  |  | Incidenza Manodopera sul totale |  | 23.09% |  |  | 45.58
|  |  | Incidenza Oneri di sicurezza sul totale |  | 0.6% |  |  | 1.18
Analisi | CAM | Codice dettaglio | Voce principale/Voce | Unità di misura | Quantità | Prezzo unitario | Scostamento % su anno 2024 | Importo
BOL24/1_56.13.90.03A.03 PROTEZIONI DI PARETI DI SCAVO, RIVESTIMENTI DI SCARPATE OPERE DI SOSTEGNO TRAMITE JET GROUTING Sovrapprezzi - Sovrapprezzo per la realizzazione di un corpo in jet grouting dovuto alla limitata area di lavoro, dove h libera limitata si intende h>2,50m. La voce comprende ogni aggravio in riferimento alla perforazione ed alla realizzazione di un corpo oppure una colonna jet grouting e tutti gli oneri per lo spostamento del macchinario. Tale voce si applica previa assenso della D.L. |  | BOL24/1_01.01.01.01A.01 | 01A - - 01 - Operaio altamente specializzato o maestro professionale | h | 0.2526 | 35.09 | 0% | 8.86
|  | BOL24/1_01.01.01.01A.02 | 01A - - 02 - Operaio specializzato | h | 0.2526 | 33.34 | 0% | 8.42
|  | BOL24/1_01.01.01.01A.03 | 01A - - 03 - Operaio qualificato | h | 0.5053 | 30.52 | 0% | 15.42
|  | BOL24/1_01.01.01.01A.04 | 01A - - 04 - Operaio comune | h | 0.5053 | 28.05 | 0% | 14.17
|  | BOL24/1_01.02.01.12.G | 12 - Autocarro con cassa per trasporto materiale di scavo, massi, inerti ecc. con cassa ribaltabile a 3 lati. Per peso si intende il peso totale a pieno carico. Per portata si intende quella utile. G - peso (Autorizzazione speciale) 33 t | h | 0.1263 | 75.95 | 0% | 9.59
|  | BOL24/1_01.02.01.12.O | 12 - Autocarro con cassa per trasporto materiale di scavo, massi, inerti ecc. con cassa ribaltabile a 3 lati. Per peso si intende il peso totale a pieno carico. Per portata si intende quella utile. O - sovrapprezzo per gru | h | 0.1263 | 20.4 | 0% | 2.58
|  | BOL24/1_01.02.03.07.E | 07 - Pala caricatrice cingolata o gommata, potenza motore: E - oltre 102 fino a 152 kW (137 - 204 HP) | h | 0.1263 | 95.74 | 0% | 12.09
|  | BOL24/1_ZA.05.67.01.01 | 01 - - 01 - VOCE NON UFFICIALE – NON USARE - ZA.05 Attrezzatura per formazione di terreno consolidato | h | 0.2526 | 337.5 | 0% | 85.25
|  | Totale BOL24/1_ | [5 empty] | 156.38
|  |  | Totale Voci (A) |  |  |  | 0% | 156.38
|  |  | Spese generali (B) |  | 15% | di (A) |  | 23.46
|  |  | Di cui oneri di sicurezza afferenti l'impresa |  | 5.06% | di (B) |  | 1.19
|  |  | Utili di impresa (C) |  | 10% | di (A + B) |  | 17.98
|  |  | TOTALE (A + B + C) euro / m3 |  |  |  | 0% | 197.82
|  |  | Incidenza Manodopera sul totale |  | 23.69% |  |  | 46.87
|  |  | Incidenza Oneri di sicurezza sul totale |  | 0.6% |  |  | 1.19
Analisi | CAM | Codice dettaglio | Voce principale/Voce | Unità di misura | Quantità | Prezzo unitario | Scostamento % su anno 2024 | Importo
BOL24/1_56.14.01.01A.01 PROTEZIONI DI PARETI DI SCAVO, RIVESTIMENTI DI SCARPATE STABILIZZAZIONE DEL SUOLO IN PROFONDITÁ (DMM) INSTALLAZIONE E SGOMBERO DEL CANTIERE - Installazione di cantiere Approntamento e rimozione dei macchinari necessari per la realizzazione della stabilizzazione con metodo della miscelazione profonda conformemente a EN 14679, ivi compreso ogni onere per il trasporto in andata e ritorno del personale, dell'attrezzatura e degli utensili. |  | BOL24/1_01.01.01.01A.01 | 01A - - 01 - Operaio altamente specializzato o maestro professionale | h | 48 | 35.09 | 0% | 1684.32
|  | BOL24/1_01.01.01.01A.02 | 01A - - 02 - Operaio specializzato | h | 48 | 33.34 | 0% | 1600.32
|  | BOL24/1_01.01.01.01A.03 | 01A - - 03 - Operaio qualificato | h | 96 | 30.52 | 0% | 2929.92
|  | BOL24/1_01.01.01.01A.04 | 01A - - 04 - Operaio comune | h | 96 | 28.05 | 0% | 2692.8
|  | BOL24/1_01.02.01.12.G | 12 - Autocarro con cassa per trasporto materiale di scavo, massi, inerti ecc. con cassa ribaltabile a 3 lati. Per peso si intende il peso totale a pieno carico. Per portata si intende quella utile. G - peso (Autorizzazione speciale) 33 t | h | 96 | 75.95 | 0% | 7291.2
|  | BOL24/1_01.02.01.12.O | 12 - Autocarro con cassa per trasporto materiale di scavo, massi, inerti ecc. con cassa ribaltabile a 3 lati. Per peso si intende il peso totale a pieno carico. Per portata si intende quella utile. O - sovrapprezzo per gru | h | 48 | 20.4 | 0% | 979.2
|  | BOL24/1_01.02.03.04.D | 04 - Escavatore idraulico gommato, potenza motore: D - Escavatore idraulico gommato, potenza motore: da 77 a 101 kW (103 - 136 HP) | h | 48 | 87.86 | 0% | 4217.28
|  | BOL24/1_01.02.03.07.E | 07 - Pala caricatrice cingolata o gommata, potenza motore: E - oltre 102 fino a 152 kW (137 - 204 HP) | h | 48 | 95.74 | 0% | 4595.52
|  | BOL24/1_01.02.05.05.G | 05 - Nolo di autogru telescopica, compreso il tempo di trasporto al cantiere e dal cantiere: G - portata fino a 60 t | h | 48 | 163.33 | 0% | 7839.84
|  | BOL24/1_01.02.06.03.A | 03 - Compressore d'aria, gommato, di tipo silenziato, con motore Diesel, pressione d'esercizio da 6 a 8 bar. A - fino a 3,00 m3/min | h | 48 | 10.63 | 0% | 510.24
|  | BOL24/1_ZA.05.84.01.01 | 01 - - 01 - VOCE NON UFFICIALE – NON USARE - ZA.05 minuteria | kg | 500 | 0.79 | 0% | 395
|  | BOL24/1_ZA.05.85.01.01 | 01 - - 01 - VOCE NON UFFICIALE – NON USARE - ZA.05 utensili/piccole attrezzature | cad | 500 | 0.79 | 0% | 395
|  | Totale BOL24/1_ | [5 empty] | 35130.64
|  |  | Totale Voci (A) |  |  |  | 0% | 35130.64
|  |  | Spese generali (B) |  | 15% | di (A) |  | 5269.6
|  |  | Di cui oneri di sicurezza afferenti l'impresa |  | 5.06% | di (B) |  | 266.64
|  |  | Utili di impresa (C) |  | 10% | di (A + B) |  | 4040.02
|  |  | TOTALE (A + B + C) euro / a c |  |  |  | 0% | 44440.26
|  |  | Incidenza Manodopera sul totale |  | 20.04% |  |  | 8907.36
|  |  | Incidenza Oneri di sicurezza sul totale |  | 0.6% |  |  | 266.64
Analisi | CAM | Codice dettaglio | Voce principale/Voce | Unità di misura | Quantità | Prezzo unitario | Scostamento % su anno 2024 | Importo
BOL24/1_56.14.02.01.A PROTEZIONI DI PARETI DI SCAVO, RIVESTIMENTI DI SCARPATE STABILIZZAZIONE DEL SUOLO IN PROFONDITÁ (DMM) REALIZZAZIONE DI PARETE DI RITENUTA (DMM) Realizzazione di una parete di ritenuta mediante miscelazione profonda (DMM – deep mixing method) Realizzazione di una parete di ritenuta mediante miscelazione profonda secondo le normative vigenti nei terreni affioranti, eccetto terreni inquinati. Geometria e requisiti minimi della resistenza a compressione secondo il progetto esecutivo. Viene contabilizzata esclusivamente la superficie dell’opera di stabilizzazione tra il bordo superiore ed il bordo inferiore come da progetto. La superficie sarà compensata per m2, misurata in asse all’opera di stabilizzazione. Profondità della parete di ritenuta 0-10 m |  | BOL24/1_01.01.01.01A.01 | 01A - - 01 - Operaio altamente specializzato o maestro professionale | h | 0.0667 | 35.09 | 0% | 2.34
|  | BOL24/1_01.01.01.01A.02 | 01A - - 02 - Operaio specializzato | h | 0.0667 | 33.34 | 0% | 2.22
|  | BOL24/1_01.01.01.01A.03 | 01A - - 03 - Operaio qualificato | h | 0.1333 | 30.52 | 0% | 4.07
|  | BOL24/1_01.01.01.01A.04 | 01A - - 04 - Operaio comune | h | 0.1333 | 28.05 | 0% | 3.74
|  | BOL24/1_01.02.01.12.G | 12 - Autocarro con cassa per trasporto materiale di scavo, massi, inerti ecc. con cassa ribaltabile a 3 lati. Per peso si intende il peso totale a pieno carico. Per portata si intende quella utile. G - peso (Autorizzazione speciale) 33 t | h | 0.0333 | 75.95 | 0% | 2.53
|  | BOL24/1_01.02.01.12.O | 12 - Autocarro con cassa per trasporto materiale di scavo, massi, inerti ecc. con cassa ribaltabile a 3 lati. Per peso si intende il peso totale a pieno carico. Per portata si intende quella utile. O - sovrapprezzo per gru | h | 0.0333 | 20.4 | 0% | 0.68
|  | BOL24/1_01.02.03.07.E | 07 - Pala caricatrice cingolata o gommata, potenza motore: E - oltre 102 fino a 152 kW (137 - 204 HP) | h | 0.0333 | 95.74 | 0% | 3.19
|  | BOL24/1_01.04.02.23.B | 23 - Cemento ad alta resistenza R42.5 B - sciolto, in silo | kg | 135 | 0.17 | 0% | 22.95
|  | BOL24/1_01.05.03.03A.03 | 03A - - 03 - Additivo accelerante | kg | 2.025 | 2.57 | 0% | 5.2
|  | BOL24/1_ZA.05.52.01.01 | 01 - - 01 - VOCE NON UFFICIALE – NON USARE - ZA.05 gruppo di iniezioni per malte | h | 0.0333 | 50 | 0% | 1.67
|  | BOL24/1_ZA.05.67.01.01 | 01 - - 01 - VOCE NON UFFICIALE – NON USARE - ZA.05 Attrezzatura per formazione di terreno consolidato | h | 0.0667 | 337.5 | 0% | 22.51
|  | BOL24/1_ZA.05.68.01.01 | 01 - - 01 - VOCE NON UFFICIALE – NON USARE - ZA.05 Acqua industriale | m3 | 0.135 | 8 | 0% | 1.08
|  | Totale BOL24/1_ | [5 empty] | 72.18
|  |  | Totale Voci (A) |  |  |  | 0% | 72.18
|  |  | Spese generali (B) |  | 15% | di (A) |  | 10.83
|  |  | Di cui oneri di sicurezza afferenti l'impresa |  | 5.06% | di (B) |  | 0.55
|  |  | Utili di impresa (C) |  | 10% | di (A + B) |  | 8.3
|  |  | TOTALE (A + B + C) euro / m2 |  |  |  | 0% | 91.31
|  |  | Incidenza Manodopera sul totale |  | 13.55% |  |  | 12.37
|  |  | Incidenza Oneri di sicurezza sul totale |  | 0.6% |  |  | 0.55
Analisi | CAM | Codice dettaglio | Voce principale/Voce | Unità di misura | Quantità | Prezzo unitario | Scostamento % su anno 2024 | Importo
BOL24/1_56.14.02.01.B PROTEZIONI DI PARETI DI SCAVO, RIVESTIMENTI DI SCARPATE STABILIZZAZIONE DEL SUOLO IN PROFONDITÁ (DMM) REALIZZAZIONE DI PARETE DI RITENUTA (DMM) Realizzazione di una parete di ritenuta mediante miscelazione profonda (DMM – deep mixing method) Realizzazione di una parete di ritenuta mediante miscelazione profonda secondo le normative vigenti nei terreni affioranti, eccetto terreni inquinati. Geometria e requisiti minimi della resistenza a compressione secondo il progetto esecutivo. Viene contabilizzata esclusivamente la superficie dell’opera di stabilizzazione tra il bordo superiore ed il bordo inferiore come da progetto. La superficie sarà compensata per m2, misurata in asse all’opera di stabilizzazione. Profondità della parete di ritenuta 10-16 m |  | BOL24/1_01.01.01.01A.01 | 01A - - 01 - Operaio altamente specializzato o maestro professionale | h | 0.0889 | 35.09 | 0% | 3.12
|  | BOL24/1_01.01.01.01A.02 | 01A - - 02 - Operaio specializzato | h | 0.0889 | 33.34 | 0% | 2.96
|  | BOL24/1_01.01.01.01A.03 | 01A - - 03 - Operaio qualificato | h | 0.1778 | 30.52 | 0% | 5.43
|  | BOL24/1_01.01.01.01A.04 | 01A - - 04 - Operaio comune | h | 0.1778 | 28.05 | 0% | 4.99
|  | BOL24/1_01.02.01.12.G | 12 - Autocarro con cassa per trasporto materiale di scavo, massi, inerti ecc. con cassa ribaltabile a 3 lati. Per peso si intende il peso totale a pieno carico. Per portata si intende quella utile. G - peso (Autorizzazione speciale) 33 t | h | 0.0444 | 75.95 | 0% | 3.37
|  | BOL24/1_01.02.01.12.O | 12 - Autocarro con cassa per trasporto materiale di scavo, massi, inerti ecc. con cassa ribaltabile a 3 lati. Per peso si intende il peso totale a pieno carico. Per portata si intende quella utile. O - sovrapprezzo per gru | h | 0.0444 | 20.4 | 0% | 0.91
|  | BOL24/1_01.02.03.07.E | 07 - Pala caricatrice cingolata o gommata, potenza motore: E - oltre 102 fino a 152 kW (137 - 204 HP) | h | 0.0444 | 95.74 | 0% | 4.25
|  | BOL24/1_01.04.02.23.B | 23 - Cemento ad alta resistenza R42.5 B - sciolto, in silo | kg | 135 | 0.17 | 0% | 22.95
|  | BOL24/1_01.05.03.03A.03 | 03A - - 03 - Additivo accelerante | kg | 2.025 | 2.57 | 0% | 5.2
|  | BOL24/1_ZA.05.52.01.01 | 01 - - 01 - VOCE NON UFFICIALE – NON USARE - ZA.05 gruppo di iniezioni per malte | h | 0.0444 | 50 | 0% | 2.22
|  | BOL24/1_ZA.05.67.01.01 | 01 - - 01 - VOCE NON UFFICIALE – NON USARE - ZA.05 Attrezzatura per formazione di terreno consolidato | h | 0.0889 | 337.5 | 0% | 30
|  | BOL24/1_ZA.05.68.01.01 | 01 - - 01 - VOCE NON UFFICIALE – NON USARE - ZA.05 Acqua industriale | m3 | 0.135 | 8 | 0% | 1.08
|  | Totale BOL24/1_ | [5 empty] | 86.48
|  |  | Totale Voci (A) |  |  |  | 0% | 86.48
|  |  | Spese generali (B) |  | 15% | di (A) |  | 12.97
|  |  | Di cui oneri di sicurezza afferenti l'impresa |  | 5.06% | di (B) |  | 0.66
|  |  | Utili di impresa (C) |  | 10% | di (A + B) |  | 9.95
|  |  | TOTALE (A + B + C) euro / m2 |  |  |  | 0% | 109.4
|  |  | Incidenza Manodopera sul totale |  | 15.08% |  |  | 16.5
|  |  | Incidenza Oneri di sicurezza sul totale |  | 0.6% |  |  | 0.66
Analisi | CAM | Codice dettaglio | Voce principale/Voce | Unità di misura | Quantità | Prezzo unitario | Scostamento % su anno 2024 | Importo
BOL24/1_56.14.02.02A.02 PROTEZIONI DI PARETI DI SCAVO, RIVESTIMENTI DI SCARPATE STABILIZZAZIONE DEL SUOLO IN PROFONDITÁ (DMM) REALIZZAZIONE DI PARETE DI RITENUTA (DMM) - Realizzazione del bordo superiore della stabilizzazione Vanno compresi nel prezzo lo scalzamento del bordo superiore dell’opera al termine della presa, nonché la pulizia e la rimozione di eventuali elementi sciolti ed il riempimento fino al bordo inferiore degli elementi aggiuntivi dell’opera mediante materiale isolante, calcestruzzo, ecc. La contabilizzazione sarà effettuata in base alla lunghezza del bordo della parete. |  | BOL24/1_01.01.01.01A.01 | 01A - - 01 - Operaio altamente specializzato o maestro professionale | h | 0.0889 | 35.09 | 0% | 3.12
|  | BOL24/1_01.01.01.01A.02 | 01A - - 02 - Operaio specializzato | h | 0.0889 | 33.34 | 0% | 2.96
|  | BOL24/1_01.01.01.01A.03 | 01A - - 03 - Operaio qualificato | h | 0.0889 | 30.52 | 0% | 2.71
|  | BOL24/1_01.02.01.12.G | 12 - Autocarro con cassa per trasporto materiale di scavo, massi, inerti ecc. con cassa ribaltabile a 3 lati. Per peso si intende il peso totale a pieno carico. Per portata si intende quella utile. G - peso (Autorizzazione speciale) 33 t | h | 0.1 | 75.95 | 0% | 7.6
|  | BOL24/1_01.02.03.07.E | 07 - Pala caricatrice cingolata o gommata, potenza motore: E - oltre 102 fino a 152 kW (137 - 204 HP) | h | 0.1 | 95.74 | 0% | 9.57
|  | BOL24/1_01.02.04.03.C | 03 - Autobetoniera (mescolatore a tamburo) C - volume utile oltre 6,00 fino a 8,00 m3 | h | 0.1 | 89.85 | 0% | 8.99
|  | BOL24/1_01.02.04.04.D | 04 - Pompa per conglomerato cementizio, completa di tubazione flessibile fino a una lunghezza di m 25,0. Criterio di valutazione sono i due punti A e B della linea caratteristica portata/prevalenza (m3/ora - bar). D - 25 m3/100 bar - 80 m3/30 bar | h | 0.1 | 103.41 | 0% | 10.34
|  | BOL24/1_01.05.02.15.D | 15 - Fornitura in opera di calcestruzzo per opere con una classe di esposizione e relativa classe di resistenza minima a norma UNI 11104 D - C25/30 XC1 | m3 | 0.15 | 124.57 | 0% | 18.69
|  | BOL24/1_ZA.05.84.01.01 | 01 - - 01 - VOCE NON UFFICIALE – NON USARE - ZA.05 minuteria | kg | 0.5 | 0.79 | 0% | 0.4
|  | BOL24/1_ZA.05.85.01.01 | 01 - - 01 - VOCE NON UFFICIALE – NON USARE - ZA.05 utensili/piccole attrezzature | cad | 0.5 | 0.79 | 0% | 0.4
|  | Totale BOL24/1_ | [5 empty] | 64.78
|  |  | Totale Voci (A) |  |  |  | 0% | 64.78
|  |  | Spese generali (B) |  | 15% | di (A) |  | 9.72
|  |  | Di cui oneri di sicurezza afferenti l'impresa |  | 5.06% | di (B) |  | 0.49
|  |  | Utili di impresa (C) |  | 10% | di (A + B) |  | 7.45
|  |  | TOTALE (A + B + C) euro / m |  |  |  | 0% | 81.95
|  |  | Incidenza Manodopera sul totale |  | 10.73% |  |  | 8.79
|  |  | Incidenza Oneri di sicurezza sul totale |  | 0.6% |  |  | 0.49
Analisi | CAM | Codice dettaglio | Voce principale/Voce | Unità di misura | Quantità | Prezzo unitario | Scostamento % su anno 2024 | Importo
BOL24/1_56.14.03.01.A PROTEZIONI DI PARETI DI SCAVO, RIVESTIMENTI DI SCARPATE STABILIZZAZIONE DEL SUOLO IN PROFONDITÁ (DMM) ARMATURA PER PARETE DI RITENUTA Posa in opera delle travi nella stabilizzazione in profondità Posa in opera delle travi nell’opera di stabilizzazione. Le travi sono compensate a parte (vedi voce fornitura travi). Interasse delle travi 1,00 2,50 m ca. Posa in opera travi da 0- 5 m |  | BOL24/1_01.01.01.01A.01 | 01A - - 01 - Operaio altamente specializzato o maestro professionale | h | 0.2 | 35.09 | 0% | 7.02
|  | BOL24/1_01.01.01.01A.02 | 01A - - 02 - Operaio specializzato | h | 0.2 | 33.34 | 0% | 6.67
|  | BOL24/1_01.01.01.01A.03 | 01A - - 03 - Operaio qualificato | h | 0.4 | 30.52 | 0% | 12.21
|  | BOL24/1_01.01.01.01A.04 | 01A - - 04 - Operaio comune | h | 0.4 | 28.05 | 0% | 11.22
|  | BOL24/1_01.02.01.12.G | 12 - Autocarro con cassa per trasporto materiale di scavo, massi, inerti ecc. con cassa ribaltabile a 3 lati. Per peso si intende il peso totale a pieno carico. Per portata si intende quella utile. G - peso (Autorizzazione speciale) 33 t | h | 0.1 | 75.95 | 0% | 7.6
|  | BOL24/1_01.02.01.12.O | 12 - Autocarro con cassa per trasporto materiale di scavo, massi, inerti ecc. con cassa ribaltabile a 3 lati. Per peso si intende il peso totale a pieno carico. Per portata si intende quella utile. O - sovrapprezzo per gru | h | 0.1 | 20.4 | 0% | 2.04
|  | BOL24/1_01.02.05.05.F | 05 - Nolo di autogru telescopica, compreso il tempo di trasporto al cantiere e dal cantiere: F - portata fino a 45 t | h | 0.2 | 151.43 | 0% | 30.29
|  | BOL24/1_ZA.05.84.01.01 | 01 - - 01 - VOCE NON UFFICIALE – NON USARE - ZA.05 minuteria | kg | 5 | 0.79 | 0% | 3.95
|  | BOL24/1_ZA.05.85.01.01 | 01 - - 01 - VOCE NON UFFICIALE – NON USARE - ZA.05 utensili/piccole attrezzature | cad | 2 | 0.79 | 0% | 1.58
|  | Totale BOL24/1_ | [5 empty] | 82.58
|  |  | Totale Voci (A) |  |  |  | 0% | 82.58
|  |  | Spese generali (B) |  | 15% | di (A) |  | 12.39
|  |  | Di cui oneri di sicurezza afferenti l'impresa |  | 5.06% | di (B) |  | 0.63
|  |  | Utili di impresa (C) |  | 10% | di (A + B) |  | 9.5
|  |  | TOTALE (A + B + C) euro / nr |  |  |  | 0% | 104.47
|  |  | Incidenza Manodopera sul totale |  | 35.53% |  |  | 37.12
|  |  | Incidenza Oneri di sicurezza sul totale |  | 0.6% |  |  | 0.63
Analisi | CAM | Codice dettaglio | Voce principale/Voce | Unità di misura | Quantità | Prezzo unitario | Scostamento % su anno 2024 | Importo
BOL24/1_56.14.03.01.B PROTEZIONI DI PARETI DI SCAVO, RIVESTIMENTI DI SCARPATE STABILIZZAZIONE DEL SUOLO IN PROFONDITÁ (DMM) ARMATURA PER PARETE DI RITENUTA Posa in opera delle travi nella stabilizzazione in profondità Posa in opera delle travi nell’opera di stabilizzazione. Le travi sono compensate a parte (vedi voce fornitura travi). Interasse delle travi 1,00 2,50 m ca. Posa in opera travi da 5-10m |  | BOL24/1_01.01.01.01A.01 | 01A - - 01 - Operaio altamente specializzato o maestro professionale | h | 0.2286 | 35.09 | 0% | 8.02
|  | BOL24/1_01.01.01.01A.02 | 01A - - 02 - Operaio specializzato | h | 0.2286 | 33.34 | 0% | 7.62
|  | BOL24/1_01.01.01.01A.03 | 01A - - 03 - Operaio qualificato | h | 0.4571 | 30.52 | 0% | 13.95
|  | BOL24/1_01.01.01.01A.04 | 01A - - 04 - Operaio comune | h | 0.4571 | 28.05 | 0% | 12.82
|  | BOL24/1_01.02.01.12.G | 12 - Autocarro con cassa per trasporto materiale di scavo, massi, inerti ecc. con cassa ribaltabile a 3 lati. Per peso si intende il peso totale a pieno carico. Per portata si intende quella utile. G - peso (Autorizzazione speciale) 33 t | h | 0.1143 | 75.95 | 0% | 8.68
|  | BOL24/1_01.02.01.12.O | 12 - Autocarro con cassa per trasporto materiale di scavo, massi, inerti ecc. con cassa ribaltabile a 3 lati. Per peso si intende il peso totale a pieno carico. Per portata si intende quella utile. O - sovrapprezzo per gru | h | 0.1143 | 20.4 | 0% | 2.33
|  | BOL24/1_01.02.05.05.F | 05 - Nolo di autogru telescopica, compreso il tempo di trasporto al cantiere e dal cantiere: F - portata fino a 45 t | h | 0.2286 | 151.43 | 0% | 34.62
|  | BOL24/1_ZA.05.84.01.01 | 01 - - 01 - VOCE NON UFFICIALE – NON USARE - ZA.05 minuteria | kg | 5 | 0.79 | 0% | 3.95
|  | BOL24/1_ZA.05.85.01.01 | 01 - - 01 - VOCE NON UFFICIALE – NON USARE - ZA.05 utensili/piccole attrezzature | cad | 2 | 0.79 | 0% | 1.58
|  | Totale BOL24/1_ | [5 empty] | 93.57
|  |  | Totale Voci (A) |  |  |  | 0% | 93.57
|  |  | Spese generali (B) |  | 15% | di (A) |  | 14.04
|  |  | Di cui oneri di sicurezza afferenti l'impresa |  | 5.06% | di (B) |  | 0.71
|  |  | Utili di impresa (C) |  | 10% | di (A + B) |  | 10.76
|  |  | TOTALE (A + B + C) euro / nr |  |  |  | 0% | 118.37
|  |  | Incidenza Manodopera sul totale |  | 35.83% |  |  | 42.41
|  |  | Incidenza Oneri di sicurezza sul totale |  | 0.6% |  |  | 0.71
Analisi | CAM | Codice dettaglio | Voce principale/Voce | Unità di misura | Quantità | Prezzo unitario | Scostamento % su anno 2024 | Importo
BOL24/1_56.14.03.02A.02 PROTEZIONI DI PARETI DI SCAVO, RIVESTIMENTI DI SCARPATE STABILIZZAZIONE DEL SUOLO IN PROFONDITÁ (DMM) ARMATURA PER PARETE DI RITENUTA - Fornitura di profilati in acciaio (HP o HEB 260 -400 o simili) per la posa in opera nel consolidamento; classe di acciacco come da progetto esecutivo. La fornitura sarà compensata per tonnellate conformemente alla quantità fornita come da progetto. Le eventuali armature saranno compensate conformemente alle rispettive voci del capitolato. |  | BOL24/1_01.01.01.01A.01 | 01A - - 01 - Operaio altamente specializzato o maestro professionale | h | 0.2 | 35.09 | 0% | 7.02
|  | BOL24/1_01.01.01.01A.02 | 01A - - 02 - Operaio specializzato | h | 0.2 | 33.34 | 0% | 6.67
|  | BOL24/1_01.01.01.01A.03 | 01A - - 03 - Operaio qualificato | h | 0.4 | 30.52 | 0% | 12.21
|  | BOL24/1_01.01.01.01A.04 | 01A - - 04 - Operaio comune | h | 0.4 | 28.05 | 0% | 11.22
|  | BOL24/1_01.02.01.12.G | 12 - Autocarro con cassa per trasporto materiale di scavo, massi, inerti ecc. con cassa ribaltabile a 3 lati. Per peso si intende il peso totale a pieno carico. Per portata si intende quella utile. G - peso (Autorizzazione speciale) 33 t | h | 0.1 | 75.95 | 0% | 7.6
|  | BOL24/1_01.02.01.12.O | 12 - Autocarro con cassa per trasporto materiale di scavo, massi, inerti ecc. con cassa ribaltabile a 3 lati. Per peso si intende il peso totale a pieno carico. Per portata si intende quella utile. O - sovrapprezzo per gru | h | 0.1 | 20.4 | 0% | 2.04
|  | BOL24/1_01.02.05.05.F | 05 - Nolo di autogru telescopica, compreso il tempo di trasporto al cantiere e dal cantiere: F - portata fino a 45 t | h | 0.2 | 151.43 | 0% | 30.29
|  | BOL24/1_01.04.07.01.A | 01 - Lamiera A - S235 | kg | 1050 | 1.47 | 0% | 1543.5
|  | BOL24/1_ZA.05.84.01.01 | 01 - - 01 - VOCE NON UFFICIALE – NON USARE - ZA.05 minuteria | kg | 50 | 0.79 | 0% | 39.5
|  | BOL24/1_ZA.05.85.01.01 | 01 - - 01 - VOCE NON UFFICIALE – NON USARE - ZA.05 utensili/piccole attrezzature | cad | 5 | 0.79 | 0% | 3.95
|  | Totale BOL24/1_ | [5 empty] | 1664
|  |  | Totale Voci (A) |  |  |  | 0% | 1664
|  |  | Spese generali (B) |  | 15% | di (A) |  | 249.6
|  |  | Di cui oneri di sicurezza afferenti l'impresa |  | 5.06% | di (B) |  | 12.63
|  |  | Utili di impresa (C) |  | 10% | di (A + B) |  | 191.36
|  |  | TOTALE (A + B + C) euro / t |  |  |  | 0% | 2104.96
|  |  | Incidenza Manodopera sul totale |  | 1.76% |  |  | 37.12
|  |  | Incidenza Oneri di sicurezza sul totale |  | 0.6% |  |  | 12.63
Analisi | CAM | Codice dettaglio | Voce principale/Voce | Unità di misura | Quantità | Prezzo unitario | Scostamento % su anno 2024 | Importo
BOL24/1_56.14.90.01A.01 PROTEZIONI DI PARETI DI SCAVO, RIVESTIMENTI DI SCARPATE STABILIZZAZIONE DEL SUOLO IN PROFONDITÁ (DMM) SOVRAPPREZZI - Sovrapprezzo per il maggiore consumo di sospensione Il magggior consumo di sospensione sarà considerato per tutta l’attività finalizzata alla realizzazione della stabilizzazione e pertanto sarà contabilizzata solo al termine dei lavori. A tal fine dovranno essere registrati il consumo di sospensione da parte dell’impianto di miscelazione tramite un flussimetro calibrato. La certificazione della calibratura dovrà essere presentata prima dell’inizio dei lavori. In mancanza di tale certificazione non sarà compensato l’eventuale maggior consumo. Gli oneri per lo smaltimento di eventuali quantità eccessive di sospensione saranno a carico dell’affidatario. Il consumo base di sospensione (volume teorico dei vuoti compreso il 15% del terreno da trattare) è già previsto alla voce 56.14.02.01 . |  | BOL24/1_01.01.01.01A.01 | 01A - - 01 - Operaio altamente specializzato o maestro professionale | h | 0.2 | 35.09 | 0% | 7.02
|  | BOL24/1_01.01.01.01A.02 | 01A - - 02 - Operaio specializzato | h | 0.2 | 33.34 | 0% | 6.67
|  | BOL24/1_01.01.01.01A.03 | 01A - - 03 - Operaio qualificato | h | 0.2 | 30.52 | 0% | 6.1
|  | BOL24/1_01.01.01.01A.04 | 01A - - 04 - Operaio comune | h | 0.2 | 28.05 | 0% | 5.61
|  | BOL24/1_01.02.01.12.G | 12 - Autocarro con cassa per trasporto materiale di scavo, massi, inerti ecc. con cassa ribaltabile a 3 lati. Per peso si intende il peso totale a pieno carico. Per portata si intende quella utile. G - peso (Autorizzazione speciale) 33 t | h | 0.1 | 75.95 | 0% | 7.6
|  | BOL24/1_01.02.01.12.O | 12 - Autocarro con cassa per trasporto materiale di scavo, massi, inerti ecc. con cassa ribaltabile a 3 lati. Per peso si intende il peso totale a pieno carico. Per portata si intende quella utile. O - sovrapprezzo per gru | h | 0.1 | 20.4 | 0% | 2.04
|  | BOL24/1_01.04.02.23.B | 23 - Cemento ad alta resistenza R42.5 B - sciolto, in silo | kg | 180 | 0.17 | 0% | 30.6
|  | BOL24/1_01.05.03.03A.03 | 03A - - 03 - Additivo accelerante | kg | 2.7 | 2.57 | 0% | 6.94
|  | BOL24/1_ZA.05.52.01.01 | 01 - - 01 - VOCE NON UFFICIALE – NON USARE - ZA.05 gruppo di iniezioni per malte | h | 0.1 | 50 | 0% | 5
|  | BOL24/1_ZA.05.67.01.01 | 01 - - 01 - VOCE NON UFFICIALE – NON USARE - ZA.05 Attrezzatura per formazione di terreno consolidato | h | 0.2 | 337.5 | 0% | 67.5
|  | BOL24/1_ZA.05.68.01.01 | 01 - - 01 - VOCE NON UFFICIALE – NON USARE - ZA.05 Acqua industriale | m3 | 0.18 | 8 | 0% | 1.44
|  | Totale BOL24/1_ | [5 empty] | 146.52
|  |  | Totale Voci (A) |  |  |  | 0% | 146.52
|  |  | Spese generali (B) |  | 15% | di (A) |  | 21.98
|  |  | Di cui oneri di sicurezza afferenti l'impresa |  | 5.06% | di (B) |  | 1.11
|  |  | Utili di impresa (C) |  | 10% | di (A + B) |  | 16.85
|  |  | TOTALE (A + B + C) euro / m3 |  |  |  | 0% | 185.35
|  |  | Incidenza Manodopera sul totale |  | 13.7% |  |  | 25.4
|  |  | Incidenza Oneri di sicurezza sul totale |  | 0.6% |  |  | 1.11
Analisi | CAM | Codice dettaglio | Voce principale/Voce | Unità di misura | Quantità | Prezzo unitario | Scostamento % su anno 2024 | Importo
BOL24/1_56.20.05.01.A PROTEZIONI DI PARETI DI SCAVO, RIVESTIMENTI DI SCARPATE TIRANTI, PER LAVORI A CIELO APERTO PERFORAZIONI PER TIRANTI Perforazione per tiranti, fino ad una profondità complessiva "L". Per "D" è inteso il diametro nominale esterno del tuboforma. D fino a 108 mm (4 1/4 "). L fino a 15,00 m |  | BOL24/1_01.01.01.01A.01 | 01A - - 01 - Operaio altamente specializzato o maestro professionale | h | 0.1 | 35.09 | 0% | 3.51
|  | BOL24/1_01.01.01.01A.02 | 01A - - 02 - Operaio specializzato | h | 0.1 | 33.34 | 0% | 3.33
|  | BOL24/1_01.01.01.01A.03 | 01A - - 03 - Operaio qualificato | h | 0.1 | 30.52 | 0% | 3.05
|  | BOL24/1_01.01.01.01A.04 | 01A - - 04 - Operaio comune | h | 0.1 | 28.05 | 0% | 2.81
|  | BOL24/1_01.02.01.12.G | 12 - Autocarro con cassa per trasporto materiale di scavo, massi, inerti ecc. con cassa ribaltabile a 3 lati. Per peso si intende il peso totale a pieno carico. Per portata si intende quella utile. G - peso (Autorizzazione speciale) 33 t | h | 0.025 | 75.95 | 0% | 1.9
|  | BOL24/1_01.02.01.12.O | 12 - Autocarro con cassa per trasporto materiale di scavo, massi, inerti ecc. con cassa ribaltabile a 3 lati. Per peso si intende il peso totale a pieno carico. Per portata si intende quella utile. O - sovrapprezzo per gru | h | 0.025 | 20.4 | 0% | 0.51
|  | BOL24/1_01.02.03.07.E | 07 - Pala caricatrice cingolata o gommata, potenza motore: E - oltre 102 fino a 152 kW (137 - 204 HP) | h | 0.025 | 95.74 | 0% | 2.39
|  | BOL24/1_ZA.05.51.01.01 | 01 - - 01 - VOCE NON UFFICIALE – NON USARE - ZA.05 Attezzatura per perforazioni pali piccolo diametro a rotazione o a rotocompressione fino a mm240 | h | 0.1 | 200 | 0% | 20
|  | BOL24/1_ZA.05.68.01.01 | 01 - - 01 - VOCE NON UFFICIALE – NON USARE - ZA.05 Acqua industriale | m3 | 0.1 | 8 | 0% | 0.8
|  | BOL24/1_ZA.05.84.01.01 | 01 - - 01 - VOCE NON UFFICIALE – NON USARE - ZA.05 minuteria | kg | 0.1 | 0.79 | 0% | 0.08
|  | Totale BOL24/1_ | [5 empty] | 38.38
|  |  | Totale Voci (A) |  |  |  | 0% | 38.38
|  |  | Spese generali (B) |  | 15% | di (A) |  | 5.76
|  |  | Di cui oneri di sicurezza afferenti l'impresa |  | 5.06% | di (B) |  | 0.29
|  |  | Utili di impresa (C) |  | 10% | di (A + B) |  | 4.41
|  |  | TOTALE (A + B + C) euro / m |  |  |  | 0% | 48.55
|  |  | Incidenza Manodopera sul totale |  | 26.16% |  |  | 12.7
|  |  | Incidenza Oneri di sicurezza sul totale |  | 0.6% |  |  | 0.29
Analisi | CAM | Codice dettaglio | Voce principale/Voce | Unità di misura | Quantità | Prezzo unitario | Scostamento % su anno 2024 | Importo
BOL24/1_56.20.05.01.B PROTEZIONI DI PARETI DI SCAVO, RIVESTIMENTI DI SCARPATE TIRANTI, PER LAVORI A CIELO APERTO PERFORAZIONI PER TIRANTI Perforazione per tiranti, fino ad una profondità complessiva "L". Per "D" è inteso il diametro nominale esterno del tuboforma. D fino a 108 mm (4 1/4 "). L 15,01 - 20,00 m |  | BOL24/1_01.01.01.01A.01 | 01A - - 01 - Operaio altamente specializzato o maestro professionale | h | 0.125 | 35.09 | 0% | 4.39
|  | BOL24/1_01.01.01.01A.02 | 01A - - 02 - Operaio specializzato | h | 0.125 | 33.34 | 0% | 4.17
|  | BOL24/1_01.01.01.01A.03 | 01A - - 03 - Operaio qualificato | h | 0.125 | 30.52 | 0% | 3.82
|  | BOL24/1_01.01.01.01A.04 | 01A - - 04 - Operaio comune | h | 0.125 | 28.05 | 0% | 3.51
|  | BOL24/1_01.02.01.12.G | 12 - Autocarro con cassa per trasporto materiale di scavo, massi, inerti ecc. con cassa ribaltabile a 3 lati. Per peso si intende il peso totale a pieno carico. Per portata si intende quella utile. G - peso (Autorizzazione speciale) 33 t | h | 0.0313 | 75.95 | 0% | 2.38
|  | BOL24/1_01.02.01.12.O | 12 - Autocarro con cassa per trasporto materiale di scavo, massi, inerti ecc. con cassa ribaltabile a 3 lati. Per peso si intende il peso totale a pieno carico. Per portata si intende quella utile. O - sovrapprezzo per gru | h | 0.0313 | 20.4 | 0% | 0.64
|  | BOL24/1_01.02.03.07.E | 07 - Pala caricatrice cingolata o gommata, potenza motore: E - oltre 102 fino a 152 kW (137 - 204 HP) | h | 0.0313 | 95.74 | 0% | 3
|  | BOL24/1_ZA.05.51.01.01 | 01 - - 01 - VOCE NON UFFICIALE – NON USARE - ZA.05 Attezzatura per perforazioni pali piccolo diametro a rotazione o a rotocompressione fino a mm240 | h | 0.125 | 200 | 0% | 25
|  | BOL24/1_ZA.05.68.01.01 | 01 - - 01 - VOCE NON UFFICIALE – NON USARE - ZA.05 Acqua industriale | m3 | 0.1 | 8 | 0% | 0.8
|  | BOL24/1_ZA.05.84.01.01 | 01 - - 01 - VOCE NON UFFICIALE – NON USARE - ZA.05 minuteria | kg | 0.1 | 0.79 | 0% | 0.08
|  | Totale BOL24/1_ | [5 empty] | 47.79
|  |  | Totale Voci (A) |  |  |  | 0% | 47.79
|  |  | Spese generali (B) |  | 15% | di (A) |  | 7.17
|  |  | Di cui oneri di sicurezza afferenti l'impresa |  | 5.06% | di (B) |  | 0.36
|  |  | Utili di impresa (C) |  | 10% | di (A + B) |  | 5.5
|  |  | TOTALE (A + B + C) euro / m |  |  |  | 0% | 60.46
|  |  | Incidenza Manodopera sul totale |  | 26.28% |  |  | 15.89
|  |  | Incidenza Oneri di sicurezza sul totale |  | 0.6% |  |  | 0.36
Analisi | CAM | Codice dettaglio | Voce principale/Voce | Unità di misura | Quantità | Prezzo unitario | Scostamento % su anno 2024 | Importo
BOL24/1_56.20.05.01.C PROTEZIONI DI PARETI DI SCAVO, RIVESTIMENTI DI SCARPATE TIRANTI, PER LAVORI A CIELO APERTO PERFORAZIONI PER TIRANTI Perforazione per tiranti, fino ad una profondità complessiva "L". Per "D" è inteso il diametro nominale esterno del tuboforma. D fino a 108 mm (4 1/4 "). L 20,01 - 25,00 m |  | BOL24/1_01.01.01.01A.01 | 01A - - 01 - Operaio altamente specializzato o maestro professionale | h | 0.16 | 35.09 | 0% | 5.61
|  | BOL24/1_01.01.01.01A.02 | 01A - - 02 - Operaio specializzato | h | 0.16 | 33.34 | 0% | 5.33
|  | BOL24/1_01.01.01.01A.03 | 01A - - 03 - Operaio qualificato | h | 0.16 | 30.52 | 0% | 4.88
|  | BOL24/1_01.01.01.01A.04 | 01A - - 04 - Operaio comune | h | 0.16 | 28.05 | 0% | 4.49
|  | BOL24/1_01.02.01.12.G | 12 - Autocarro con cassa per trasporto materiale di scavo, massi, inerti ecc. con cassa ribaltabile a 3 lati. Per peso si intende il peso totale a pieno carico. Per portata si intende quella utile. G - peso (Autorizzazione speciale) 33 t | h | 0.04 | 75.95 | 0% | 3.04
|  | BOL24/1_01.02.01.12.O | 12 - Autocarro con cassa per trasporto materiale di scavo, massi, inerti ecc. con cassa ribaltabile a 3 lati. Per peso si intende il peso totale a pieno carico. Per portata si intende quella utile. O - sovrapprezzo per gru | h | 0.04 | 20.4 | 0% | 0.82
|  | BOL24/1_01.02.03.07.E | 07 - Pala caricatrice cingolata o gommata, potenza motore: E - oltre 102 fino a 152 kW (137 - 204 HP) | h | 0.04 | 95.74 | 0% | 3.83
|  | BOL24/1_ZA.05.51.01.01 | 01 - - 01 - VOCE NON UFFICIALE – NON USARE - ZA.05 Attezzatura per perforazioni pali piccolo diametro a rotazione o a rotocompressione fino a mm240 | h | 0.16 | 200 | 0% | 32
|  | BOL24/1_ZA.05.68.01.01 | 01 - - 01 - VOCE NON UFFICIALE – NON USARE - ZA.05 Acqua industriale | m3 | 0.1 | 8 | 0% | 0.8
|  | BOL24/1_ZA.05.84.01.01 | 01 - - 01 - VOCE NON UFFICIALE – NON USARE - ZA.05 minuteria | kg | 0.1 | 0.79 | 0% | 0.08
|  | Totale BOL24/1_ | [5 empty] | 60.88
|  |  | Totale Voci (A) |  |  |  | 0% | 60.88
|  |  | Spese generali (B) |  | 15% | di (A) |  | 9.13
|  |  | Di cui oneri di sicurezza afferenti l'impresa |  | 5.06% | di (B) |  | 0.46
|  |  | Utili di impresa (C) |  | 10% | di (A + B) |  | 7
|  |  | TOTALE (A + B + C) euro / m |  |  |  | 0% | 77.01
|  |  | Incidenza Manodopera sul totale |  | 26.37% |  |  | 20.31
|  |  | Incidenza Oneri di sicurezza sul totale |  | 0.6% |  |  | 0.46
Analisi | CAM | Codice dettaglio | Voce principale/Voce | Unità di misura | Quantità | Prezzo unitario | Scostamento % su anno 2024 | Importo
BOL24/1_56.20.05.02.A PROTEZIONI DI PARETI DI SCAVO, RIVESTIMENTI DI SCARPATE TIRANTI, PER LAVORI A CIELO APERTO PERFORAZIONI PER TIRANTI Perforazione per tiranti, fino ad una profondità complessiva "L". Per "D" è inteso il diametro nominale esterno del tuboforma. D 109 - 159 mm (6 1/4 "). L fino a 15,00 m |  | BOL24/1_01.01.01.01A.01 | 01A - - 01 - Operaio altamente specializzato o maestro professionale | h | 0.1333 | 35.09 | 0% | 4.68
|  | BOL24/1_01.01.01.01A.02 | 01A - - 02 - Operaio specializzato | h | 0.1333 | 33.34 | 0% | 4.44
|  | BOL24/1_01.01.01.01A.03 | 01A - - 03 - Operaio qualificato | h | 0.1333 | 30.52 | 0% | 4.07
|  | BOL24/1_01.01.01.01A.04 | 01A - - 04 - Operaio comune | h | 0.1333 | 28.05 | 0% | 3.74
|  | BOL24/1_01.02.01.12.G | 12 - Autocarro con cassa per trasporto materiale di scavo, massi, inerti ecc. con cassa ribaltabile a 3 lati. Per peso si intende il peso totale a pieno carico. Per portata si intende quella utile. G - peso (Autorizzazione speciale) 33 t | h | 0.0333 | 75.95 | 0% | 2.53
|  | BOL24/1_01.02.01.12.O | 12 - Autocarro con cassa per trasporto materiale di scavo, massi, inerti ecc. con cassa ribaltabile a 3 lati. Per peso si intende il peso totale a pieno carico. Per portata si intende quella utile. O - sovrapprezzo per gru | h | 0.0333 | 20.4 | 0% | 0.68
|  | BOL24/1_01.02.03.07.E | 07 - Pala caricatrice cingolata o gommata, potenza motore: E - oltre 102 fino a 152 kW (137 - 204 HP) | h | 0.0333 | 95.74 | 0% | 3.19
|  | BOL24/1_ZA.05.51.01.01 | 01 - - 01 - VOCE NON UFFICIALE – NON USARE - ZA.05 Attezzatura per perforazioni pali piccolo diametro a rotazione o a rotocompressione fino a mm240 | h | 0.1333 | 200 | 0% | 26.66
|  | BOL24/1_ZA.05.68.01.01 | 01 - - 01 - VOCE NON UFFICIALE – NON USARE - ZA.05 Acqua industriale | m3 | 0.1 | 8 | 0% | 0.8
|  | BOL24/1_ZA.05.84.01.01 | 01 - - 01 - VOCE NON UFFICIALE – NON USARE - ZA.05 minuteria | kg | 0.1 | 0.79 | 0% | 0.08
|  | Totale BOL24/1_ | [5 empty] | 50.87
|  |  | Totale Voci (A) |  |  |  | 0% | 50.87
|  |  | Spese generali (B) |  | 15% | di (A) |  | 7.63
|  |  | Di cui oneri di sicurezza afferenti l'impresa |  | 5.06% | di (B) |  | 0.39
|  |  | Utili di impresa (C) |  | 10% | di (A + B) |  | 5.85
|  |  | TOTALE (A + B + C) euro / m |  |  |  | 0% | 64.35
|  |  | Incidenza Manodopera sul totale |  | 26.31% |  |  | 16.93
|  |  | Incidenza Oneri di sicurezza sul totale |  | 0.61% |  |  | 0.39
Analisi | CAM | Codice dettaglio | Voce principale/Voce | Unità di misura | Quantità | Prezzo unitario | Scostamento % su anno 2024 | Importo
BOL24/1_56.20.05.02.B PROTEZIONI DI PARETI DI SCAVO, RIVESTIMENTI DI SCARPATE TIRANTI, PER LAVORI A CIELO APERTO PERFORAZIONI PER TIRANTI Perforazione per tiranti, fino ad una profondità complessiva "L". Per "D" è inteso il diametro nominale esterno del tuboforma. D 109 - 159 mm (6 1/4 "). L 15,01 - 20,00 m |  | BOL24/1_01.01.01.01A.01 | 01A - - 01 - Operaio altamente specializzato o maestro professionale | h | 0.15 | 35.09 | 0% | 5.26
|  | BOL24/1_01.01.01.01A.02 | 01A - - 02 - Operaio specializzato | h | 0.15 | 33.34 | 0% | 5
|  | BOL24/1_01.01.01.01A.03 | 01A - - 03 - Operaio qualificato | h | 0.15 | 30.52 | 0% | 4.58
|  | BOL24/1_01.01.01.01A.04 | 01A - - 04 - Operaio comune | h | 0.15 | 28.05 | 0% | 4.21
|  | BOL24/1_01.02.01.12.G | 12 - Autocarro con cassa per trasporto materiale di scavo, massi, inerti ecc. con cassa ribaltabile a 3 lati. Per peso si intende il peso totale a pieno carico. Per portata si intende quella utile. G - peso (Autorizzazione speciale) 33 t | h | 0.0375 | 75.95 | 0% | 2.85
|  | BOL24/1_01.02.01.12.O | 12 - Autocarro con cassa per trasporto materiale di scavo, massi, inerti ecc. con cassa ribaltabile a 3 lati. Per peso si intende il peso totale a pieno carico. Per portata si intende quella utile. O - sovrapprezzo per gru | h | 0.0375 | 20.4 | 0% | 0.77
|  | BOL24/1_01.02.03.07.E | 07 - Pala caricatrice cingolata o gommata, potenza motore: E - oltre 102 fino a 152 kW (137 - 204 HP) | h | 0.0375 | 95.74 | 0% | 3.59
|  | BOL24/1_ZA.05.51.01.01 | 01 - - 01 - VOCE NON UFFICIALE – NON USARE - ZA.05 Attezzatura per perforazioni pali piccolo diametro a rotazione o a rotocompressione fino a mm240 | h | 0.15 | 200 | 0% | 30
|  | BOL24/1_ZA.05.68.01.01 | 01 - - 01 - VOCE NON UFFICIALE – NON USARE - ZA.05 Acqua industriale | m3 | 0.1 | 8 | 0% | 0.8
|  | BOL24/1_ZA.05.84.01.01 | 01 - - 01 - VOCE NON UFFICIALE – NON USARE - ZA.05 minuteria | kg | 0.1 | 0.79 | 0% | 0.08
|  | Totale BOL24/1_ | [5 empty] | 57.14
|  |  | Totale Voci (A) |  |  |  | 0% | 57.14
|  |  | Spese generali (B) |  | 15% | di (A) |  | 8.57
|  |  | Di cui oneri di sicurezza afferenti l'impresa |  | 5.06% | di (B) |  | 0.43
|  |  | Utili di impresa (C) |  | 10% | di (A + B) |  | 6.57
|  |  | TOTALE (A + B + C) euro / m |  |  |  | 0% | 72.28
|  |  | Incidenza Manodopera sul totale |  | 26.36% |  |  | 19.05
|  |  | Incidenza Oneri di sicurezza sul totale |  | 0.59% |  |  | 0.43
Analisi | CAM | Codice dettaglio | Voce principale/Voce | Unità di misura | Quantità | Prezzo unitario | Scostamento % su anno 2024 | Importo
BOL24/1_56.20.05.02.C PROTEZIONI DI PARETI DI SCAVO, RIVESTIMENTI DI SCARPATE TIRANTI, PER LAVORI A CIELO APERTO PERFORAZIONI PER TIRANTI Perforazione per tiranti, fino ad una profondità complessiva "L". Per "D" è inteso il diametro nominale esterno del tuboforma. D 109 - 159 mm (6 1/4 "). L 20,01 - 35,00 m |  | BOL24/1_01.01.01.01A.01 | 01A - - 01 - Operaio altamente specializzato o maestro professionale | h | 0.1714 | 35.09 | 0% | 6.01
|  | BOL24/1_01.01.01.01A.02 | 01A - - 02 - Operaio specializzato | h | 0.1714 | 33.34 | 0% | 5.71
|  | BOL24/1_01.01.01.01A.03 | 01A - - 03 - Operaio qualificato | h | 0.1714 | 30.52 | 0% | 5.23
|  | BOL24/1_01.01.01.01A.04 | 01A - - 04 - Operaio comune | h | 0.1714 | 28.05 | 0% | 4.81
|  | BOL24/1_01.02.01.12.G | 12 - Autocarro con cassa per trasporto materiale di scavo, massi, inerti ecc. con cassa ribaltabile a 3 lati. Per peso si intende il peso totale a pieno carico. Per portata si intende quella utile. G - peso (Autorizzazione speciale) 33 t | h | 0.0429 | 75.95 | 0% | 3.26
|  | BOL24/1_01.02.01.12.O | 12 - Autocarro con cassa per trasporto materiale di scavo, massi, inerti ecc. con cassa ribaltabile a 3 lati. Per peso si intende il peso totale a pieno carico. Per portata si intende quella utile. O - sovrapprezzo per gru | h | 0.0429 | 20.4 | 0% | 0.88
|  | BOL24/1_01.02.03.07.E | 07 - Pala caricatrice cingolata o gommata, potenza motore: E - oltre 102 fino a 152 kW (137 - 204 HP) | h | 0.0429 | 95.74 | 0% | 4.11
|  | BOL24/1_ZA.05.51.01.01 | 01 - - 01 - VOCE NON UFFICIALE – NON USARE - ZA.05 Attezzatura per perforazioni pali piccolo diametro a rotazione o a rotocompressione fino a mm240 | h | 0.1714 | 200 | 0% | 34.28
|  | BOL24/1_ZA.05.68.01.01 | 01 - - 01 - VOCE NON UFFICIALE – NON USARE - ZA.05 Acqua industriale | m3 | 0.1 | 8 | 0% | 0.8
|  | BOL24/1_ZA.05.84.01.01 | 01 - - 01 - VOCE NON UFFICIALE – NON USARE - ZA.05 minuteria | kg | 0.1 | 0.79 | 0% | 0.08
|  | Totale BOL24/1_ | [5 empty] | 65.17
|  |  | Totale Voci (A) |  |  |  | 0% | 65.17
|  |  | Spese generali (B) |  | 15% | di (A) |  | 9.78
|  |  | Di cui oneri di sicurezza afferenti l'impresa |  | 5.06% | di (B) |  | 0.49
|  |  | Utili di impresa (C) |  | 10% | di (A + B) |  | 7.5
|  |  | TOTALE (A + B + C) euro / m |  |  |  | 0% | 82.45
|  |  | Incidenza Manodopera sul totale |  | 26.39% |  |  | 21.76
|  |  | Incidenza Oneri di sicurezza sul totale |  | 0.59% |  |  | 0.49
Analisi | CAM | Codice dettaglio | Voce principale/Voce | Unità di misura | Quantità | Prezzo unitario | Scostamento % su anno 2024 | Importo
BOL24/1_56.20.10.01.A PROTEZIONI DI PARETI DI SCAVO, RIVESTIMENTI DI SCARPATE TIRANTI, PER LAVORI A CIELO APERTO FORNITURA E POSA IN OPERA DI TIRANTI AD INIEZIONE Fornitura, posa in opera ed iniezione di tiranti temporanei a trefoli. Nel prezzo unitario sono compresi la realizzazione delle superfici di appoggio dei tiranti e la tesatura. La quantità di cemento viene compensata a parte. Viene contabilizzata la quantità misurata dal punto inferiore del foro di perforazione al bordo di testa del tirante. Tirante temporaneo a trefoli, carico al limite di snervamento fino a 500 kN |  | BOL24/1_01.01.01.01A.01 | 01A - - 01 - Operaio altamente specializzato o maestro professionale | h | 0.04 | 35.09 | 0% | 1.4
|  | BOL24/1_01.01.01.01A.02 | 01A - - 02 - Operaio specializzato | h | 0.04 | 33.34 | 0% | 1.33
|  | BOL24/1_01.01.01.01A.04 | 01A - - 04 - Operaio comune | h | 0.04 | 28.05 | 0% | 1.12
|  | BOL24/1_01.02.01.12.G | 12 - Autocarro con cassa per trasporto materiale di scavo, massi, inerti ecc. con cassa ribaltabile a 3 lati. Per peso si intende il peso totale a pieno carico. Per portata si intende quella utile. G - peso (Autorizzazione speciale) 33 t | h | 0.02 | 75.95 | 0% | 1.52
|  | BOL24/1_01.02.01.12.O | 12 - Autocarro con cassa per trasporto materiale di scavo, massi, inerti ecc. con cassa ribaltabile a 3 lati. Per peso si intende il peso totale a pieno carico. Per portata si intende quella utile. O - sovrapprezzo per gru | h | 0.02 | 20.4 | 0% | 0.41
|  | BOL24/1_01.02.05.26.A | 26 - Piattaforme semoventi per sollevamento persone,munite di cestello a norma di legge. A - altezza fino a 18m | h | 0.04 | 71.67 | 0% | 2.87
|  | BOL24/1_01.04.02.23.B | 23 - Cemento ad alta resistenza R42.5 B - sciolto, in silo | kg | 15 | 0.17 | 0% | 2.55
|  | BOL24/1_01.05.03.03A.02 | 03A - - 02 - Additivo superfluidificante | kg | 0.225 | 2.75 | 0% | 0.62
|  | BOL24/1_01.05.03.03A.03 | 03A - - 03 - Additivo accelerante | kg | 1.2 | 2.57 | 0% | 3.08
|  | BOL24/1_ZA.05.51.01.01 | 01 - - 01 - VOCE NON UFFICIALE – NON USARE - ZA.05 Attezzatura per perforazioni pali piccolo diametro a rotazione o a rotocompressione fino a mm240 | h | 0.02 | 200 | 0% | 4
|  | BOL24/1_ZA.05.52.01.01 | 01 - - 01 - VOCE NON UFFICIALE – NON USARE - ZA.05 gruppo di iniezioni per malte | h | 0.02 | 50 | 0% | 1
|  | BOL24/1_ZA.05.68.01.01 | 01 - - 01 - VOCE NON UFFICIALE – NON USARE - ZA.05 Acqua industriale | m3 | 0.015 | 8 | 0% | 0.12
|  | BOL24/1_ZA.05.84.01.01 | 01 - - 01 - VOCE NON UFFICIALE – NON USARE - ZA.05 minuteria | kg | 0.5 | 0.79 | 0% | 0.4
|  | BOL24/1_ZA.07.38.01.01 | 01 - - 01 - VOCE NON UFFICIALE – NON USARE - ZA.07 - Tirante temporaneo a trefoli, carico al limite di snervamento fino a 500 kN - compreso accessori | ml | 1.05 | 18.45 | 0% | 19.37
|  | Totale BOL24/1_ | [5 empty] | 39.79
|  |  | Totale Voci (A) |  |  |  | 0% | 39.79
|  |  | Spese generali (B) |  | 15% | di (A) |  | 5.97
|  |  | Di cui oneri di sicurezza afferenti l'impresa |  | 5.06% | di (B) |  | 0.3
|  |  | Utili di impresa (C) |  | 10% | di (A + B) |  | 4.58
|  |  | TOTALE (A + B + C) euro / m |  |  |  | 0% | 50.34
|  |  | Incidenza Manodopera sul totale |  | 7.65% |  |  | 3.85
|  |  | Incidenza Oneri di sicurezza sul totale |  | 0.6% |  |  | 0.3
Analisi | CAM | Codice dettaglio | Voce principale/Voce | Unità di misura | Quantità | Prezzo unitario | Scostamento % su anno 2024 | Importo
BOL24/1_56.20.10.01.B PROTEZIONI DI PARETI DI SCAVO, RIVESTIMENTI DI SCARPATE TIRANTI, PER LAVORI A CIELO APERTO FORNITURA E POSA IN OPERA DI TIRANTI AD INIEZIONE Fornitura, posa in opera ed iniezione di tiranti temporanei a trefoli. Nel prezzo unitario sono compresi la realizzazione delle superfici di appoggio dei tiranti e la tesatura. La quantità di cemento viene compensata a parte. Viene contabilizzata la quantità misurata dal punto inferiore del foro di perforazione al bordo di testa del tirante. Tirante temporaneo a trefoli, carico al limite di snervamento da 501 fino a 700 kN |  | BOL24/1_01.01.01.01A.01 | 01A - - 01 - Operaio altamente specializzato o maestro professionale | h | 0.04 | 35.09 | 0% | 1.4
|  | BOL24/1_01.01.01.01A.02 | 01A - - 02 - Operaio specializzato | h | 0.04 | 33.34 | 0% | 1.33
|  | BOL24/1_01.01.01.01A.04 | 01A - - 04 - Operaio comune | h | 0.04 | 28.05 | 0% | 1.12
|  | BOL24/1_01.02.01.12.G | 12 - Autocarro con cassa per trasporto materiale di scavo, massi, inerti ecc. con cassa ribaltabile a 3 lati. Per peso si intende il peso totale a pieno carico. Per portata si intende quella utile. G - peso (Autorizzazione speciale) 33 t | h | 0.02 | 75.95 | 0% | 1.52
|  | BOL24/1_01.02.01.12.O | 12 - Autocarro con cassa per trasporto materiale di scavo, massi, inerti ecc. con cassa ribaltabile a 3 lati. Per peso si intende il peso totale a pieno carico. Per portata si intende quella utile. O - sovrapprezzo per gru | h | 0.02 | 20.4 | 0% | 0.41
|  | BOL24/1_01.02.05.26.A | 26 - Piattaforme semoventi per sollevamento persone,munite di cestello a norma di legge. A - altezza fino a 18m | h | 0.04 | 71.67 | 0% | 2.87
|  | BOL24/1_01.04.02.23.B | 23 - Cemento ad alta resistenza R42.5 B - sciolto, in silo | kg | 15 | 0.17 | 0% | 2.55
|  | BOL24/1_01.05.03.03A.02 | 03A - - 02 - Additivo superfluidificante | kg | 0.225 | 2.75 | 0% | 0.62
|  | BOL24/1_01.05.03.03A.03 | 03A - - 03 - Additivo accelerante | kg | 1.2 | 2.57 | 0% | 3.08
|  | BOL24/1_ZA.05.51.01.01 | 01 - - 01 - VOCE NON UFFICIALE – NON USARE - ZA.05 Attezzatura per perforazioni pali piccolo diametro a rotazione o a rotocompressione fino a mm240 | h | 0.02 | 200 | 0% | 4
|  | BOL24/1_ZA.05.52.01.01 | 01 - - 01 - VOCE NON UFFICIALE – NON USARE - ZA.05 gruppo di iniezioni per malte | h | 0.02 | 50 | 0% | 1
|  | BOL24/1_ZA.05.68.01.01 | 01 - - 01 - VOCE NON UFFICIALE – NON USARE - ZA.05 Acqua industriale | m3 | 0.015 | 8 | 0% | 0.12
|  | BOL24/1_ZA.05.84.01.01 | 01 - - 01 - VOCE NON UFFICIALE – NON USARE - ZA.05 minuteria | kg | 0.5 | 0.79 | 0% | 0.4
|  | BOL24/1_ZA.07.39.01.01 | 01 - - 01 - VOCE NON UFFICIALE – NON USARE - ZA.07 - Tirante temporaneo a trefoli, carico al limite di snervamento da 501 fino a 700 kN - compreso accessori | ml | 1.05 | 24.75 | 0% | 25.99
|  | Totale BOL24/1_ | [5 empty] | 46.41
|  |  | Totale Voci (A) |  |  |  | 0% | 46.41
|  |  | Spese generali (B) |  | 15% | di (A) |  | 6.96
|  |  | Di cui oneri di sicurezza afferenti l'impresa |  | 5.06% | di (B) |  | 0.35
|  |  | Utili di impresa (C) |  | 10% | di (A + B) |  | 5.34
|  |  | TOTALE (A + B + C) euro / m |  |  |  | 0% | 58.71
|  |  | Incidenza Manodopera sul totale |  | 6.56% |  |  | 3.85
|  |  | Incidenza Oneri di sicurezza sul totale |  | 0.6% |  |  | 0.35
Analisi | CAM | Codice dettaglio | Voce principale/Voce | Unità di misura | Quantità | Prezzo unitario | Scostamento % su anno 2024 | Importo
BOL24/1_56.20.10.01.C PROTEZIONI DI PARETI DI SCAVO, RIVESTIMENTI DI SCARPATE TIRANTI, PER LAVORI A CIELO APERTO FORNITURA E POSA IN OPERA DI TIRANTI AD INIEZIONE Fornitura, posa in opera ed iniezione di tiranti temporanei a trefoli. Nel prezzo unitario sono compresi la realizzazione delle superfici di appoggio dei tiranti e la tesatura. La quantità di cemento viene compensata a parte. Viene contabilizzata la quantità misurata dal punto inferiore del foro di perforazione al bordo di testa del tirante. Tirante temporaneo a trefoli, carico al limite di snervamento da 701 fino a 900 kN |  | BOL24/1_01.01.01.01A.01 | 01A - - 01 - Operaio altamente specializzato o maestro professionale | h | 0.04 | 35.09 | 0% | 1.4
|  | BOL24/1_01.01.01.01A.02 | 01A - - 02 - Operaio specializzato | h | 0.04 | 33.34 | 0% | 1.33
|  | BOL24/1_01.01.01.01A.04 | 01A - - 04 - Operaio comune | h | 0.04 | 28.05 | 0% | 1.12
|  | BOL24/1_01.02.01.12.G | 12 - Autocarro con cassa per trasporto materiale di scavo, massi, inerti ecc. con cassa ribaltabile a 3 lati. Per peso si intende il peso totale a pieno carico. Per portata si intende quella utile. G - peso (Autorizzazione speciale) 33 t | h | 0.02 | 75.95 | 0% | 1.52
|  | BOL24/1_01.02.01.12.O | 12 - Autocarro con cassa per trasporto materiale di scavo, massi, inerti ecc. con cassa ribaltabile a 3 lati. Per peso si intende il peso totale a pieno carico. Per portata si intende quella utile. O - sovrapprezzo per gru | h | 0.02 | 20.4 | 0% | 0.41
|  | BOL24/1_01.02.05.26.A | 26 - Piattaforme semoventi per sollevamento persone,munite di cestello a norma di legge. A - altezza fino a 18m | h | 0.04 | 71.67 | 0% | 2.87
|  | BOL24/1_01.04.02.23.B | 23 - Cemento ad alta resistenza R42.5 B - sciolto, in silo | kg | 15 | 0.17 | 0% | 2.55
|  | BOL24/1_01.05.03.03A.02 | 03A - - 02 - Additivo superfluidificante | kg | 0.225 | 2.75 | 0% | 0.62
|  | BOL24/1_01.05.03.03A.03 | 03A - - 03 - Additivo accelerante | kg | 1.2 | 2.57 | 0% | 3.08
|  | BOL24/1_ZA.05.51.01.01 | 01 - - 01 - VOCE NON UFFICIALE – NON USARE - ZA.05 Attezzatura per perforazioni pali piccolo diametro a rotazione o a rotocompressione fino a mm240 | h | 0.02 | 200 | 0% | 4
|  | BOL24/1_ZA.05.52.01.01 | 01 - - 01 - VOCE NON UFFICIALE – NON USARE - ZA.05 gruppo di iniezioni per malte | h | 0.02 | 50 | 0% | 1
|  | BOL24/1_ZA.05.68.01.01 | 01 - - 01 - VOCE NON UFFICIALE – NON USARE - ZA.05 Acqua industriale | m3 | 0.015 | 8 | 0% | 0.12
|  | BOL24/1_ZA.05.84.01.01 | 01 - - 01 - VOCE NON UFFICIALE – NON USARE - ZA.05 minuteria | kg | 0.5 | 0.79 | 0% | 0.4
|  | BOL24/1_ZA.07.40.01.01 | 01 - - 01 - VOCE NON UFFICIALE – NON USARE - ZA.07 - Tirante temporaneo a trefoli, carico al limite di snervamento da 701 fino a 900 kN - compreso accessori | ml | 1.05 | 28.8 | 0% | 30.24
|  | Totale BOL24/1_ | [5 empty] | 50.66
|  |  | Totale Voci (A) |  |  |  | 0% | 50.66
|  |  | Spese generali (B) |  | 15% | di (A) |  | 7.6
|  |  | Di cui oneri di sicurezza afferenti l'impresa |  | 5.06% | di (B) |  | 0.38
|  |  | Utili di impresa (C) |  | 10% | di (A + B) |  | 5.83
|  |  | TOTALE (A + B + C) euro / m |  |  |  | 0% | 64.09
|  |  | Incidenza Manodopera sul totale |  | 6.01% |  |  | 3.85
|  |  | Incidenza Oneri di sicurezza sul totale |  | 0.59% |  |  | 0.38
Analisi | CAM | Codice dettaglio | Voce principale/Voce | Unità di misura | Quantità | Prezzo unitario | Scostamento % su anno 2024 | Importo
BOL24/1_56.20.10.01.D PROTEZIONI DI PARETI DI SCAVO, RIVESTIMENTI DI SCARPATE TIRANTI, PER LAVORI A CIELO APERTO FORNITURA E POSA IN OPERA DI TIRANTI AD INIEZIONE Fornitura, posa in opera ed iniezione di tiranti temporanei a trefoli. Nel prezzo unitario sono compresi la realizzazione delle superfici di appoggio dei tiranti e la tesatura. La quantità di cemento viene compensata a parte. Viene contabilizzata la quantità misurata dal punto inferiore del foro di perforazione al bordo di testa del tirante. Tirante temporaneo a trefoli, carico al limite di snervamento da 901 fino a 1100 kN |  | BOL24/1_01.01.01.01A.01 | 01A - - 01 - Operaio altamente specializzato o maestro professionale | h | 0.0444 | 35.09 | 0% | 1.56
|  | BOL24/1_01.01.01.01A.02 | 01A - - 02 - Operaio specializzato | h | 0.0444 | 33.34 | 0% | 1.48
|  | BOL24/1_01.01.01.01A.04 | 01A - - 04 - Operaio comune | h | 0.0444 | 28.05 | 0% | 1.25
|  | BOL24/1_01.02.01.12.G | 12 - Autocarro con cassa per trasporto materiale di scavo, massi, inerti ecc. con cassa ribaltabile a 3 lati. Per peso si intende il peso totale a pieno carico. Per portata si intende quella utile. G - peso (Autorizzazione speciale) 33 t | h | 0.0222 | 75.95 | 0% | 1.69
|  | BOL24/1_01.02.01.12.O | 12 - Autocarro con cassa per trasporto materiale di scavo, massi, inerti ecc. con cassa ribaltabile a 3 lati. Per peso si intende il peso totale a pieno carico. Per portata si intende quella utile. O - sovrapprezzo per gru | h | 0.0222 | 20.4 | 0% | 0.45
|  | BOL24/1_01.02.05.26.A | 26 - Piattaforme semoventi per sollevamento persone,munite di cestello a norma di legge. A - altezza fino a 18m | h | 0.0444 | 71.67 | 0% | 3.18
|  | BOL24/1_01.04.02.23.B | 23 - Cemento ad alta resistenza R42.5 B - sciolto, in silo | kg | 15 | 0.17 | 0% | 2.55
|  | BOL24/1_01.05.03.03A.02 | 03A - - 02 - Additivo superfluidificante | kg | 0.225 | 2.75 | 0% | 0.62
|  | BOL24/1_01.05.03.03A.03 | 03A - - 03 - Additivo accelerante | kg | 1.2 | 2.57 | 0% | 3.08
|  | BOL24/1_ZA.05.51.01.01 | 01 - - 01 - VOCE NON UFFICIALE – NON USARE - ZA.05 Attezzatura per perforazioni pali piccolo diametro a rotazione o a rotocompressione fino a mm240 | h | 0.0222 | 200 | 0% | 4.44
|  | BOL24/1_ZA.05.52.01.01 | 01 - - 01 - VOCE NON UFFICIALE – NON USARE - ZA.05 gruppo di iniezioni per malte | h | 0.0222 | 50 | 0% | 1.11
|  | BOL24/1_ZA.05.68.01.01 | 01 - - 01 - VOCE NON UFFICIALE – NON USARE - ZA.05 Acqua industriale | m3 | 0.015 | 8 | 0% | 0.12
|  | BOL24/1_ZA.05.84.01.01 | 01 - - 01 - VOCE NON UFFICIALE – NON USARE - ZA.05 minuteria | kg | 0.5 | 0.79 | 0% | 0.4
|  | BOL24/1_ZA.07.41.01.01 | 01 - - 01 - VOCE NON UFFICIALE – NON USARE - ZA.07 - Tirante temporaneo a trefoli, carico al limite di snervamento da 901 fino a 1100 kN - compreso accessori | ml | 1.05 | 36.2 | 0% | 38.01
|  | Totale BOL24/1_ | [5 empty] | 59.94
|  |  | Totale Voci (A) |  |  |  | 0% | 59.94
|  |  | Spese generali (B) |  | 15% | di (A) |  | 8.99
|  |  | Di cui oneri di sicurezza afferenti l'impresa |  | 5.06% | di (B) |  | 0.45
|  |  | Utili di impresa (C) |  | 10% | di (A + B) |  | 6.89
|  |  | TOTALE (A + B + C) euro / m |  |  |  | 0% | 75.82
|  |  | Incidenza Manodopera sul totale |  | 5.66% |  |  | 4.29
|  |  | Incidenza Oneri di sicurezza sul totale |  | 0.59% |  |  | 0.45
Analisi | CAM | Codice dettaglio | Voce principale/Voce | Unità di misura | Quantità | Prezzo unitario | Scostamento % su anno 2024 | Importo
BOL24/1_56.20.10.01.E PROTEZIONI DI PARETI DI SCAVO, RIVESTIMENTI DI SCARPATE TIRANTI, PER LAVORI A CIELO APERTO FORNITURA E POSA IN OPERA DI TIRANTI AD INIEZIONE Fornitura, posa in opera ed iniezione di tiranti temporanei a trefoli. Nel prezzo unitario sono compresi la realizzazione delle superfici di appoggio dei tiranti e la tesatura. La quantità di cemento viene compensata a parte. Viene contabilizzata la quantità misurata dal punto inferiore del foro di perforazione al bordo di testa del tirante. Tirante temporaneo a trefoli, carico al limite di snervamento da 1101 fino a 1300 kN |  | BOL24/1_01.01.01.01A.01 | 01A - - 01 - Operaio altamente specializzato o maestro professionale | h | 0.0444 | 35.09 | 0% | 1.56
|  | BOL24/1_01.01.01.01A.02 | 01A - - 02 - Operaio specializzato | h | 0.0444 | 33.34 | 0% | 1.48
|  | BOL24/1_01.01.01.01A.04 | 01A - - 04 - Operaio comune | h | 0.0444 | 28.05 | 0% | 1.25
|  | BOL24/1_01.02.01.12.G | 12 - Autocarro con cassa per trasporto materiale di scavo, massi, inerti ecc. con cassa ribaltabile a 3 lati. Per peso si intende il peso totale a pieno carico. Per portata si intende quella utile. G - peso (Autorizzazione speciale) 33 t | h | 0.0222 | 75.95 | 0% | 1.69
|  | BOL24/1_01.02.01.12.O | 12 - Autocarro con cassa per trasporto materiale di scavo, massi, inerti ecc. con cassa ribaltabile a 3 lati. Per peso si intende il peso totale a pieno carico. Per portata si intende quella utile. O - sovrapprezzo per gru | h | 0.0222 | 20.4 | 0% | 0.45
|  | BOL24/1_01.02.05.26.A | 26 - Piattaforme semoventi per sollevamento persone,munite di cestello a norma di legge. A - altezza fino a 18m | h | 0.0444 | 71.67 | 0% | 3.18
|  | BOL24/1_01.04.02.23.B | 23 - Cemento ad alta resistenza R42.5 B - sciolto, in silo | kg | 15 | 0.17 | 0% | 2.55
|  | BOL24/1_01.05.03.03A.02 | 03A - - 02 - Additivo superfluidificante | kg | 0.225 | 2.75 | 0% | 0.62
|  | BOL24/1_01.05.03.03A.03 | 03A - - 03 - Additivo accelerante | kg | 1.2 | 2.57 | 0% | 3.08
|  | BOL24/1_ZA.05.51.01.01 | 01 - - 01 - VOCE NON UFFICIALE – NON USARE - ZA.05 Attezzatura per perforazioni pali piccolo diametro a rotazione o a rotocompressione fino a mm240 | h | 0.0222 | 200 | 0% | 4.44
|  | BOL24/1_ZA.05.52.01.01 | 01 - - 01 - VOCE NON UFFICIALE – NON USARE - ZA.05 gruppo di iniezioni per malte | h | 0.0222 | 50 | 0% | 1.11
|  | BOL24/1_ZA.05.68.01.01 | 01 - - 01 - VOCE NON UFFICIALE – NON USARE - ZA.05 Acqua industriale | m3 | 0.015 | 8 | 0% | 0.12
|  | BOL24/1_ZA.05.84.01.01 | 01 - - 01 - VOCE NON UFFICIALE – NON USARE - ZA.05 minuteria | kg | 0.5 | 0.79 | 0% | 0.4
|  | BOL24/1_ZA.07.42.01.01 | 01 - - 01 - VOCE NON UFFICIALE – NON USARE - ZA.07 - Tirante temporaneo a trefoli, carico al limite di snervamento da 1101 fino a 1300 kN - compreso accessori | ml | 1.05 | 45.55 | 0% | 47.83
|  | Totale BOL24/1_ | [5 empty] | 69.76
|  |  | Totale Voci (A) |  |  |  | 0% | 69.76
|  |  | Spese generali (B) |  | 15% | di (A) |  | 10.46
|  |  | Di cui oneri di sicurezza afferenti l'impresa |  | 5.06% | di (B) |  | 0.53
|  |  | Utili di impresa (C) |  | 10% | di (A + B) |  | 8.02
|  |  | TOTALE (A + B + C) euro / m |  |  |  | 0% | 88.24
|  |  | Incidenza Manodopera sul totale |  | 4.86% |  |  | 4.29
|  |  | Incidenza Oneri di sicurezza sul totale |  | 0.6% |  |  | 0.53
Analisi | CAM | Codice dettaglio | Voce principale/Voce | Unità di misura | Quantità | Prezzo unitario | Scostamento % su anno 2024 | Importo
BOL24/1_56.20.10.01.F PROTEZIONI DI PARETI DI SCAVO, RIVESTIMENTI DI SCARPATE TIRANTI, PER LAVORI A CIELO APERTO FORNITURA E POSA IN OPERA DI TIRANTI AD INIEZIONE Fornitura, posa in opera ed iniezione di tiranti temporanei a trefoli. Nel prezzo unitario sono compresi la realizzazione delle superfici di appoggio dei tiranti e la tesatura. La quantità di cemento viene compensata a parte. Viene contabilizzata la quantità misurata dal punto inferiore del foro di perforazione al bordo di testa del tirante. Tirante temporaneo a trefoli, carico al limite di snervamento da 1301 fino 1500 kN |  | BOL24/1_01.01.01.01A.01 | 01A - - 01 - Operaio altamente specializzato o maestro professionale | h | 0.05 | 35.09 | 0% | 1.75
|  | BOL24/1_01.01.01.01A.02 | 01A - - 02 - Operaio specializzato | h | 0.05 | 33.34 | 0% | 1.67
|  | BOL24/1_01.01.01.01A.04 | 01A - - 04 - Operaio comune | h | 0.05 | 28.05 | 0% | 1.4
|  | BOL24/1_01.02.01.12.G | 12 - Autocarro con cassa per trasporto materiale di scavo, massi, inerti ecc. con cassa ribaltabile a 3 lati. Per peso si intende il peso totale a pieno carico. Per portata si intende quella utile. G - peso (Autorizzazione speciale) 33 t | h | 0.025 | 75.95 | 0% | 1.9
|  | BOL24/1_01.02.01.12.O | 12 - Autocarro con cassa per trasporto materiale di scavo, massi, inerti ecc. con cassa ribaltabile a 3 lati. Per peso si intende il peso totale a pieno carico. Per portata si intende quella utile. O - sovrapprezzo per gru | h | 0.025 | 20.4 | 0% | 0.51
|  | BOL24/1_01.02.05.26.A | 26 - Piattaforme semoventi per sollevamento persone,munite di cestello a norma di legge. A - altezza fino a 18m | h | 0.05 | 71.67 | 0% | 3.58
|  | BOL24/1_01.04.02.23.B | 23 - Cemento ad alta resistenza R42.5 B - sciolto, in silo | kg | 15 | 0.17 | 0% | 2.55
|  | BOL24/1_01.05.03.03A.02 | 03A - - 02 - Additivo superfluidificante | kg | 0.225 | 2.75 | 0% | 0.62
|  | BOL24/1_01.05.03.03A.03 | 03A - - 03 - Additivo accelerante | kg | 1.2 | 2.57 | 0% | 3.08
|  | BOL24/1_ZA.05.51.01.01 | 01 - - 01 - VOCE NON UFFICIALE – NON USARE - ZA.05 Attezzatura per perforazioni pali piccolo diametro a rotazione o a rotocompressione fino a mm240 | h | 0.025 | 200 | 0% | 5
|  | BOL24/1_ZA.05.52.01.01 | 01 - - 01 - VOCE NON UFFICIALE – NON USARE - ZA.05 gruppo di iniezioni per malte | h | 0.025 | 50 | 0% | 1.25
|  | BOL24/1_ZA.05.56.01.01 | 01 - - 01 - VOCE NON UFFICIALE – NON USARE - ZA.05 Tirante temporaneo a trefoli, carico al limite di snervamento da 1301 fino 1500 kN - compreso accessori | ml | 1.05 | 54.9 | 0% | 57.65
|  | BOL24/1_ZA.05.68.01.01 | 01 - - 01 - VOCE NON UFFICIALE – NON USARE - ZA.05 Acqua industriale | m3 | 0.015 | 8 | 0% | 0.12
|  | BOL24/1_ZA.05.84.01.01 | 01 - - 01 - VOCE NON UFFICIALE – NON USARE - ZA.05 minuteria | kg | 0.5 | 0.79 | 0% | 0.4
|  | Totale BOL24/1_ | [5 empty] | 81.48
|  |  | Totale Voci (A) |  |  |  | 0% | 81.48
|  |  | Spese generali (B) |  | 15% | di (A) |  | 12.22
|  |  | Di cui oneri di sicurezza afferenti l'impresa |  | 5.06% | di (B) |  | 0.62
|  |  | Utili di impresa (C) |  | 10% | di (A + B) |  | 9.37
|  |  | TOTALE (A + B + C) euro / m |  |  |  | 0% | 103.07
|  |  | Incidenza Manodopera sul totale |  | 4.68% |  |  | 4.82
|  |  | Incidenza Oneri di sicurezza sul totale |  | 0.6% |  |  | 0.62
Analisi | CAM | Codice dettaglio | Voce principale/Voce | Unità di misura | Quantità | Prezzo unitario | Scostamento % su anno 2024 | Importo
BOL24/1_56.20.10.02.A PROTEZIONI DI PARETI DI SCAVO, RIVESTIMENTI DI SCARPATE TIRANTI, PER LAVORI A CIELO APERTO FORNITURA E POSA IN OPERA DI TIRANTI AD INIEZIONE Fornitura, posa in opera ed iniezione di tiranti permanenti a trefoli. Nel prezzo unitario sono compresi la realizzazione delle superfici di appoggio dei tiranti e la tesatura. La quantità di cemento viene compensata a parte. Viene contabilizzata la quantità misurata dal punto inferiore del foro di perforazione al bordo di testa del tirante. Tirante permanente a trefoli, carico al limite di snervamento fino a 500 kN |  | BOL24/1_01.01.01.01A.01 | 01A - - 01 - Operaio altamente specializzato o maestro professionale | h | 0.04 | 35.09 | 0% | 1.4
|  | BOL24/1_01.01.01.01A.02 | 01A - - 02 - Operaio specializzato | h | 0.04 | 33.34 | 0% | 1.33
|  | BOL24/1_01.01.01.01A.04 | 01A - - 04 - Operaio comune | h | 0.04 | 28.05 | 0% | 1.12
|  | BOL24/1_01.02.01.12.G | 12 - Autocarro con cassa per trasporto materiale di scavo, massi, inerti ecc. con cassa ribaltabile a 3 lati. Per peso si intende il peso totale a pieno carico. Per portata si intende quella utile. G - peso (Autorizzazione speciale) 33 t | h | 0.02 | 75.95 | 0% | 1.52
|  | BOL24/1_01.02.01.12.O | 12 - Autocarro con cassa per trasporto materiale di scavo, massi, inerti ecc. con cassa ribaltabile a 3 lati. Per peso si intende il peso totale a pieno carico. Per portata si intende quella utile. O - sovrapprezzo per gru | h | 0.02 | 20.4 | 0% | 0.41
|  | BOL24/1_01.02.05.26.A | 26 - Piattaforme semoventi per sollevamento persone,munite di cestello a norma di legge. A - altezza fino a 18m | h | 0.04 | 71.67 | 0% | 2.87
|  | BOL24/1_01.04.02.23.B | 23 - Cemento ad alta resistenza R42.5 B - sciolto, in silo | kg | 15 | 0.17 | 0% | 2.55
|  | BOL24/1_01.05.03.03A.02 | 03A - - 02 - Additivo superfluidificante | kg | 0.225 | 2.75 | 0% | 0.62
|  | BOL24/1_01.05.03.03A.03 | 03A - - 03 - Additivo accelerante | kg | 1.2 | 2.57 | 0% | 3.08
|  | BOL24/1_ZA.05.51.01.01 | 01 - - 01 - VOCE NON UFFICIALE – NON USARE - ZA.05 Attezzatura per perforazioni pali piccolo diametro a rotazione o a rotocompressione fino a mm240 | h | 0.02 | 200 | 0% | 4
|  | BOL24/1_ZA.05.52.01.01 | 01 - - 01 - VOCE NON UFFICIALE – NON USARE - ZA.05 gruppo di iniezioni per malte | h | 0.02 | 50 | 0% | 1
|  | BOL24/1_ZA.05.68.01.01 | 01 - - 01 - VOCE NON UFFICIALE – NON USARE - ZA.05 Acqua industriale | m3 | 0.015 | 8 | 0% | 0.12
|  | BOL24/1_ZA.05.84.01.01 | 01 - - 01 - VOCE NON UFFICIALE – NON USARE - ZA.05 minuteria | kg | 0.5 | 0.79 | 0% | 0.4
|  | BOL24/1_ZA.06.74.01.01 | 01 - - 01 - VOCE NON UFFICIALE – NON USARE - ZA.06 - Tirante permanente a trefoli, carico al limite di snervamento fino a 500 kN - compreso accessori | ml | 1.05 | 31.8 | 0% | 33.39
|  | Totale BOL24/1_ | [5 empty] | 53.81
|  |  | Totale Voci (A) |  |  |  | 0% | 53.81
|  |  | Spese generali (B) |  | 15% | di (A) |  | 8.07
|  |  | Di cui oneri di sicurezza afferenti l'impresa |  | 5.06% | di (B) |  | 0.41
|  |  | Utili di impresa (C) |  | 10% | di (A + B) |  | 6.19
|  |  | TOTALE (A + B + C) euro / m |  |  |  | 0% | 68.07
|  |  | Incidenza Manodopera sul totale |  | 5.66% |  |  | 3.85
|  |  | Incidenza Oneri di sicurezza sul totale |  | 0.6% |  |  | 0.41
Analisi | CAM | Codice dettaglio | Voce principale/Voce | Unità di misura | Quantità | Prezzo unitario | Scostamento % su anno 2024 | Importo
BOL24/1_56.20.10.02.B PROTEZIONI DI PARETI DI SCAVO, RIVESTIMENTI DI SCARPATE TIRANTI, PER LAVORI A CIELO APERTO FORNITURA E POSA IN OPERA DI TIRANTI AD INIEZIONE Fornitura, posa in opera ed iniezione di tiranti permanenti a trefoli. Nel prezzo unitario sono compresi la realizzazione delle superfici di appoggio dei tiranti e la tesatura. La quantità di cemento viene compensata a parte. Viene contabilizzata la quantità misurata dal punto inferiore del foro di perforazione al bordo di testa del tirante. Tirante permanente a trefoli, carico al limite di snervamento da 501 fino a 700 kN |  | BOL24/1_01.01.01.01A.01 | 01A - - 01 - Operaio altamente specializzato o maestro professionale | h | 0.04 | 35.09 | 0% | 1.4
|  | BOL24/1_01.01.01.01A.02 | 01A - - 02 - Operaio specializzato | h | 0.04 | 33.34 | 0% | 1.33
|  | BOL24/1_01.01.01.01A.04 | 01A - - 04 - Operaio comune | h | 0.04 | 28.05 | 0% | 1.12
|  | BOL24/1_01.02.01.12.G | 12 - Autocarro con cassa per trasporto materiale di scavo, massi, inerti ecc. con cassa ribaltabile a 3 lati. Per peso si intende il peso totale a pieno carico. Per portata si intende quella utile. G - peso (Autorizzazione speciale) 33 t | h | 0.02 | 75.95 | 0% | 1.52
|  | BOL24/1_01.02.01.12.O | 12 - Autocarro con cassa per trasporto materiale di scavo, massi, inerti ecc. con cassa ribaltabile a 3 lati. Per peso si intende il peso totale a pieno carico. Per portata si intende quella utile. O - sovrapprezzo per gru | h | 0.02 | 20.4 | 0% | 0.41
|  | BOL24/1_01.02.05.26.A | 26 - Piattaforme semoventi per sollevamento persone,munite di cestello a norma di legge. A - altezza fino a 18m | h | 0.04 | 71.67 | 0% | 2.87
|  | BOL24/1_01.04.02.23.B | 23 - Cemento ad alta resistenza R42.5 B - sciolto, in silo | kg | 15 | 0.17 | 0% | 2.55
|  | BOL24/1_01.05.03.03A.02 | 03A - - 02 - Additivo superfluidificante | kg | 0.225 | 2.75 | 0% | 0.62
|  | BOL24/1_01.05.03.03A.03 | 03A - - 03 - Additivo accelerante | kg | 1.2 | 2.57 | 0% | 3.08
|  | BOL24/1_ZA.05.51.01.01 | 01 - - 01 - VOCE NON UFFICIALE – NON USARE - ZA.05 Attezzatura per perforazioni pali piccolo diametro a rotazione o a rotocompressione fino a mm240 | h | 0.02 | 200 | 0% | 4
|  | BOL24/1_ZA.05.52.01.01 | 01 - - 01 - VOCE NON UFFICIALE – NON USARE - ZA.05 gruppo di iniezioni per malte | h | 0.02 | 50 | 0% | 1
|  | BOL24/1_ZA.05.68.01.01 | 01 - - 01 - VOCE NON UFFICIALE – NON USARE - ZA.05 Acqua industriale | m3 | 0.015 | 8 | 0% | 0.12
|  | BOL24/1_ZA.05.84.01.01 | 01 - - 01 - VOCE NON UFFICIALE – NON USARE - ZA.05 minuteria | kg | 0.5 | 0.79 | 0% | 0.4
|  | BOL24/1_ZA.06.70.01.01 | 01 - - 01 - VOCE NON UFFICIALE – NON USARE - ZA.06 - Tirante permanente a trefoli, carico al limite di snervamento da 501 fino a 700 kN - compreso accessori | ml | 1.05 | 42.1 | 0% | 44.21
|  | Totale BOL24/1_ | [5 empty] | 64.63
|  |  | Totale Voci (A) |  |  |  | 0% | 64.63
|  |  | Spese generali (B) |  | 15% | di (A) |  | 9.69
|  |  | Di cui oneri di sicurezza afferenti l'impresa |  | 5.06% | di (B) |  | 0.49
|  |  | Utili di impresa (C) |  | 10% | di (A + B) |  | 7.43
|  |  | TOTALE (A + B + C) euro / m |  |  |  | 0% | 81.75
|  |  | Incidenza Manodopera sul totale |  | 4.71% |  |  | 3.85
|  |  | Incidenza Oneri di sicurezza sul totale |  | 0.6% |  |  | 0.49
Analisi | CAM | Codice dettaglio | Voce principale/Voce | Unità di misura | Quantità | Prezzo unitario | Scostamento % su anno 2024 | Importo
BOL24/1_56.20.10.02.C PROTEZIONI DI PARETI DI SCAVO, RIVESTIMENTI DI SCARPATE TIRANTI, PER LAVORI A CIELO APERTO FORNITURA E POSA IN OPERA DI TIRANTI AD INIEZIONE Fornitura, posa in opera ed iniezione di tiranti permanenti a trefoli. Nel prezzo unitario sono compresi la realizzazione delle superfici di appoggio dei tiranti e la tesatura. La quantità di cemento viene compensata a parte. Viene contabilizzata la quantità misurata dal punto inferiore del foro di perforazione al bordo di testa del tirante. Tirante permanente a trefoli, carico al limite di snervamento da 701 fino a 900 kN |  | BOL24/1_01.01.01.01A.01 | 01A - - 01 - Operaio altamente specializzato o maestro professionale | h | 0.04 | 35.09 | 0% | 1.4
|  | BOL24/1_01.01.01.01A.02 | 01A - - 02 - Operaio specializzato | h | 0.04 | 33.34 | 0% | 1.33
|  | BOL24/1_01.01.01.01A.04 | 01A - - 04 - Operaio comune | h | 0.04 | 28.05 | 0% | 1.12
|  | BOL24/1_01.02.01.12.G | 12 - Autocarro con cassa per trasporto materiale di scavo, massi, inerti ecc. con cassa ribaltabile a 3 lati. Per peso si intende il peso totale a pieno carico. Per portata si intende quella utile. G - peso (Autorizzazione speciale) 33 t | h | 0.02 | 75.95 | 0% | 1.52
|  | BOL24/1_01.02.01.12.O | 12 - Autocarro con cassa per trasporto materiale di scavo, massi, inerti ecc. con cassa ribaltabile a 3 lati. Per peso si intende il peso totale a pieno carico. Per portata si intende quella utile. O - sovrapprezzo per gru | h | 0.02 | 20.4 | 0% | 0.41
|  | BOL24/1_01.02.05.26.A | 26 - Piattaforme semoventi per sollevamento persone,munite di cestello a norma di legge. A - altezza fino a 18m | h | 0.04 | 71.67 | 0% | 2.87
|  | BOL24/1_01.04.02.23.B | 23 - Cemento ad alta resistenza R42.5 B - sciolto, in silo | kg | 15 | 0.17 | 0% | 2.55
|  | BOL24/1_01.05.03.03A.02 | 03A - - 02 - Additivo superfluidificante | kg | 0.225 | 2.75 | 0% | 0.62
|  | BOL24/1_01.05.03.03A.03 | 03A - - 03 - Additivo accelerante | kg | 1.2 | 2.57 | 0% | 3.08
|  | BOL24/1_ZA.05.51.01.01 | 01 - - 01 - VOCE NON UFFICIALE – NON USARE - ZA.05 Attezzatura per perforazioni pali piccolo diametro a rotazione o a rotocompressione fino a mm240 | h | 0.02 | 200 | 0% | 4
|  | BOL24/1_ZA.05.52.01.01 | 01 - - 01 - VOCE NON UFFICIALE – NON USARE - ZA.05 gruppo di iniezioni per malte | h | 0.02 | 50 | 0% | 1
|  | BOL24/1_ZA.05.68.01.01 | 01 - - 01 - VOCE NON UFFICIALE – NON USARE - ZA.05 Acqua industriale | m3 | 0.015 | 8 | 0% | 0.12
|  | BOL24/1_ZA.05.84.01.01 | 01 - - 01 - VOCE NON UFFICIALE – NON USARE - ZA.05 minuteria | kg | 0.5 | 0.79 | 0% | 0.4
|  | BOL24/1_ZA.06.71.01.01 | 01 - - 01 - VOCE NON UFFICIALE – NON USARE - ZA.06 - Tirante permanente a trefoli, carico al limite di snervamento da 701 fino a 900 kN - compreso accessori | ml | 1.05 | 49.7 | 0% | 52.19
|  | Totale BOL24/1_ | [5 empty] | 72.61
|  |  | Totale Voci (A) |  |  |  | 0% | 72.61
|  |  | Spese generali (B) |  | 15% | di (A) |  | 10.89
|  |  | Di cui oneri di sicurezza afferenti l'impresa |  | 5.06% | di (B) |  | 0.55
|  |  | Utili di impresa (C) |  | 10% | di (A + B) |  | 8.35
|  |  | TOTALE (A + B + C) euro / m |  |  |  | 0% | 91.85
|  |  | Incidenza Manodopera sul totale |  | 4.19% |  |  | 3.85
|  |  | Incidenza Oneri di sicurezza sul totale |  | 0.6% |  |  | 0.55
Analisi | CAM | Codice dettaglio | Voce principale/Voce | Unità di misura | Quantità | Prezzo unitario | Scostamento % su anno 2024 | Importo
BOL24/1_56.20.10.02.D PROTEZIONI DI PARETI DI SCAVO, RIVESTIMENTI DI SCARPATE TIRANTI, PER LAVORI A CIELO APERTO FORNITURA E POSA IN OPERA DI TIRANTI AD INIEZIONE Fornitura, posa in opera ed iniezione di tiranti permanenti a trefoli. Nel prezzo unitario sono compresi la realizzazione delle superfici di appoggio dei tiranti e la tesatura. La quantità di cemento viene compensata a parte. Viene contabilizzata la quantità misurata dal punto inferiore del foro di perforazione al bordo di testa del tirante. Tirante permanente a trefoli, carico al limite di snervamento da 901 fino a 1100 kN |  | BOL24/1_01.01.01.01A.01 | 01A - - 01 - Operaio altamente specializzato o maestro professionale | h | 0.0444 | 35.09 | 0% | 1.56
|  | BOL24/1_01.01.01.01A.02 | 01A - - 02 - Operaio specializzato | h | 0.0444 | 33.34 | 0% | 1.48
|  | BOL24/1_01.01.01.01A.04 | 01A - - 04 - Operaio comune | h | 0.0444 | 28.05 | 0% | 1.25
|  | BOL24/1_01.02.01.12.G | 12 - Autocarro con cassa per trasporto materiale di scavo, massi, inerti ecc. con cassa ribaltabile a 3 lati. Per peso si intende il peso totale a pieno carico. Per portata si intende quella utile. G - peso (Autorizzazione speciale) 33 t | h | 0.0222 | 75.95 | 0% | 1.69
|  | BOL24/1_01.02.01.12.O | 12 - Autocarro con cassa per trasporto materiale di scavo, massi, inerti ecc. con cassa ribaltabile a 3 lati. Per peso si intende il peso totale a pieno carico. Per portata si intende quella utile. O - sovrapprezzo per gru | h | 0.0222 | 20.4 | 0% | 0.45
|  | BOL24/1_01.02.05.26.A | 26 - Piattaforme semoventi per sollevamento persone,munite di cestello a norma di legge. A - altezza fino a 18m | h | 0.0444 | 71.67 | 0% | 3.18
|  | BOL24/1_01.04.02.23.B | 23 - Cemento ad alta resistenza R42.5 B - sciolto, in silo | kg | 15 | 0.17 | 0% | 2.55
|  | BOL24/1_01.05.03.03A.02 | 03A - - 02 - Additivo superfluidificante | kg | 0.225 | 2.75 | 0% | 0.62
|  | BOL24/1_01.05.03.03A.03 | 03A - - 03 - Additivo accelerante | kg | 1.2 | 2.57 | 0% | 3.08
|  | BOL24/1_ZA.05.51.01.01 | 01 - - 01 - VOCE NON UFFICIALE – NON USARE - ZA.05 Attezzatura per perforazioni pali piccolo diametro a rotazione o a rotocompressione fino a mm240 | h | 0.0222 | 200 | 0% | 4.44
|  | BOL24/1_ZA.05.52.01.01 | 01 - - 01 - VOCE NON UFFICIALE – NON USARE - ZA.05 gruppo di iniezioni per malte | h | 0.0222 | 50 | 0% | 1.11
|  | BOL24/1_ZA.05.68.01.01 | 01 - - 01 - VOCE NON UFFICIALE – NON USARE - ZA.05 Acqua industriale | m3 | 0.015 | 8 | 0% | 0.12
|  | BOL24/1_ZA.05.84.01.01 | 01 - - 01 - VOCE NON UFFICIALE – NON USARE - ZA.05 minuteria | kg | 0.5 | 0.79 | 0% | 0.4
|  | BOL24/1_ZA.06.43.01.01 | 01 - - 01 - VOCE NON UFFICIALE – NON USARE - ZA.06 - Tirante permanente a trefoli, carico al limite di snervamento da 901 fino a 1100 kN - compreso accessori | ml | 1.05 | 57.85 | 0% | 60.74
|  | Totale BOL24/1_ | [5 empty] | 82.67
|  |  | Totale Voci (A) |  |  |  | 0% | 82.67
|  |  | Spese generali (B) |  | 15% | di (A) |  | 12.4
|  |  | Di cui oneri di sicurezza afferenti l'impresa |  | 5.06% | di (B) |  | 0.63
|  |  | Utili di impresa (C) |  | 10% | di (A + B) |  | 9.51
|  |  | TOTALE (A + B + C) euro / m |  |  |  | 0% | 104.58
|  |  | Incidenza Manodopera sul totale |  | 4.1% |  |  | 4.29
|  |  | Incidenza Oneri di sicurezza sul totale |  | 0.6% |  |  | 0.63
Analisi | CAM | Codice dettaglio | Voce principale/Voce | Unità di misura | Quantità | Prezzo unitario | Scostamento % su anno 2024 | Importo
BOL24/1_56.20.10.02.E PROTEZIONI DI PARETI DI SCAVO, RIVESTIMENTI DI SCARPATE TIRANTI, PER LAVORI A CIELO APERTO FORNITURA E POSA IN OPERA DI TIRANTI AD INIEZIONE Fornitura, posa in opera ed iniezione di tiranti permanenti a trefoli. Nel prezzo unitario sono compresi la realizzazione delle superfici di appoggio dei tiranti e la tesatura. La quantità di cemento viene compensata a parte. Viene contabilizzata la quantità misurata dal punto inferiore del foro di perforazione al bordo di testa del tirante. Tirante permanente a trefoli, carico al limite di snervamento da 1101 fino a 1300 kN |  | BOL24/1_01.01.01.01A.01 | 01A - - 01 - Operaio altamente specializzato o maestro professionale | h | 0.0444 | 35.09 | 0% | 1.56
|  | BOL24/1_01.01.01.01A.02 | 01A - - 02 - Operaio specializzato | h | 0.0444 | 33.34 | 0% | 1.48
|  | BOL24/1_01.01.01.01A.04 | 01A - - 04 - Operaio comune | h | 0.0444 | 28.05 | 0% | 1.25
|  | BOL24/1_01.02.01.12.G | 12 - Autocarro con cassa per trasporto materiale di scavo, massi, inerti ecc. con cassa ribaltabile a 3 lati. Per peso si intende il peso totale a pieno carico. Per portata si intende quella utile. G - peso (Autorizzazione speciale) 33 t | h | 0.0222 | 75.95 | 0% | 1.69
|  | BOL24/1_01.02.01.12.O | 12 - Autocarro con cassa per trasporto materiale di scavo, massi, inerti ecc. con cassa ribaltabile a 3 lati. Per peso si intende il peso totale a pieno carico. Per portata si intende quella utile. O - sovrapprezzo per gru | h | 0.0222 | 20.4 | 0% | 0.45
|  | BOL24/1_01.02.05.26.A | 26 - Piattaforme semoventi per sollevamento persone,munite di cestello a norma di legge. A - altezza fino a 18m | h | 0.0444 | 71.67 | 0% | 3.18
|  | BOL24/1_01.04.02.23.B | 23 - Cemento ad alta resistenza R42.5 B - sciolto, in silo | kg | 15 | 0.17 | 0% | 2.55
|  | BOL24/1_01.05.03.03A.02 | 03A - - 02 - Additivo superfluidificante | kg | 0.225 | 2.75 | 0% | 0.62
|  | BOL24/1_01.05.03.03A.03 | 03A - - 03 - Additivo accelerante | kg | 1.2 | 2.57 | 0% | 3.08
|  | BOL24/1_ZA.05.51.01.01 | 01 - - 01 - VOCE NON UFFICIALE – NON USARE - ZA.05 Attezzatura per perforazioni pali piccolo diametro a rotazione o a rotocompressione fino a mm240 | h | 0.0222 | 200 | 0% | 4.44
|  | BOL24/1_ZA.05.52.01.01 | 01 - - 01 - VOCE NON UFFICIALE – NON USARE - ZA.05 gruppo di iniezioni per malte | h | 0.0222 | 50 | 0% | 1.11
|  | BOL24/1_ZA.05.68.01.01 | 01 - - 01 - VOCE NON UFFICIALE – NON USARE - ZA.05 Acqua industriale | m3 | 0.015 | 8 | 0% | 0.12
|  | BOL24/1_ZA.05.84.01.01 | 01 - - 01 - VOCE NON UFFICIALE – NON USARE - ZA.05 minuteria | kg | 0.5 | 0.79 | 0% | 0.4
|  | BOL24/1_ZA.06.69.01.01 | 01 - - 01 - VOCE NON UFFICIALE – NON USARE - ZA.06 - Tirante permanente a trefoli, carico al limite di snervamento da 1101 fino a 1300 kN - compreso accessori | Nm3 | 1.05 | 67.48 | 0% | 70.85
|  | Totale BOL24/1_ | [5 empty] | 92.78
|  |  | Totale Voci (A) |  |  |  | 0% | 92.78
|  |  | Spese generali (B) |  | 15% | di (A) |  | 13.92
|  |  | Di cui oneri di sicurezza afferenti l'impresa |  | 5.06% | di (B) |  | 0.7
|  |  | Utili di impresa (C) |  | 10% | di (A + B) |  | 10.67
|  |  | TOTALE (A + B + C) euro / m |  |  |  | 0% | 117.37
|  |  | Incidenza Manodopera sul totale |  | 3.66% |  |  | 4.29
|  |  | Incidenza Oneri di sicurezza sul totale |  | 0.6% |  |  | 0.7
Analisi | CAM | Codice dettaglio | Voce principale/Voce | Unità di misura | Quantità | Prezzo unitario | Scostamento % su anno 2024 | Importo
BOL24/1_56.20.10.02.F PROTEZIONI DI PARETI DI SCAVO, RIVESTIMENTI DI SCARPATE TIRANTI, PER LAVORI A CIELO APERTO FORNITURA E POSA IN OPERA DI TIRANTI AD INIEZIONE Fornitura, posa in opera ed iniezione di tiranti permanenti a trefoli. Nel prezzo unitario sono compresi la realizzazione delle superfici di appoggio dei tiranti e la tesatura. La quantità di cemento viene compensata a parte. Viene contabilizzata la quantità misurata dal punto inferiore del foro di perforazione al bordo di testa del tirante. Tirante permanente a trefoli, carico al limite di snervamento da 1301 fino a 1500 kN |  | BOL24/1_01.01.01.01A.01 | 01A - - 01 - Operaio altamente specializzato o maestro professionale | h | 0.0471 | 35.09 | 0% | 1.65
|  | BOL24/1_01.01.01.01A.02 | 01A - - 02 - Operaio specializzato | h | 0.0471 | 33.34 | 0% | 1.57
|  | BOL24/1_01.01.01.01A.04 | 01A - - 04 - Operaio comune | h | 0.0471 | 28.05 | 0% | 1.32
|  | BOL24/1_01.02.01.12.G | 12 - Autocarro con cassa per trasporto materiale di scavo, massi, inerti ecc. con cassa ribaltabile a 3 lati. Per peso si intende il peso totale a pieno carico. Per portata si intende quella utile. G - peso (Autorizzazione speciale) 33 t | h | 0.0235 | 75.95 | 0% | 1.78
|  | BOL24/1_01.02.01.12.O | 12 - Autocarro con cassa per trasporto materiale di scavo, massi, inerti ecc. con cassa ribaltabile a 3 lati. Per peso si intende il peso totale a pieno carico. Per portata si intende quella utile. O - sovrapprezzo per gru | h | 0.0235 | 20.4 | 0% | 0.48
|  | BOL24/1_01.02.05.26.A | 26 - Piattaforme semoventi per sollevamento persone,munite di cestello a norma di legge. A - altezza fino a 18m | h | 0.0471 | 71.67 | 0% | 3.38
|  | BOL24/1_01.04.02.23.B | 23 - Cemento ad alta resistenza R42.5 B - sciolto, in silo | kg | 15 | 0.17 | 0% | 2.55
|  | BOL24/1_01.05.03.03A.02 | 03A - - 02 - Additivo superfluidificante | kg | 0.225 | 2.75 | 0% | 0.62
|  | BOL24/1_01.05.03.03A.03 | 03A - - 03 - Additivo accelerante | kg | 1.2 | 2.57 | 0% | 3.08
|  | BOL24/1_ZA.05.51.01.01 | 01 - - 01 - VOCE NON UFFICIALE – NON USARE - ZA.05 Attezzatura per perforazioni pali piccolo diametro a rotazione o a rotocompressione fino a mm240 | h | 0.0235 | 200 | 0% | 4.7
|  | BOL24/1_ZA.05.52.01.01 | 01 - - 01 - VOCE NON UFFICIALE – NON USARE - ZA.05 gruppo di iniezioni per malte | h | 0.0235 | 50 | 0% | 1.18
|  | BOL24/1_ZA.05.68.01.01 | 01 - - 01 - VOCE NON UFFICIALE – NON USARE - ZA.05 Acqua industriale | m3 | 0.015 | 8 | 0% | 0.12
|  | BOL24/1_ZA.05.84.01.01 | 01 - - 01 - VOCE NON UFFICIALE – NON USARE - ZA.05 minuteria | kg | 0.5 | 0.79 | 0% | 0.4
|  | BOL24/1_ZA.06.44.01.01 | 01 - - 01 - VOCE NON UFFICIALE – NON USARE - ZA.06 - Tirante permanente a trefoli, carico al limite di snervamento da 1301 fino a 1500 kN - compreso accessori | ml | 1.05 | 77.1 | 0% | 80.96
|  | Totale BOL24/1_ | [5 empty] | 103.79
|  |  | Totale Voci (A) |  |  |  | 0% | 103.79
|  |  | Spese generali (B) |  | 15% | di (A) |  | 15.57
|  |  | Di cui oneri di sicurezza afferenti l'impresa |  | 5.06% | di (B) |  | 0.79
|  |  | Utili di impresa (C) |  | 10% | di (A + B) |  | 11.94
|  |  | TOTALE (A + B + C) euro / m |  |  |  | 0% | 131.3
|  |  | Incidenza Manodopera sul totale |  | 3.46% |  |  | 4.54
|  |  | Incidenza Oneri di sicurezza sul totale |  | 0.6% |  |  | 0.79
Analisi | CAM | Codice dettaglio | Voce principale/Voce | Unità di misura | Quantità | Prezzo unitario | Scostamento % su anno 2024 | Importo
BOL24/1_56.20.10.03.A PROTEZIONI DI PARETI DI SCAVO, RIVESTIMENTI DI SCARPATE TIRANTI, PER LAVORI A CIELO APERTO FORNITURA E POSA IN OPERA DI TIRANTI AD INIEZIONE Fornitura, posa in opera ed iniezione di tiranti temporanei a barra. Nel prezzo unitario sono compresi la realizzazione delle superfici di appoggio dei tiranti e la tesatura. La quantità di cemento viene compensata a parte. Viene contabilizzata la quantità misurata dal punto inferiore del foro di perforazione al bordo di testa del tirante. Tirante temporaneo a barra, carico al limite di snervamento fino 500 kN |  | BOL24/1_01.01.01.01A.01 | 01A - - 01 - Operaio altamente specializzato o maestro professionale | h | 0.04 | 35.09 | 0% | 1.4
|  | BOL24/1_01.01.01.01A.02 | 01A - - 02 - Operaio specializzato | h | 0.04 | 33.34 | 0% | 1.33
|  | BOL24/1_01.01.01.01A.04 | 01A - - 04 - Operaio comune | h | 0.04 | 28.05 | 0% | 1.12
|  | BOL24/1_01.02.01.12.G | 12 - Autocarro con cassa per trasporto materiale di scavo, massi, inerti ecc. con cassa ribaltabile a 3 lati. Per peso si intende il peso totale a pieno carico. Per portata si intende quella utile. G - peso (Autorizzazione speciale) 33 t | h | 0.02 | 75.95 | 0% | 1.52
|  | BOL24/1_01.02.01.12.O | 12 - Autocarro con cassa per trasporto materiale di scavo, massi, inerti ecc. con cassa ribaltabile a 3 lati. Per peso si intende il peso totale a pieno carico. Per portata si intende quella utile. O - sovrapprezzo per gru | h | 0.02 | 20.4 | 0% | 0.41
|  | BOL24/1_01.02.05.26.A | 26 - Piattaforme semoventi per sollevamento persone,munite di cestello a norma di legge. A - altezza fino a 18m | h | 0.04 | 71.67 | 0% | 2.87
|  | BOL24/1_01.04.02.23.B | 23 - Cemento ad alta resistenza R42.5 B - sciolto, in silo | kg | 15 | 0.17 | 0% | 2.55
|  | BOL24/1_01.05.03.03A.02 | 03A - - 02 - Additivo superfluidificante | kg | 0.225 | 2.75 | 0% | 0.62
|  | BOL24/1_01.05.03.03A.03 | 03A - - 03 - Additivo accelerante | kg | 1.2 | 2.57 | 0% | 3.08
|  | BOL24/1_ZA.05.51.01.01 | 01 - - 01 - VOCE NON UFFICIALE – NON USARE - ZA.05 Attezzatura per perforazioni pali piccolo diametro a rotazione o a rotocompressione fino a mm240 | h | 0.02 | 200 | 0% | 4
|  | BOL24/1_ZA.05.52.01.01 | 01 - - 01 - VOCE NON UFFICIALE – NON USARE - ZA.05 gruppo di iniezioni per malte | h | 0.02 | 50 | 0% | 1
|  | BOL24/1_ZA.05.68.01.01 | 01 - - 01 - VOCE NON UFFICIALE – NON USARE - ZA.05 Acqua industriale | m3 | 0.015 | 8 | 0% | 0.12
|  | BOL24/1_ZA.05.84.01.01 | 01 - - 01 - VOCE NON UFFICIALE – NON USARE - ZA.05 minuteria | kg | 0.5 | 0.79 | 0% | 0.4
|  | BOL24/1_ZA.06.97.01.01 | 01 - - 01 - VOCE NON UFFICIALE – NON USARE - ZA.06 - Tirante temporaneo a barra, carico al limite di snervamento fino 500 kN - compreso accessori | ml | 1.05 | 22.14 | 0% | 23.25
|  | Totale BOL24/1_ | [5 empty] | 43.67
|  |  | Totale Voci (A) |  |  |  | 0% | 43.67
|  |  | Spese generali (B) |  | 15% | di (A) |  | 6.55
|  |  | Di cui oneri di sicurezza afferenti l'impresa |  | 5.06% | di (B) |  | 0.33
|  |  | Utili di impresa (C) |  | 10% | di (A + B) |  | 5.02
|  |  | TOTALE (A + B + C) euro / m |  |  |  | 0% | 55.24
|  |  | Incidenza Manodopera sul totale |  | 6.97% |  |  | 3.85
|  |  | Incidenza Oneri di sicurezza sul totale |  | 0.6% |  |  | 0.33
Analisi | CAM | Codice dettaglio | Voce principale/Voce | Unità di misura | Quantità | Prezzo unitario | Scostamento % su anno 2024 | Importo
BOL24/1_56.20.10.03.B PROTEZIONI DI PARETI DI SCAVO, RIVESTIMENTI DI SCARPATE TIRANTI, PER LAVORI A CIELO APERTO FORNITURA E POSA IN OPERA DI TIRANTI AD INIEZIONE Fornitura, posa in opera ed iniezione di tiranti temporanei a barra. Nel prezzo unitario sono compresi la realizzazione delle superfici di appoggio dei tiranti e la tesatura. La quantità di cemento viene compensata a parte. Viene contabilizzata la quantità misurata dal punto inferiore del foro di perforazione al bordo di testa del tirante. Tirante temporaneo a barra, carico al limite di snervamento da 501 fino a 700 kN |  | BOL24/1_01.01.01.01A.01 | 01A - - 01 - Operaio altamente specializzato o maestro professionale | h | 0.04 | 35.09 | 0% | 1.4
|  | BOL24/1_01.01.01.01A.02 | 01A - - 02 - Operaio specializzato | h | 0.04 | 33.34 | 0% | 1.33
|  | BOL24/1_01.01.01.01A.04 | 01A - - 04 - Operaio comune | h | 0.04 | 28.05 | 0% | 1.12
|  | BOL24/1_01.02.01.12.G | 12 - Autocarro con cassa per trasporto materiale di scavo, massi, inerti ecc. con cassa ribaltabile a 3 lati. Per peso si intende il peso totale a pieno carico. Per portata si intende quella utile. G - peso (Autorizzazione speciale) 33 t | h | 0.02 | 75.95 | 0% | 1.52
|  | BOL24/1_01.02.01.12.O | 12 - Autocarro con cassa per trasporto materiale di scavo, massi, inerti ecc. con cassa ribaltabile a 3 lati. Per peso si intende il peso totale a pieno carico. Per portata si intende quella utile. O - sovrapprezzo per gru | h | 0.02 | 20.4 | 0% | 0.41
|  | BOL24/1_01.02.05.26.A | 26 - Piattaforme semoventi per sollevamento persone,munite di cestello a norma di legge. A - altezza fino a 18m | h | 0.04 | 71.67 | 0% | 2.87
|  | BOL24/1_01.04.02.23.B | 23 - Cemento ad alta resistenza R42.5 B - sciolto, in silo | kg | 15 | 0.17 | 0% | 2.55
|  | BOL24/1_01.05.03.03A.02 | 03A - - 02 - Additivo superfluidificante | kg | 0.225 | 2.75 | 0% | 0.62
|  | BOL24/1_01.05.03.03A.03 | 03A - - 03 - Additivo accelerante | kg | 1.2 | 2.57 | 0% | 3.08
|  | BOL24/1_ZA.05.51.01.01 | 01 - - 01 - VOCE NON UFFICIALE – NON USARE - ZA.05 Attezzatura per perforazioni pali piccolo diametro a rotazione o a rotocompressione fino a mm240 | h | 0.02 | 200 | 0% | 4
|  | BOL24/1_ZA.05.52.01.01 | 01 - - 01 - VOCE NON UFFICIALE – NON USARE - ZA.05 gruppo di iniezioni per malte | h | 0.02 | 50 | 0% | 1
|  | BOL24/1_ZA.05.68.01.01 | 01 - - 01 - VOCE NON UFFICIALE – NON USARE - ZA.05 Acqua industriale | m3 | 0.015 | 8 | 0% | 0.12
|  | BOL24/1_ZA.05.84.01.01 | 01 - - 01 - VOCE NON UFFICIALE – NON USARE - ZA.05 minuteria | kg | 0.5 | 0.79 | 0% | 0.4
|  | BOL24/1_ZA.06.75.01.01 | 01 - - 01 - VOCE NON UFFICIALE – NON USARE - ZA.06 - Tirante temporaneo a barra, carico al limite di snervamento da 501 fino a 700 kN - compreso accessori | ml | 1.05 | 29.7 | 0% | 31.19
|  | Totale BOL24/1_ | [5 empty] | 51.61
|  |  | Totale Voci (A) |  |  |  | 0% | 51.61
|  |  | Spese generali (B) |  | 15% | di (A) |  | 7.74
|  |  | Di cui oneri di sicurezza afferenti l'impresa |  | 5.06% | di (B) |  | 0.39
|  |  | Utili di impresa (C) |  | 10% | di (A + B) |  | 5.94
|  |  | TOTALE (A + B + C) euro / m |  |  |  | 0% | 65.29
|  |  | Incidenza Manodopera sul totale |  | 5.9% |  |  | 3.85
|  |  | Incidenza Oneri di sicurezza sul totale |  | 0.6% |  |  | 0.39
Analisi | CAM | Codice dettaglio | Voce principale/Voce | Unità di misura | Quantità | Prezzo unitario | Scostamento % su anno 2024 | Importo
BOL24/1_56.20.10.03.C PROTEZIONI DI PARETI DI SCAVO, RIVESTIMENTI DI SCARPATE TIRANTI, PER LAVORI A CIELO APERTO FORNITURA E POSA IN OPERA DI TIRANTI AD INIEZIONE Fornitura, posa in opera ed iniezione di tiranti temporanei a barra. Nel prezzo unitario sono compresi la realizzazione delle superfici di appoggio dei tiranti e la tesatura. La quantità di cemento viene compensata a parte. Viene contabilizzata la quantità misurata dal punto inferiore del foro di perforazione al bordo di testa del tirante. Tirante temporaneo a barra, carico al limite di snervamento da 701 fino a 900 kN |  | BOL24/1_01.01.01.01A.01 | 01A - - 01 - Operaio altamente specializzato o maestro professionale | h | 0.04 | 35.09 | 0% | 1.4
|  | BOL24/1_01.01.01.01A.02 | 01A - - 02 - Operaio specializzato | h | 0.04 | 33.34 | 0% | 1.33
|  | BOL24/1_01.01.01.01A.04 | 01A - - 04 - Operaio comune | h | 0.04 | 28.05 | 0% | 1.12
|  | BOL24/1_01.02.01.12.G | 12 - Autocarro con cassa per trasporto materiale di scavo, massi, inerti ecc. con cassa ribaltabile a 3 lati. Per peso si intende il peso totale a pieno carico. Per portata si intende quella utile. G - peso (Autorizzazione speciale) 33 t | h | 0.02 | 75.95 | 0% | 1.52
|  | BOL24/1_01.02.01.12.O | 12 - Autocarro con cassa per trasporto materiale di scavo, massi, inerti ecc. con cassa ribaltabile a 3 lati. Per peso si intende il peso totale a pieno carico. Per portata si intende quella utile. O - sovrapprezzo per gru | h | 0.02 | 20.4 | 0% | 0.41
|  | BOL24/1_01.02.05.26.A | 26 - Piattaforme semoventi per sollevamento persone,munite di cestello a norma di legge. A - altezza fino a 18m | h | 0.04 | 71.67 | 0% | 2.87
|  | BOL24/1_01.04.02.23.B | 23 - Cemento ad alta resistenza R42.5 B - sciolto, in silo | kg | 15 | 0.17 | 0% | 2.55
|  | BOL24/1_01.05.03.03A.02 | 03A - - 02 - Additivo superfluidificante | kg | 0.225 | 2.75 | 0% | 0.62
|  | BOL24/1_01.05.03.03A.03 | 03A - - 03 - Additivo accelerante | kg | 1.2 | 2.57 | 0% | 3.08
|  | BOL24/1_ZA.05.51.01.01 | 01 - - 01 - VOCE NON UFFICIALE – NON USARE - ZA.05 Attezzatura per perforazioni pali piccolo diametro a rotazione o a rotocompressione fino a mm240 | h | 0.02 | 200 | 0% | 4
|  | BOL24/1_ZA.05.52.01.01 | 01 - - 01 - VOCE NON UFFICIALE – NON USARE - ZA.05 gruppo di iniezioni per malte | h | 0.02 | 50 | 0% | 1
|  | BOL24/1_ZA.05.68.01.01 | 01 - - 01 - VOCE NON UFFICIALE – NON USARE - ZA.05 Acqua industriale | m3 | 0.015 | 8 | 0% | 0.12
|  | BOL24/1_ZA.05.84.01.01 | 01 - - 01 - VOCE NON UFFICIALE – NON USARE - ZA.05 minuteria | kg | 0.5 | 0.79 | 0% | 0.4
|  | BOL24/1_ZA.06.76.01.01 | 01 - - 01 - VOCE NON UFFICIALE – NON USARE - ZA.06 - Tirante temporaneo a barra, carico al limite di snervamento da 701 fino a 900 kN - compreso accessori | ml | 1.05 | 34.56 | 0% | 36.29
|  | Totale BOL24/1_ | [5 empty] | 56.71
|  |  | Totale Voci (A) |  |  |  | 0% | 56.71
|  |  | Spese generali (B) |  | 15% | di (A) |  | 8.51
|  |  | Di cui oneri di sicurezza afferenti l'impresa |  | 5.06% | di (B) |  | 0.43
|  |  | Utili di impresa (C) |  | 10% | di (A + B) |  | 6.52
|  |  | TOTALE (A + B + C) euro / m |  |  |  | 0% | 71.74
|  |  | Incidenza Manodopera sul totale |  | 5.37% |  |  | 3.85
|  |  | Incidenza Oneri di sicurezza sul totale |  | 0.6% |  |  | 0.43
Analisi | CAM | Codice dettaglio | Voce principale/Voce | Unità di misura | Quantità | Prezzo unitario | Scostamento % su anno 2024 | Importo
BOL24/1_56.20.10.03.D PROTEZIONI DI PARETI DI SCAVO, RIVESTIMENTI DI SCARPATE TIRANTI, PER LAVORI A CIELO APERTO FORNITURA E POSA IN OPERA DI TIRANTI AD INIEZIONE Fornitura, posa in opera ed iniezione di tiranti temporanei a barra. Nel prezzo unitario sono compresi la realizzazione delle superfici di appoggio dei tiranti e la tesatura. La quantità di cemento viene compensata a parte. Viene contabilizzata la quantità misurata dal punto inferiore del foro di perforazione al bordo di testa del tirante. Tirante temporaneo a barra, carico al limite di snervamento da 901 fino a 1100 kN |  | BOL24/1_01.01.01.01A.01 | 01A - - 01 - Operaio altamente specializzato o maestro professionale | h | 0.0444 | 35.09 | 0% | 1.56
|  | BOL24/1_01.01.01.01A.02 | 01A - - 02 - Operaio specializzato | h | 0.0444 | 33.34 | 0% | 1.48
|  | BOL24/1_01.01.01.01A.04 | 01A - - 04 - Operaio comune | h | 0.0444 | 28.05 | 0% | 1.25
|  | BOL24/1_01.02.01.12.G | 12 - Autocarro con cassa per trasporto materiale di scavo, massi, inerti ecc. con cassa ribaltabile a 3 lati. Per peso si intende il peso totale a pieno carico. Per portata si intende quella utile. G - peso (Autorizzazione speciale) 33 t | h | 0.0222 | 75.95 | 0% | 1.69
|  | BOL24/1_01.02.01.12.O | 12 - Autocarro con cassa per trasporto materiale di scavo, massi, inerti ecc. con cassa ribaltabile a 3 lati. Per peso si intende il peso totale a pieno carico. Per portata si intende quella utile. O - sovrapprezzo per gru | h | 0.0222 | 20.4 | 0% | 0.45
|  | BOL24/1_01.02.05.26.A | 26 - Piattaforme semoventi per sollevamento persone,munite di cestello a norma di legge. A - altezza fino a 18m | h | 0.0444 | 71.67 | 0% | 3.18
|  | BOL24/1_01.04.02.23.B | 23 - Cemento ad alta resistenza R42.5 B - sciolto, in silo | kg | 15 | 0.17 | 0% | 2.55
|  | BOL24/1_01.05.03.03A.02 | 03A - - 02 - Additivo superfluidificante | kg | 0.225 | 2.75 | 0% | 0.62
|  | BOL24/1_01.05.03.03A.03 | 03A - - 03 - Additivo accelerante | kg | 1.2 | 2.57 | 0% | 3.08
|  | BOL24/1_ZA.05.51.01.01 | 01 - - 01 - VOCE NON UFFICIALE – NON USARE - ZA.05 Attezzatura per perforazioni pali piccolo diametro a rotazione o a rotocompressione fino a mm240 | h | 0.0222 | 200 | 0% | 4.44
|  | BOL24/1_ZA.05.52.01.01 | 01 - - 01 - VOCE NON UFFICIALE – NON USARE - ZA.05 gruppo di iniezioni per malte | h | 0.0222 | 50 | 0% | 1.11
|  | BOL24/1_ZA.05.68.01.01 | 01 - - 01 - VOCE NON UFFICIALE – NON USARE - ZA.05 Acqua industriale | m3 | 0.015 | 8 | 0% | 0.12
|  | BOL24/1_ZA.05.84.01.01 | 01 - - 01 - VOCE NON UFFICIALE – NON USARE - ZA.05 minuteria | kg | 0.5 | 0.79 | 0% | 0.4
|  | BOL24/1_ZA.06.77.01.01 | 01 - - 01 - VOCE NON UFFICIALE – NON USARE - ZA.06 - Tirante temporaneo a barra, carico al limite di snervamento da 901 fino a 1100 kN - compreso accessori | ml | 1.05 | 43.44 | 0% | 45.61
|  | Totale BOL24/1_ | [5 empty] | 67.54
|  |  | Totale Voci (A) |  |  |  | 0% | 67.54
|  |  | Spese generali (B) |  | 15% | di (A) |  | 10.13
|  |  | Di cui oneri di sicurezza afferenti l'impresa |  | 5.06% | di (B) |  | 0.51
|  |  | Utili di impresa (C) |  | 10% | di (A + B) |  | 7.77
|  |  | TOTALE (A + B + C) euro / m |  |  |  | 0% | 85.44
|  |  | Incidenza Manodopera sul totale |  | 5.02% |  |  | 4.29
|  |  | Incidenza Oneri di sicurezza sul totale |  | 0.6% |  |  | 0.51
Analisi | CAM | Codice dettaglio | Voce principale/Voce | Unità di misura | Quantità | Prezzo unitario | Scostamento % su anno 2024 | Importo
BOL24/1_56.20.10.04.A PROTEZIONI DI PARETI DI SCAVO, RIVESTIMENTI DI SCARPATE TIRANTI, PER LAVORI A CIELO APERTO FORNITURA E POSA IN OPERA DI TIRANTI AD INIEZIONE Fornitura, posa in opera ed iniezione di tiranti permanenti a barra. Nel prezzo unitario sono compresi la realizzazione delle superfici di appoggio dei tiranti e la tesatura. La quantità di cemento viene compensata a parte. Viene contabilizzata la quantità misurata dal punto inferiore del foro di perforazione al bordo di testa del tirante. Tiranti permanenti a barra, carico al limite di snervamento fino a 500 kN |  | BOL24/1_01.01.01.01A.01 | 01A - - 01 - Operaio altamente specializzato o maestro professionale | h | 0.0533 | 35.09 | 0% | 1.87
|  | BOL24/1_01.01.01.01A.02 | 01A - - 02 - Operaio specializzato | h | 0.0533 | 33.34 | 0% | 1.78
|  | BOL24/1_01.01.01.01A.04 | 01A - - 04 - Operaio comune | h | 0.0533 | 28.05 | 0% | 1.5
|  | BOL24/1_01.02.01.12.G | 12 - Autocarro con cassa per trasporto materiale di scavo, massi, inerti ecc. con cassa ribaltabile a 3 lati. Per peso si intende il peso totale a pieno carico. Per portata si intende quella utile. G - peso (Autorizzazione speciale) 33 t | h | 0.0267 | 75.95 | 0% | 2.03
|  | BOL24/1_01.02.01.12.O | 12 - Autocarro con cassa per trasporto materiale di scavo, massi, inerti ecc. con cassa ribaltabile a 3 lati. Per peso si intende il peso totale a pieno carico. Per portata si intende quella utile. O - sovrapprezzo per gru | h | 0.0267 | 20.4 | 0% | 0.54
|  | BOL24/1_01.02.05.26.A | 26 - Piattaforme semoventi per sollevamento persone,munite di cestello a norma di legge. A - altezza fino a 18m | h | 0.0533 | 71.67 | 0% | 3.82
|  | BOL24/1_01.04.02.23.B | 23 - Cemento ad alta resistenza R42.5 B - sciolto, in silo | kg | 15 | 0.17 | 0% | 2.55
|  | BOL24/1_01.05.03.03A.02 | 03A - - 02 - Additivo superfluidificante | kg | 0.225 | 2.75 | 0% | 0.62
|  | BOL24/1_01.05.03.03A.03 | 03A - - 03 - Additivo accelerante | kg | 1.2 | 2.57 | 0% | 3.08
|  | BOL24/1_ZA.05.51.01.01 | 01 - - 01 - VOCE NON UFFICIALE – NON USARE - ZA.05 Attezzatura per perforazioni pali piccolo diametro a rotazione o a rotocompressione fino a mm240 | h | 0.0267 | 200 | 0% | 5.34
|  | BOL24/1_ZA.05.52.01.01 | 01 - - 01 - VOCE NON UFFICIALE – NON USARE - ZA.05 gruppo di iniezioni per malte | h | 0.0267 | 50 | 0% | 1.34
|  | BOL24/1_ZA.05.68.01.01 | 01 - - 01 - VOCE NON UFFICIALE – NON USARE - ZA.05 Acqua industriale | m3 | 0.015 | 8 | 0% | 0.12
|  | BOL24/1_ZA.05.84.01.01 | 01 - - 01 - VOCE NON UFFICIALE – NON USARE - ZA.05 minuteria | kg | 0.5 | 0.79 | 0% | 0.4
|  | BOL24/1_ZA.06.78.01.01 | 01 - - 01 - VOCE NON UFFICIALE – NON USARE - ZA.06 - Tiranti permanenti a barra, carico al limite di snervamento fino a 500 kN - compreso accessori | ml | 1.05 | 38.16 | 0% | 40.07
|  | Totale BOL24/1_ | [5 empty] | 65.06
|  |  | Totale Voci (A) |  |  |  | 0% | 65.06
|  |  | Spese generali (B) |  | 15% | di (A) |  | 9.76
|  |  | Di cui oneri di sicurezza afferenti l'impresa |  | 5.06% | di (B) |  | 0.49
|  |  | Utili di impresa (C) |  | 10% | di (A + B) |  | 7.48
|  |  | TOTALE (A + B + C) euro / m |  |  |  | 0% | 82.3
|  |  | Incidenza Manodopera sul totale |  | 6.26% |  |  | 5.15
|  |  | Incidenza Oneri di sicurezza sul totale |  | 0.6% |  |  | 0.49
Analisi | CAM | Codice dettaglio | Voce principale/Voce | Unità di misura | Quantità | Prezzo unitario | Scostamento % su anno 2024 | Importo
BOL24/1_56.20.10.04.B PROTEZIONI DI PARETI DI SCAVO, RIVESTIMENTI DI SCARPATE TIRANTI, PER LAVORI A CIELO APERTO FORNITURA E POSA IN OPERA DI TIRANTI AD INIEZIONE Fornitura, posa in opera ed iniezione di tiranti permanenti a barra. Nel prezzo unitario sono compresi la realizzazione delle superfici di appoggio dei tiranti e la tesatura. La quantità di cemento viene compensata a parte. Viene contabilizzata la quantità misurata dal punto inferiore del foro di perforazione al bordo di testa del tirante. Tiranti permanenti a barra, carico al limite di snervamento da 501 fino a 700 kN |  | BOL24/1_01.01.01.01A.01 | 01A - - 01 - Operaio altamente specializzato o maestro professionale | h | 0.0615 | 35.09 | 0% | 2.16
|  | BOL24/1_01.01.01.01A.02 | 01A - - 02 - Operaio specializzato | h | 0.0615 | 33.34 | 0% | 2.05
|  | BOL24/1_01.01.01.01A.04 | 01A - - 04 - Operaio comune | h | 0.0615 | 28.05 | 0% | 1.73
|  | BOL24/1_01.02.01.12.G | 12 - Autocarro con cassa per trasporto materiale di scavo, massi, inerti ecc. con cassa ribaltabile a 3 lati. Per peso si intende il peso totale a pieno carico. Per portata si intende quella utile. G - peso (Autorizzazione speciale) 33 t | h | 0.0308 | 75.95 | 0% | 2.34
|  | BOL24/1_01.02.01.12.O | 12 - Autocarro con cassa per trasporto materiale di scavo, massi, inerti ecc. con cassa ribaltabile a 3 lati. Per peso si intende il peso totale a pieno carico. Per portata si intende quella utile. O - sovrapprezzo per gru | h | 0.0308 | 20.4 | 0% | 0.63
|  | BOL24/1_01.02.05.26.A | 26 - Piattaforme semoventi per sollevamento persone,munite di cestello a norma di legge. A - altezza fino a 18m | h | 0.0615 | 71.67 | 0% | 4.41
|  | BOL24/1_01.04.02.23.B | 23 - Cemento ad alta resistenza R42.5 B - sciolto, in silo | kg | 15 | 0.17 | 0% | 2.55
|  | BOL24/1_01.05.03.03A.02 | 03A - - 02 - Additivo superfluidificante | kg | 0.225 | 2.75 | 0% | 0.62
|  | BOL24/1_01.05.03.03A.03 | 03A - - 03 - Additivo accelerante | kg | 1.2 | 2.57 | 0% | 3.08
|  | BOL24/1_ZA.05.51.01.01 | 01 - - 01 - VOCE NON UFFICIALE – NON USARE - ZA.05 Attezzatura per perforazioni pali piccolo diametro a rotazione o a rotocompressione fino a mm240 | h | 0.0308 | 200 | 0% | 6.16
|  | BOL24/1_ZA.05.52.01.01 | 01 - - 01 - VOCE NON UFFICIALE – NON USARE - ZA.05 gruppo di iniezioni per malte | h | 0.0308 | 50 | 0% | 1.54
|  | BOL24/1_ZA.05.68.01.01 | 01 - - 01 - VOCE NON UFFICIALE – NON USARE - ZA.05 Acqua industriale | m3 | 0.015 | 8 | 0% | 0.12
|  | BOL24/1_ZA.05.84.01.01 | 01 - - 01 - VOCE NON UFFICIALE – NON USARE - ZA.05 minuteria | kg | 0.5 | 0.79 | 0% | 0.4
|  | BOL24/1_ZA.06.79.01.01 | 01 - - 01 - VOCE NON UFFICIALE – NON USARE - ZA.06 - Tiranti permanenti a barra, carico al limite di snervamento da 501 fino a 700 kN - compreso accessori | ml | 1.05 | 50.52 | 0% | 53.05
|  | Totale BOL24/1_ | [5 empty] | 80.84
|  |  | Totale Voci (A) |  |  |  | 0% | 80.84
|  |  | Spese generali (B) |  | 15% | di (A) |  | 12.13
|  |  | Di cui oneri di sicurezza afferenti l'impresa |  | 5.06% | di (B) |  | 0.61
|  |  | Utili di impresa (C) |  | 10% | di (A + B) |  | 9.3
|  |  | TOTALE (A + B + C) euro / m |  |  |  | 0% | 102.27
|  |  | Incidenza Manodopera sul totale |  | 5.81% |  |  | 5.94
|  |  | Incidenza Oneri di sicurezza sul totale |  | 0.6% |  |  | 0.61
Analisi | CAM | Codice dettaglio | Voce principale/Voce | Unità di misura | Quantità | Prezzo unitario | Scostamento % su anno 2024 | Importo
BOL24/1_56.20.10.04.C PROTEZIONI DI PARETI DI SCAVO, RIVESTIMENTI DI SCARPATE TIRANTI, PER LAVORI A CIELO APERTO FORNITURA E POSA IN OPERA DI TIRANTI AD INIEZIONE Fornitura, posa in opera ed iniezione di tiranti permanenti a barra. Nel prezzo unitario sono compresi la realizzazione delle superfici di appoggio dei tiranti e la tesatura. La quantità di cemento viene compensata a parte. Viene contabilizzata la quantità misurata dal punto inferiore del foro di perforazione al bordo di testa del tirante. Tiranti permanenti a barra, carico al limite di snervamento da 701 fino a 900 kN |  | BOL24/1_01.01.01.01A.01 | 01A - - 01 - Operaio altamente specializzato o maestro professionale | h | 0.0615 | 35.09 | 0% | 2.16
|  | BOL24/1_01.01.01.01A.02 | 01A - - 02 - Operaio specializzato | h | 0.0615 | 33.34 | 0% | 2.05
|  | BOL24/1_01.01.01.01A.04 | 01A - - 04 - Operaio comune | h | 0.0615 | 28.05 | 0% | 1.73
|  | BOL24/1_01.02.01.12.G | 12 - Autocarro con cassa per trasporto materiale di scavo, massi, inerti ecc. con cassa ribaltabile a 3 lati. Per peso si intende il peso totale a pieno carico. Per portata si intende quella utile. G - peso (Autorizzazione speciale) 33 t | h | 0.0308 | 75.95 | 0% | 2.34
|  | BOL24/1_01.02.01.12.O | 12 - Autocarro con cassa per trasporto materiale di scavo, massi, inerti ecc. con cassa ribaltabile a 3 lati. Per peso si intende il peso totale a pieno carico. Per portata si intende quella utile. O - sovrapprezzo per gru | h | 0.0308 | 20.4 | 0% | 0.63
|  | BOL24/1_01.02.05.26.A | 26 - Piattaforme semoventi per sollevamento persone,munite di cestello a norma di legge. A - altezza fino a 18m | h | 0.0615 | 71.67 | 0% | 4.41
|  | BOL24/1_01.04.02.23.B | 23 - Cemento ad alta resistenza R42.5 B - sciolto, in silo | kg | 15 | 0.17 | 0% | 2.55
|  | BOL24/1_01.05.03.03A.02 | 03A - - 02 - Additivo superfluidificante | kg | 0.225 | 2.75 | 0% | 0.62
|  | BOL24/1_01.05.03.03A.03 | 03A - - 03 - Additivo accelerante | kg | 1.2 | 2.57 | 0% | 3.08
|  | BOL24/1_ZA.05.51.01.01 | 01 - - 01 - VOCE NON UFFICIALE – NON USARE - ZA.05 Attezzatura per perforazioni pali piccolo diametro a rotazione o a rotocompressione fino a mm240 | h | 0.0308 | 200 | 0% | 6.16
|  | BOL24/1_ZA.05.52.01.01 | 01 - - 01 - VOCE NON UFFICIALE – NON USARE - ZA.05 gruppo di iniezioni per malte | h | 0.0308 | 50 | 0% | 1.54
|  | BOL24/1_ZA.05.68.01.01 | 01 - - 01 - VOCE NON UFFICIALE – NON USARE - ZA.05 Acqua industriale | m3 | 0.015 | 8 | 0% | 0.12
|  | BOL24/1_ZA.05.84.01.01 | 01 - - 01 - VOCE NON UFFICIALE – NON USARE - ZA.05 minuteria | kg | 0.5 | 0.79 | 0% | 0.4
|  | BOL24/1_ZA.06.72.01.01 | 01 - - 01 - VOCE NON UFFICIALE – NON USARE - ZA.06 - Tiranti permanenti a barra, carico al limite di snervamento da 701 fino a 900 kN - compreso accessori | ml | 1.05 | 59.64 | 0% | 62.62
|  | Totale BOL24/1_ | [5 empty] | 90.41
|  |  | Totale Voci (A) |  |  |  | 0% | 90.41
|  |  | Spese generali (B) |  | 15% | di (A) |  | 13.56
|  |  | Di cui oneri di sicurezza afferenti l'impresa |  | 5.06% | di (B) |  | 0.69
|  |  | Utili di impresa (C) |  | 10% | di (A + B) |  | 10.4
|  |  | TOTALE (A + B + C) euro / m |  |  |  | 0% | 114.37
|  |  | Incidenza Manodopera sul totale |  | 5.19% |  |  | 5.94
|  |  | Incidenza Oneri di sicurezza sul totale |  | 0.6% |  |  | 0.69
Analisi | CAM | Codice dettaglio | Voce principale/Voce | Unità di misura | Quantità | Prezzo unitario | Scostamento % su anno 2024 | Importo
BOL24/1_56.20.10.04.D PROTEZIONI DI PARETI DI SCAVO, RIVESTIMENTI DI SCARPATE TIRANTI, PER LAVORI A CIELO APERTO FORNITURA E POSA IN OPERA DI TIRANTI AD INIEZIONE Fornitura, posa in opera ed iniezione di tiranti permanenti a barra. Nel prezzo unitario sono compresi la realizzazione delle superfici di appoggio dei tiranti e la tesatura. La quantità di cemento viene compensata a parte. Viene contabilizzata la quantità misurata dal punto inferiore del foro di perforazione al bordo di testa del tirante. Tiranti permanenti a barra, carico al limite di snervamento da 901 fino a 1100 kN |  | BOL24/1_01.01.01.01A.01 | 01A - - 01 - Operaio altamente specializzato o maestro professionale | h | 0.0667 | 35.09 | 0% | 2.34
|  | BOL24/1_01.01.01.01A.02 | 01A - - 02 - Operaio specializzato | h | 0.0667 | 33.34 | 0% | 2.22
|  | BOL24/1_01.01.01.01A.04 | 01A - - 04 - Operaio comune | h | 0.0667 | 28.05 | 0% | 1.87
|  | BOL24/1_01.02.01.12.G | 12 - Autocarro con cassa per trasporto materiale di scavo, massi, inerti ecc. con cassa ribaltabile a 3 lati. Per peso si intende il peso totale a pieno carico. Per portata si intende quella utile. G - peso (Autorizzazione speciale) 33 t | h | 0.0333 | 75.95 | 0% | 2.53
|  | BOL24/1_01.02.01.12.O | 12 - Autocarro con cassa per trasporto materiale di scavo, massi, inerti ecc. con cassa ribaltabile a 3 lati. Per peso si intende il peso totale a pieno carico. Per portata si intende quella utile. O - sovrapprezzo per gru | h | 0.0333 | 20.4 | 0% | 0.68
|  | BOL24/1_01.02.05.26.A | 26 - Piattaforme semoventi per sollevamento persone,munite di cestello a norma di legge. A - altezza fino a 18m | h | 0.0667 | 71.67 | 0% | 4.78
|  | BOL24/1_01.04.02.23.B | 23 - Cemento ad alta resistenza R42.5 B - sciolto, in silo | kg | 15 | 0.17 | 0% | 2.55
|  | BOL24/1_01.05.03.03A.02 | 03A - - 02 - Additivo superfluidificante | kg | 0.225 | 2.75 | 0% | 0.62
|  | BOL24/1_01.05.03.03A.03 | 03A - - 03 - Additivo accelerante | kg | 1.2 | 2.57 | 0% | 3.08
|  | BOL24/1_ZA.05.51.01.01 | 01 - - 01 - VOCE NON UFFICIALE – NON USARE - ZA.05 Attezzatura per perforazioni pali piccolo diametro a rotazione o a rotocompressione fino a mm240 | h | 0.0333 | 200 | 0% | 6.66
|  | BOL24/1_ZA.05.52.01.01 | 01 - - 01 - VOCE NON UFFICIALE – NON USARE - ZA.05 gruppo di iniezioni per malte | h | 0.0333 | 50 | 0% | 1.67
|  | BOL24/1_ZA.05.68.01.01 | 01 - - 01 - VOCE NON UFFICIALE – NON USARE - ZA.05 Acqua industriale | m3 | 0.015 | 8 | 0% | 0.12
|  | BOL24/1_ZA.05.84.01.01 | 01 - - 01 - VOCE NON UFFICIALE – NON USARE - ZA.05 minuteria | kg | 0.5 | 0.79 | 0% | 0.4
|  | BOL24/1_ZA.06.73.01.01 | 01 - - 01 - VOCE NON UFFICIALE – NON USARE - ZA.06 - Tiranti permanenti a barra, carico al limite di snervamento da 901 fino a 1100 kN - compreso accessori | ml | 1.05 | 69.42 | 0% | 72.89
|  | Totale BOL24/1_ | [5 empty] | 102.41
|  |  | Totale Voci (A) |  |  |  | 0% | 102.41
|  |  | Spese generali (B) |  | 15% | di (A) |  | 15.36
|  |  | Di cui oneri di sicurezza afferenti l'impresa |  | 5.06% | di (B) |  | 0.78
|  |  | Utili di impresa (C) |  | 10% | di (A + B) |  | 11.78
|  |  | TOTALE (A + B + C) euro / m |  |  |  | 0% | 129.55
|  |  | Incidenza Manodopera sul totale |  | 4.96% |  |  | 6.43
|  |  | Incidenza Oneri di sicurezza sul totale |  | 0.6% |  |  | 0.78
Analisi | CAM | Codice dettaglio | Voce principale/Voce | Unità di misura | Quantità | Prezzo unitario | Scostamento % su anno 2024 | Importo
BOL24/1_56.20.15.05.A PROTEZIONI DI PARETI DI SCAVO, RIVESTIMENTI DI SCARPATE TIRANTI, PER LAVORI A CIELO APERTO INIEZIONI PER TIRANTI Iniezione di miscela di cemento, acqua ed additivo antiritiro per tiranti. Verrà misurato e compensato il quantitativo di cemento usato. cemento R 42.5 |  | BOL24/1_01.01.01.01A.01 | 01A - - 01 - Operaio altamente specializzato o maestro professionale | h | 0.0005 | 35.09 | 0% | 0.02
|  | BOL24/1_01.01.01.01A.02 | 01A - - 02 - Operaio specializzato | h | 0.0005 | 33.34 | 0% | 0.02
|  | BOL24/1_01.01.01.01A.04 | 01A - - 04 - Operaio comune | h | 0.0005 | 28.05 | 0% | 0.01
|  | BOL24/1_01.04.02.23.B | 23 - Cemento ad alta resistenza R42.5 B - sciolto, in silo | kg | 1 | 0.17 | 0% | 0.17
|  | BOL24/1_ZA.05.52.01.01 | 01 - - 01 - VOCE NON UFFICIALE – NON USARE - ZA.05 gruppo di iniezioni per malte | h | 0.0005 | 50 | 0% | 0.03
|  | BOL24/1_ZA.05.68.01.01 | 01 - - 01 - VOCE NON UFFICIALE – NON USARE - ZA.05 Acqua industriale | m3 | 0.0009 | 8 | 0% | 0.01
|  | BOL24/1_ZA.05.85.01.01 | 01 - - 01 - VOCE NON UFFICIALE – NON USARE - ZA.05 utensili/piccole attrezzature | cad | 0.0143 | 0.79 | 0% | 0.01
|  | Totale BOL24/1_ | [5 empty] | 0.27
|  |  | Totale Voci (A) |  |  |  | 0% | 0.27
|  |  | Spese generali (B) |  | 15% | di (A) |  | 0.04
|  |  | Di cui oneri di sicurezza afferenti l'impresa |  | 5.06% | di (B) |  | 0
|  |  | Utili di impresa (C) |  | 10% | di (A + B) |  | 0.03
|  |  | TOTALE (A + B + C) euro / kg |  |  |  | 0% | 0.34
|  |  | Incidenza Manodopera sul totale |  | 14.71% |  |  | 0.05
|  |  | Incidenza Oneri di sicurezza sul totale |  | 0% |  |  | 0
Analisi | CAM | Codice dettaglio | Voce principale/Voce | Unità di misura | Quantità | Prezzo unitario | Scostamento % su anno 2024 | Importo
BOL24/1_56.20.80.05.A PROTEZIONI DI PARETI DI SCAVO, RIVESTIMENTI DI SCARPATE TIRANTI, PER LAVORI A CIELO APERTO ACCESSORI PER TIRANTI Fornitura in opera, a qualunque altezza dal piano di scavo, di travi di ripartizione a perdere per paratie, diaframmi, palancolate, ecc. tirantate, costituite da profilati industriali, anche composti. Nel prezzo sono comprese tutte le forniture, lavorazioni, sfridi, minuterie nonchè la protezione con due mani di pittura antiruggine al minio di piombo. Verrà misurato il peso teorico della trave in opera. acciaio S235 |  | BOL24/1_01.01.01.01A.01 | 01A - - 01 - Operaio altamente specializzato o maestro professionale | h | 0.0028 | 35.09 | 0% | 0.1
|  | BOL24/1_01.01.01.01A.02 | 01A - - 02 - Operaio specializzato | h | 0.0028 | 33.34 | 0% | 0.09
|  | BOL24/1_01.01.01.01A.03 | 01A - - 03 - Operaio qualificato | h | 0.0028 | 30.52 | 0% | 0.09
|  | BOL24/1_01.01.01.01A.04 | 01A - - 04 - Operaio comune | h | 0.0028 | 28.05 | 0% | 0.08
|  | BOL24/1_01.02.01.12.G | 12 - Autocarro con cassa per trasporto materiale di scavo, massi, inerti ecc. con cassa ribaltabile a 3 lati. Per peso si intende il peso totale a pieno carico. Per portata si intende quella utile. G - peso (Autorizzazione speciale) 33 t | h | 0.0014 | 75.95 | 0% | 0.11
|  | BOL24/1_01.02.01.12.O | 12 - Autocarro con cassa per trasporto materiale di scavo, massi, inerti ecc. con cassa ribaltabile a 3 lati. Per peso si intende il peso totale a pieno carico. Per portata si intende quella utile. O - sovrapprezzo per gru | h | 0.0014 | 20.4 | 0% | 0.03
|  | BOL24/1_01.02.05.05.F | 05 - Nolo di autogru telescopica, compreso il tempo di trasporto al cantiere e dal cantiere: F - portata fino a 45 t | h | 0.0028 | 151.43 | 0% | 0.42
|  | BOL24/1_01.04.07.01.A | 01 - Lamiera A - S235 | kg | 1.1 | 1.47 | 0% | 1.62
|  | BOL24/1_ZA.05.84.01.01 | 01 - - 01 - VOCE NON UFFICIALE – NON USARE - ZA.05 minuteria | kg | 0.2 | 0.79 | 0% | 0.16
|  | BOL24/1_ZA.05.85.01.01 | 01 - - 01 - VOCE NON UFFICIALE – NON USARE - ZA.05 utensili/piccole attrezzature | cad | 0.1 | 0.79 | 0% | 0.08
|  | Totale BOL24/1_ | [5 empty] | 2.78
|  |  | Totale Voci (A) |  |  |  | 0% | 2.78
|  |  | Spese generali (B) |  | 15% | di (A) |  | 0.42
|  |  | Di cui oneri di sicurezza afferenti l'impresa |  | 5.06% | di (B) |  | 0.02
|  |  | Utili di impresa (C) |  | 10% | di (A + B) |  | 0.32
|  |  | TOTALE (A + B + C) euro / kg |  |  |  | 0% | 3.52
|  |  | Incidenza Manodopera sul totale |  | 10.23% |  |  | 0.36
|  |  | Incidenza Oneri di sicurezza sul totale |  | 0.57% |  |  | 0.02
Analisi | CAM | Codice dettaglio | Voce principale/Voce | Unità di misura | Quantità | Prezzo unitario | Scostamento % su anno 2024 | Importo
BOL24/1_56.20.80.05.B PROTEZIONI DI PARETI DI SCAVO, RIVESTIMENTI DI SCARPATE TIRANTI, PER LAVORI A CIELO APERTO ACCESSORI PER TIRANTI Fornitura in opera, a qualunque altezza dal piano di scavo, di travi di ripartizione a perdere per paratie, diaframmi, palancolate, ecc. tirantate, costituite da profilati industriali, anche composti. Nel prezzo sono comprese tutte le forniture, lavorazioni, sfridi, minuterie nonchè la protezione con due mani di pittura antiruggine al minio di piombo. Verrà misurato il peso teorico della trave in opera. acciaio S275 |  | BOL24/1_01.01.01.01A.01 | 01A - - 01 - Operaio altamente specializzato o maestro professionale | h | 0.0028 | 35.09 | 0% | 0.1
|  | BOL24/1_01.01.01.01A.02 | 01A - - 02 - Operaio specializzato | h | 0.0028 | 33.34 | 0% | 0.09
|  | BOL24/1_01.01.01.01A.03 | 01A - - 03 - Operaio qualificato | h | 0.0028 | 30.52 | 0% | 0.09
|  | BOL24/1_01.01.01.01A.04 | 01A - - 04 - Operaio comune | h | 0.0028 | 28.05 | 0% | 0.08
|  | BOL24/1_01.02.01.12.G | 12 - Autocarro con cassa per trasporto materiale di scavo, massi, inerti ecc. con cassa ribaltabile a 3 lati. Per peso si intende il peso totale a pieno carico. Per portata si intende quella utile. G - peso (Autorizzazione speciale) 33 t | h | 0.0028 | 75.95 | 0% | 0.21
|  | BOL24/1_01.02.01.12.O | 12 - Autocarro con cassa per trasporto materiale di scavo, massi, inerti ecc. con cassa ribaltabile a 3 lati. Per peso si intende il peso totale a pieno carico. Per portata si intende quella utile. O - sovrapprezzo per gru | h | 0.0028 | 20.4 | 0% | 0.06
|  | BOL24/1_01.02.05.05.F | 05 - Nolo di autogru telescopica, compreso il tempo di trasporto al cantiere e dal cantiere: F - portata fino a 45 t | h | 0.0028 | 151.43 | 0% | 0.42
|  | BOL24/1_01.04.07.01.B | 01 - Lamiera B - S275 | kg | 1.1 | 1.59 | 0% | 1.75
|  | BOL24/1_ZA.05.84.01.01 | 01 - - 01 - VOCE NON UFFICIALE – NON USARE - ZA.05 minuteria | kg | 0.2 | 0.79 | 0% | 0.16
|  | BOL24/1_ZA.05.85.01.01 | 01 - - 01 - VOCE NON UFFICIALE – NON USARE - ZA.05 utensili/piccole attrezzature | cad | 0.1 | 0.79 | 0% | 0.08
|  | Totale BOL24/1_ | [5 empty] | 3.04
|  |  | Totale Voci (A) |  |  |  | 0% | 3.04
|  |  | Spese generali (B) |  | 15% | di (A) |  | 0.46
|  |  | Di cui oneri di sicurezza afferenti l'impresa |  | 5.06% | di (B) |  | 0.02
|  |  | Utili di impresa (C) |  | 10% | di (A + B) |  | 0.35
|  |  | TOTALE (A + B + C) euro / kg |  |  |  | 0% | 3.85
|  |  | Incidenza Manodopera sul totale |  | 9.35% |  |  | 0.36
|  |  | Incidenza Oneri di sicurezza sul totale |  | 0.52% |  |  | 0.02
Analisi | CAM | Codice dettaglio | Voce principale/Voce | Unità di misura | Quantità | Prezzo unitario | Scostamento % su anno 2024 | Importo
BOL24/1_56.22.02.01.A PROTEZIONI DI PARETI DI SCAVO, RIVESTIMENTI DI SCARPATE PALI GEWI PERFORAZIONE PER PALI GEWI Realizzazione di fori di perforazione (>109mm) per pali GEWI Esecuzione di fori inclinati in terreni di qualsiasi natura, comprese roccia e trovanti, eseguita con perforazione rivestita a rotopercussione, compresi tutti gli altri oneri accessori necessari a realizzare un foro di perforazione idoneo all'introduzione dei pali GEWI. Sono comprese nel prezzo unitario la misurazione dei punti d’attacco delle perforazioni ed eventuali perforazioni a vuoto. Viene contabilizzata la quantità misurata dal punto inferiore del foro di perforazione al bordo di testa del palo GEWI. Lunghezza fino a 15 m |  | BOL24/1_01.01.01.01A.01 | 01A - - 01 - Operaio altamente specializzato o maestro professionale | h | 0.1083 | 35.09 | 0% | 3.8
|  | BOL24/1_01.01.01.01A.02 | 01A - - 02 - Operaio specializzato | h | 0.1083 | 33.34 | 0% | 3.61
|  | BOL24/1_01.01.01.01A.03 | 01A - - 03 - Operaio qualificato | h | 0.1083 | 30.52 | 0% | 3.31
|  | BOL24/1_01.01.01.01A.04 | 01A - - 04 - Operaio comune | h | 0.1083 | 28.05 | 0% | 3.04
|  | BOL24/1_01.02.01.12.G | 12 - Autocarro con cassa per trasporto materiale di scavo, massi, inerti ecc. con cassa ribaltabile a 3 lati. Per peso si intende il peso totale a pieno carico. Per portata si intende quella utile. G - peso (Autorizzazione speciale) 33 t | h | 0.0542 | 75.95 | 0% | 4.12
|  | BOL24/1_01.02.01.12.O | 12 - Autocarro con cassa per trasporto materiale di scavo, massi, inerti ecc. con cassa ribaltabile a 3 lati. Per peso si intende il peso totale a pieno carico. Per portata si intende quella utile. O - sovrapprezzo per gru | h | 0.0542 | 20.4 | 0% | 1.11
|  | BOL24/1_ZA.05.51.01.01 | 01 - - 01 - VOCE NON UFFICIALE – NON USARE - ZA.05 Attezzatura per perforazioni pali piccolo diametro a rotazione o a rotocompressione fino a mm240 | h | 0.1083 | 200 | 0% | 21.66
|  | BOL24/1_ZA.05.84.01.01 | 01 - - 01 - VOCE NON UFFICIALE – NON USARE - ZA.05 minuteria | kg | 0.2 | 0.79 | 0% | 0.16
|  | BOL24/1_ZA.05.85.01.01 | 01 - - 01 - VOCE NON UFFICIALE – NON USARE - ZA.05 utensili/piccole attrezzature | cad | 0.2 | 0.79 | 0% | 0.16
|  | Totale BOL24/1_ | [5 empty] | 40.97
|  |  | Totale Voci (A) |  |  |  | 0% | 40.97
|  |  | Spese generali (B) |  | 15% | di (A) |  | 6.15
|  |  | Di cui oneri di sicurezza afferenti l'impresa |  | 5.06% | di (B) |  | 0.31
|  |  | Utili di impresa (C) |  | 10% | di (A + B) |  | 4.71
|  |  | TOTALE (A + B + C) euro / m |  |  |  | 0% | 51.83
|  |  | Incidenza Manodopera sul totale |  | 26.55% |  |  | 13.76
|  |  | Incidenza Oneri di sicurezza sul totale |  | 0.6% |  |  | 0.31
Analisi | CAM | Codice dettaglio | Voce principale/Voce | Unità di misura | Quantità | Prezzo unitario | Scostamento % su anno 2024 | Importo
BOL24/1_56.22.02.01.B PROTEZIONI DI PARETI DI SCAVO, RIVESTIMENTI DI SCARPATE PALI GEWI PERFORAZIONE PER PALI GEWI Realizzazione di fori di perforazione (>109mm) per pali GEWI Esecuzione di fori inclinati in terreni di qualsiasi natura, comprese roccia e trovanti, eseguita con perforazione rivestita a rotopercussione, compresi tutti gli altri oneri accessori necessari a realizzare un foro di perforazione idoneo all'introduzione dei pali GEWI. Sono comprese nel prezzo unitario la misurazione dei punti d’attacco delle perforazioni ed eventuali perforazioni a vuoto. Viene contabilizzata la quantità misurata dal punto inferiore del foro di perforazione al bordo di testa del palo GEWI. Lunghezza: 15,01 m - 20 m |  | BOL24/1_01.01.01.01A.01 | 01A - - 01 - Operaio altamente specializzato o maestro professionale | h | 0.1167 | 35.09 | 0% | 4.1
|  | BOL24/1_01.01.01.01A.02 | 01A - - 02 - Operaio specializzato | h | 0.1167 | 33.34 | 0% | 3.89
|  | BOL24/1_01.01.01.01A.03 | 01A - - 03 - Operaio qualificato | h | 0.1167 | 30.52 | 0% | 3.56
|  | BOL24/1_01.01.01.01A.04 | 01A - - 04 - Operaio comune | h | 0.1167 | 28.05 | 0% | 3.27
|  | BOL24/1_01.02.01.12.G | 12 - Autocarro con cassa per trasporto materiale di scavo, massi, inerti ecc. con cassa ribaltabile a 3 lati. Per peso si intende il peso totale a pieno carico. Per portata si intende quella utile. G - peso (Autorizzazione speciale) 33 t | h | 0.0583 | 75.95 | 0% | 4.43
|  | BOL24/1_01.02.01.12.O | 12 - Autocarro con cassa per trasporto materiale di scavo, massi, inerti ecc. con cassa ribaltabile a 3 lati. Per peso si intende il peso totale a pieno carico. Per portata si intende quella utile. O - sovrapprezzo per gru | h | 0.0583 | 20.4 | 0% | 1.19
|  | BOL24/1_ZA.05.51.01.01 | 01 - - 01 - VOCE NON UFFICIALE – NON USARE - ZA.05 Attezzatura per perforazioni pali piccolo diametro a rotazione o a rotocompressione fino a mm240 | h | 0.1167 | 200 | 0% | 23.34
|  | BOL24/1_ZA.05.84.01.01 | 01 - - 01 - VOCE NON UFFICIALE – NON USARE - ZA.05 minuteria | kg | 0.2 | 0.79 | 0% | 0.16
|  | BOL24/1_ZA.05.85.01.01 | 01 - - 01 - VOCE NON UFFICIALE – NON USARE - ZA.05 utensili/piccole attrezzature | cad | 0.2 | 0.79 | 0% | 0.16
|  | Totale BOL24/1_ | [5 empty] | 44.1
|  |  | Totale Voci (A) |  |  |  | 0% | 44.1
|  |  | Spese generali (B) |  | 15% | di (A) |  | 6.62
|  |  | Di cui oneri di sicurezza afferenti l'impresa |  | 5.06% | di (B) |  | 0.33
|  |  | Utili di impresa (C) |  | 10% | di (A + B) |  | 5.07
|  |  | TOTALE (A + B + C) euro / m |  |  |  | 0% | 55.79
|  |  | Incidenza Manodopera sul totale |  | 26.56% |  |  | 14.82
|  |  | Incidenza Oneri di sicurezza sul totale |  | 0.59% |  |  | 0.33
Analisi | CAM | Codice dettaglio | Voce principale/Voce | Unità di misura | Quantità | Prezzo unitario | Scostamento % su anno 2024 | Importo
BOL24/1_56.22.02.01.C PROTEZIONI DI PARETI DI SCAVO, RIVESTIMENTI DI SCARPATE PALI GEWI PERFORAZIONE PER PALI GEWI Realizzazione di fori di perforazione (>109mm) per pali GEWI Esecuzione di fori inclinati in terreni di qualsiasi natura, comprese roccia e trovanti, eseguita con perforazione rivestita a rotopercussione, compresi tutti gli altri oneri accessori necessari a realizzare un foro di perforazione idoneo all'introduzione dei pali GEWI. Sono comprese nel prezzo unitario la misurazione dei punti d’attacco delle perforazioni ed eventuali perforazioni a vuoto. Viene contabilizzata la quantità misurata dal punto inferiore del foro di perforazione al bordo di testa del palo GEWI. Lunghezza: 20,01 m - 25 m |  | BOL24/1_01.01.01.01A.01 | 01A - - 01 - Operaio altamente specializzato o maestro professionale | h | 0.1333 | 35.09 | 0% | 4.68
|  | BOL24/1_01.01.01.01A.02 | 01A - - 02 - Operaio specializzato | h | 0.1333 | 33.34 | 0% | 4.44
|  | BOL24/1_01.01.01.01A.03 | 01A - - 03 - Operaio qualificato | h | 0.1333 | 30.52 | 0% | 4.07
|  | BOL24/1_01.01.01.01A.04 | 01A - - 04 - Operaio comune | h | 0.1333 | 28.05 | 0% | 3.74
|  | BOL24/1_01.02.01.12.G | 12 - Autocarro con cassa per trasporto materiale di scavo, massi, inerti ecc. con cassa ribaltabile a 3 lati. Per peso si intende il peso totale a pieno carico. Per portata si intende quella utile. G - peso (Autorizzazione speciale) 33 t | h | 0.0667 | 75.95 | 0% | 5.07
|  | BOL24/1_01.02.01.12.O | 12 - Autocarro con cassa per trasporto materiale di scavo, massi, inerti ecc. con cassa ribaltabile a 3 lati. Per peso si intende il peso totale a pieno carico. Per portata si intende quella utile. O - sovrapprezzo per gru | h | 0.0667 | 20.4 | 0% | 1.36
|  | BOL24/1_ZA.05.51.01.01 | 01 - - 01 - VOCE NON UFFICIALE – NON USARE - ZA.05 Attezzatura per perforazioni pali piccolo diametro a rotazione o a rotocompressione fino a mm240 | h | 0.1333 | 200 | 0% | 26.66
|  | BOL24/1_ZA.05.84.01.01 | 01 - - 01 - VOCE NON UFFICIALE – NON USARE - ZA.05 minuteria | kg | 0.2 | 0.79 | 0% | 0.16
|  | BOL24/1_ZA.05.85.01.01 | 01 - - 01 - VOCE NON UFFICIALE – NON USARE - ZA.05 utensili/piccole attrezzature | cad | 0.2 | 0.79 | 0% | 0.16
|  | Totale BOL24/1_ | [5 empty] | 50.34
|  |  | Totale Voci (A) |  |  |  | 0% | 50.34
|  |  | Spese generali (B) |  | 15% | di (A) |  | 7.55
|  |  | Di cui oneri di sicurezza afferenti l'impresa |  | 5.06% | di (B) |  | 0.38
|  |  | Utili di impresa (C) |  | 10% | di (A + B) |  | 5.79
|  |  | TOTALE (A + B + C) euro / m |  |  |  | 0% | 63.68
|  |  | Incidenza Manodopera sul totale |  | 26.59% |  |  | 16.93
|  |  | Incidenza Oneri di sicurezza sul totale |  | 0.6% |  |  | 0.38
Analisi | CAM | Codice dettaglio | Voce principale/Voce | Unità di misura | Quantità | Prezzo unitario | Scostamento % su anno 2024 | Importo
BOL24/1_56.22.03.01.A PROTEZIONI DI PARETI DI SCAVO, RIVESTIMENTI DI SCARPATE PALI GEWI FORNITURA E POSA IN OPERA DI PALI GEWI Fornitura, posa in opera ed iniezione di pali GEWI con protezione anticorrosione standard, ivi compreso la piastra di ancoraggio convessa, dado di testa e relativa armatura a spirale di rinforzo. Nel prezzo unitario sono inclusi inoltre il riempimento, con sole iniezioni in pressione anche in piú fasi fino a due volte il volume teorico del foro, con sospensione di cemento (rapporto acqua/cemento 0,4-0,5) dello spazio anulare tra terreno e acciaio, il collegamento ad accoppiamento di forza dei pali GEWI alla costruzione in cemento armato mediante la struttura di costruzione della testa, tubicini per iniezioni, manicotti di collegamento delle barre, distanziatori. Viene contabilizzata la quantità misurata dal punto inferiore del foro di perforazione al bordo di testa del palo GEWI. Diametro 32 mm, carico al limite di snervamento 402 kN, tipo di acciaio BSt 500 S |  | BOL24/1_01.01.01.01A.01 | 01A - - 01 - Operaio altamente specializzato o maestro professionale | h | 0.065 | 35.09 | 0% | 2.28
|  | BOL24/1_01.01.01.01A.02 | 01A - - 02 - Operaio specializzato | h | 0.065 | 33.34 | 0% | 2.17
|  | BOL24/1_01.01.01.01A.03 | 01A - - 03 - Operaio qualificato | h | 0.065 | 30.52 | 0% | 1.98
|  | BOL24/1_01.01.01.01A.04 | 01A - - 04 - Operaio comune | h | 0.065 | 28.05 | 0% | 1.82
|  | BOL24/1_01.02.01.12.G | 12 - Autocarro con cassa per trasporto materiale di scavo, massi, inerti ecc. con cassa ribaltabile a 3 lati. Per peso si intende il peso totale a pieno carico. Per portata si intende quella utile. G - peso (Autorizzazione speciale) 33 t | h | 0.0325 | 75.95 | 0% | 2.47
|  | BOL24/1_01.02.01.12.O | 12 - Autocarro con cassa per trasporto materiale di scavo, massi, inerti ecc. con cassa ribaltabile a 3 lati. Per peso si intende il peso totale a pieno carico. Per portata si intende quella utile. O - sovrapprezzo per gru | h | 0.0325 | 20.4 | 0% | 0.66
|  | BOL24/1_01.02.05.26.A | 26 - Piattaforme semoventi per sollevamento persone,munite di cestello a norma di legge. A - altezza fino a 18m | h | 0.065 | 71.67 | 0% | 4.66
|  | BOL24/1_01.04.02.23.B | 23 - Cemento ad alta resistenza R42.5 B - sciolto, in silo | kg | 15 | 0.17 | 0% | 2.55
|  | BOL24/1_01.05.03.03A.02 | 03A - - 02 - Additivo superfluidificante | kg | 0.225 | 2.75 | 0% | 0.62
|  | BOL24/1_01.05.03.03A.03 | 03A - - 03 - Additivo accelerante | kg | 1.2 | 2.57 | 0% | 3.08
|  | BOL24/1_ZA.05.51.01.01 | 01 - - 01 - VOCE NON UFFICIALE – NON USARE - ZA.05 Attezzatura per perforazioni pali piccolo diametro a rotazione o a rotocompressione fino a mm240 | h | 0.065 | 200 | 0% | 13
|  | BOL24/1_ZA.05.52.01.01 | 01 - - 01 - VOCE NON UFFICIALE – NON USARE - ZA.05 gruppo di iniezioni per malte | h | 0.0325 | 50 | 0% | 1.63
|  | BOL24/1_ZA.05.68.01.01 | 01 - - 01 - VOCE NON UFFICIALE – NON USARE - ZA.05 Acqua industriale | m3 | 0.015 | 8 | 0% | 0.12
|  | BOL24/1_ZA.05.84.01.01 | 01 - - 01 - VOCE NON UFFICIALE – NON USARE - ZA.05 minuteria | kg | 0.2 | 0.79 | 0% | 0.16
|  | BOL24/1_ZA.06.85.01.01 | 01 - - 01 - VOCE NON UFFICIALE – NON USARE - ZA.06 - pali GEWI con protezione anticorrosione standard-Diametro 32 mm, carico al limite di snervamento 402 kN, tipo di acciaio BSt 500 S - compreso accessori | ml | 1 | 9.25 | 0% | 9.25
|  | Totale BOL24/1_ | [5 empty] | 46.45
|  |  | Totale Voci (A) |  |  |  | 0% | 46.45
|  |  | Spese generali (B) |  | 15% | di (A) |  | 6.97
|  |  | Di cui oneri di sicurezza afferenti l'impresa |  | 5.06% | di (B) |  | 0.35
|  |  | Utili di impresa (C) |  | 10% | di (A + B) |  | 5.34
|  |  | TOTALE (A + B + C) euro / m |  |  |  | 0% | 58.76
|  |  | Incidenza Manodopera sul totale |  | 14.04% |  |  | 8.25
|  |  | Incidenza Oneri di sicurezza sul totale |  | 0.6% |  |  | 0.35
Analisi | CAM | Codice dettaglio | Voce principale/Voce | Unità di misura | Quantità | Prezzo unitario | Scostamento % su anno 2024 | Importo
BOL24/1_56.22.03.01.B PROTEZIONI DI PARETI DI SCAVO, RIVESTIMENTI DI SCARPATE PALI GEWI FORNITURA E POSA IN OPERA DI PALI GEWI Fornitura, posa in opera ed iniezione di pali GEWI con protezione anticorrosione standard, ivi compreso la piastra di ancoraggio convessa, dado di testa e relativa armatura a spirale di rinforzo. Nel prezzo unitario sono inclusi inoltre il riempimento, con sole iniezioni in pressione anche in piú fasi fino a due volte il volume teorico del foro, con sospensione di cemento (rapporto acqua/cemento 0,4-0,5) dello spazio anulare tra terreno e acciaio, il collegamento ad accoppiamento di forza dei pali GEWI alla costruzione in cemento armato mediante la struttura di costruzione della testa, tubicini per iniezioni, manicotti di collegamento delle barre, distanziatori. Viene contabilizzata la quantità misurata dal punto inferiore del foro di perforazione al bordo di testa del palo GEWI. Diametro 40 mm, carico al limite di snervamento 628 kN, tipo di acciaio BSt 500 S |  | BOL24/1_01.01.01.01A.01 | 01A - - 01 - Operaio altamente specializzato o maestro professionale | h | 0.0778 | 35.09 | 0% | 2.73
|  | BOL24/1_01.01.01.01A.02 | 01A - - 02 - Operaio specializzato | h | 0.0778 | 33.34 | 0% | 2.59
|  | BOL24/1_01.01.01.01A.03 | 01A - - 03 - Operaio qualificato | h | 0.0778 | 30.52 | 0% | 2.37
|  | BOL24/1_01.01.01.01A.04 | 01A - - 04 - Operaio comune | h | 0.0778 | 28.05 | 0% | 2.18
|  | BOL24/1_01.02.01.12.G | 12 - Autocarro con cassa per trasporto materiale di scavo, massi, inerti ecc. con cassa ribaltabile a 3 lati. Per peso si intende il peso totale a pieno carico. Per portata si intende quella utile. G - peso (Autorizzazione speciale) 33 t | h | 0.0389 | 75.95 | 0% | 2.95
|  | BOL24/1_01.02.01.12.O | 12 - Autocarro con cassa per trasporto materiale di scavo, massi, inerti ecc. con cassa ribaltabile a 3 lati. Per peso si intende il peso totale a pieno carico. Per portata si intende quella utile. O - sovrapprezzo per gru | h | 0.0389 | 20.4 | 0% | 0.79
|  | BOL24/1_01.02.05.26.A | 26 - Piattaforme semoventi per sollevamento persone,munite di cestello a norma di legge. A - altezza fino a 18m | h | 0.0778 | 71.67 | 0% | 5.58
|  | BOL24/1_01.04.02.23.B | 23 - Cemento ad alta resistenza R42.5 B - sciolto, in silo | kg | 15 | 0.17 | 0% | 2.55
|  | BOL24/1_01.05.03.03A.02 | 03A - - 02 - Additivo superfluidificante | kg | 0.225 | 2.75 | 0% | 0.62
|  | BOL24/1_01.05.03.03A.03 | 03A - - 03 - Additivo accelerante | kg | 1.2 | 2.57 | 0% | 3.08
|  | BOL24/1_ZA.05.51.01.01 | 01 - - 01 - VOCE NON UFFICIALE – NON USARE - ZA.05 Attezzatura per perforazioni pali piccolo diametro a rotazione o a rotocompressione fino a mm240 | h | 0.0778 | 200 | 0% | 15.56
|  | BOL24/1_ZA.05.52.01.01 | 01 - - 01 - VOCE NON UFFICIALE – NON USARE - ZA.05 gruppo di iniezioni per malte | h | 0.0389 | 50 | 0% | 1.95
|  | BOL24/1_ZA.05.68.01.01 | 01 - - 01 - VOCE NON UFFICIALE – NON USARE - ZA.05 Acqua industriale | m3 | 0.015 | 8 | 0% | 0.12
|  | BOL24/1_ZA.05.84.01.01 | 01 - - 01 - VOCE NON UFFICIALE – NON USARE - ZA.05 minuteria | kg | 0.2 | 0.79 | 0% | 0.16
|  | BOL24/1_ZA.06.46.01.01 | 01 - - 01 - VOCE NON UFFICIALE – NON USARE - ZA.06 - pali GEWI con protezione anticorrosione standard - Diametro 40 mm, carico al limite di snervamento 628 kN, tipo di acciaio BSt 500 S - compreso accessori | ml | 1 | 17.5 | 0% | 17.5
|  | Totale BOL24/1_ | [5 empty] | 60.73
|  |  | Totale Voci (A) |  |  |  | 0% | 60.73
|  |  | Spese generali (B) |  | 15% | di (A) |  | 9.11
|  |  | Di cui oneri di sicurezza afferenti l'impresa |  | 5.06% | di (B) |  | 0.46
|  |  | Utili di impresa (C) |  | 10% | di (A + B) |  | 6.98
|  |  | TOTALE (A + B + C) euro / m |  |  |  | 0% | 76.82
|  |  | Incidenza Manodopera sul totale |  | 12.85% |  |  | 9.87
|  |  | Incidenza Oneri di sicurezza sul totale |  | 0.6% |  |  | 0.46
Analisi | CAM | Codice dettaglio | Voce principale/Voce | Unità di misura | Quantità | Prezzo unitario | Scostamento % su anno 2024 | Importo
BOL24/1_56.22.03.01.C PROTEZIONI DI PARETI DI SCAVO, RIVESTIMENTI DI SCARPATE PALI GEWI FORNITURA E POSA IN OPERA DI PALI GEWI Fornitura, posa in opera ed iniezione di pali GEWI con protezione anticorrosione standard, ivi compreso la piastra di ancoraggio convessa, dado di testa e relativa armatura a spirale di rinforzo. Nel prezzo unitario sono inclusi inoltre il riempimento, con sole iniezioni in pressione anche in piú fasi fino a due volte il volume teorico del foro, con sospensione di cemento (rapporto acqua/cemento 0,4-0,5) dello spazio anulare tra terreno e acciaio, il collegamento ad accoppiamento di forza dei pali GEWI alla costruzione in cemento armato mediante la struttura di costruzione della testa, tubicini per iniezioni, manicotti di collegamento delle barre, distanziatori. Viene contabilizzata la quantità misurata dal punto inferiore del foro di perforazione al bordo di testa del palo GEWI. Diametro 50 mm, carico al limite di snervamento 982 kN, tipo di acciaio BSt 500 S |  | BOL24/1_01.01.01.01A.01 | 01A - - 01 - Operaio altamente specializzato o maestro professionale | h | 0.0938 | 35.09 | 0% | 3.29
|  | BOL24/1_01.01.01.01A.02 | 01A - - 02 - Operaio specializzato | h | 0.0938 | 33.34 | 0% | 3.13
|  | BOL24/1_01.01.01.01A.03 | 01A - - 03 - Operaio qualificato | h | 0.0938 | 30.52 | 0% | 2.86
|  | BOL24/1_01.01.01.01A.04 | 01A - - 04 - Operaio comune | h | 0.0938 | 28.05 | 0% | 2.63
|  | BOL24/1_01.02.01.12.G | 12 - Autocarro con cassa per trasporto materiale di scavo, massi, inerti ecc. con cassa ribaltabile a 3 lati. Per peso si intende il peso totale a pieno carico. Per portata si intende quella utile. G - peso (Autorizzazione speciale) 33 t | h | 0.0469 | 75.95 | 0% | 3.56
|  | BOL24/1_01.02.01.12.O | 12 - Autocarro con cassa per trasporto materiale di scavo, massi, inerti ecc. con cassa ribaltabile a 3 lati. Per peso si intende il peso totale a pieno carico. Per portata si intende quella utile. O - sovrapprezzo per gru | h | 0.0469 | 20.4 | 0% | 0.96
|  | BOL24/1_01.02.05.26.A | 26 - Piattaforme semoventi per sollevamento persone,munite di cestello a norma di legge. A - altezza fino a 18m | h | 0.0938 | 71.67 | 0% | 6.72
|  | BOL24/1_01.04.02.23.B | 23 - Cemento ad alta resistenza R42.5 B - sciolto, in silo | kg | 15 | 0.17 | 0% | 2.55
|  | BOL24/1_01.05.03.03A.02 | 03A - - 02 - Additivo superfluidificante | kg | 0.225 | 2.75 | 0% | 0.62
|  | BOL24/1_01.05.03.03A.03 | 03A - - 03 - Additivo accelerante | kg | 1.2 | 2.57 | 0% | 3.08
|  | BOL24/1_ZA.05.51.01.01 | 01 - - 01 - VOCE NON UFFICIALE – NON USARE - ZA.05 Attezzatura per perforazioni pali piccolo diametro a rotazione o a rotocompressione fino a mm240 | h | 0.0938 | 200 | 0% | 18.76
|  | BOL24/1_ZA.05.52.01.01 | 01 - - 01 - VOCE NON UFFICIALE – NON USARE - ZA.05 gruppo di iniezioni per malte | h | 0.0469 | 50 | 0% | 2.35
|  | BOL24/1_ZA.05.68.01.01 | 01 - - 01 - VOCE NON UFFICIALE – NON USARE - ZA.05 Acqua industriale | m3 | 0.015 | 8 | 0% | 0.12
|  | BOL24/1_ZA.05.84.01.01 | 01 - - 01 - VOCE NON UFFICIALE – NON USARE - ZA.05 minuteria | kg | 0.2 | 0.79 | 0% | 0.16
|  | BOL24/1_ZA.06.47.01.01 | 01 - - 01 - VOCE NON UFFICIALE – NON USARE - ZA.06 - pali GEWI con protezione anticorrosione standard-Diametro 50 mm, carico al limite di snervamento 982 kN, tipo di acciaio BSt 500 S - compreso accessori | ml | 1 | 22.6 | 0% | 22.6
|  | Totale BOL24/1_ | [5 empty] | 73.39
|  |  | Totale Voci (A) |  |  |  | 0% | 73.39
|  |  | Spese generali (B) |  | 15% | di (A) |  | 11.01
|  |  | Di cui oneri di sicurezza afferenti l'impresa |  | 5.06% | di (B) |  | 0.56
|  |  | Utili di impresa (C) |  | 10% | di (A + B) |  | 8.44
|  |  | TOTALE (A + B + C) euro / m |  |  |  | 0% | 92.84
|  |  | Incidenza Manodopera sul totale |  | 12.83% |  |  | 11.91
|  |  | Incidenza Oneri di sicurezza sul totale |  | 0.6% |  |  | 0.56
Analisi | CAM | Codice dettaglio | Voce principale/Voce | Unità di misura | Quantità | Prezzo unitario | Scostamento % su anno 2024 | Importo
BOL24/1_56.22.03.01.D PROTEZIONI DI PARETI DI SCAVO, RIVESTIMENTI DI SCARPATE PALI GEWI FORNITURA E POSA IN OPERA DI PALI GEWI Fornitura, posa in opera ed iniezione di pali GEWI con protezione anticorrosione standard, ivi compreso la piastra di ancoraggio convessa, dado di testa e relativa armatura a spirale di rinforzo. Nel prezzo unitario sono inclusi inoltre il riempimento, con sole iniezioni in pressione anche in piú fasi fino a due volte il volume teorico del foro, con sospensione di cemento (rapporto acqua/cemento 0,4-0,5) dello spazio anulare tra terreno e acciaio, il collegamento ad accoppiamento di forza dei pali GEWI alla costruzione in cemento armato mediante la struttura di costruzione della testa, tubicini per iniezioni, manicotti di collegamento delle barre, distanziatori. Viene contabilizzata la quantità misurata dal punto inferiore del foro di perforazione al bordo di testa del palo GEWI. Diametro 63,5 mm, carico al limite di snervamento 1.758 kN, tipo di acciaio S 555 / 700 |  | BOL24/1_01.01.01.01A.01 | 01A - - 01 - Operaio altamente specializzato o maestro professionale | h | 0.1333 | 35.09 | 0% | 4.68
|  | BOL24/1_01.01.01.01A.02 | 01A - - 02 - Operaio specializzato | h | 0.1333 | 33.34 | 0% | 4.44
|  | BOL24/1_01.01.01.01A.03 | 01A - - 03 - Operaio qualificato | h | 0.1333 | 30.52 | 0% | 4.07
|  | BOL24/1_01.01.01.01A.04 | 01A - - 04 - Operaio comune | h | 0.1333 | 28.05 | 0% | 3.74
|  | BOL24/1_01.02.01.12.G | 12 - Autocarro con cassa per trasporto materiale di scavo, massi, inerti ecc. con cassa ribaltabile a 3 lati. Per peso si intende il peso totale a pieno carico. Per portata si intende quella utile. G - peso (Autorizzazione speciale) 33 t | h | 0.0667 | 75.95 | 0% | 5.07
|  | BOL24/1_01.02.01.12.O | 12 - Autocarro con cassa per trasporto materiale di scavo, massi, inerti ecc. con cassa ribaltabile a 3 lati. Per peso si intende il peso totale a pieno carico. Per portata si intende quella utile. O - sovrapprezzo per gru | h | 0.0667 | 20.4 | 0% | 1.36
|  | BOL24/1_01.02.05.26.A | 26 - Piattaforme semoventi per sollevamento persone,munite di cestello a norma di legge. A - altezza fino a 18m | h | 0.1333 | 71.67 | 0% | 9.55
|  | BOL24/1_01.04.02.23.B | 23 - Cemento ad alta resistenza R42.5 B - sciolto, in silo | kg | 15 | 0.17 | 0% | 2.55
|  | BOL24/1_01.05.03.03A.02 | 03A - - 02 - Additivo superfluidificante | kg | 0.225 | 2.75 | 0% | 0.62
|  | BOL24/1_01.05.03.03A.03 | 03A - - 03 - Additivo accelerante | kg | 1.2 | 2.57 | 0% | 3.08
|  | BOL24/1_ZA.05.51.01.01 | 01 - - 01 - VOCE NON UFFICIALE – NON USARE - ZA.05 Attezzatura per perforazioni pali piccolo diametro a rotazione o a rotocompressione fino a mm240 | h | 0.1333 | 200 | 0% | 26.66
|  | BOL24/1_ZA.05.52.01.01 | 01 - - 01 - VOCE NON UFFICIALE – NON USARE - ZA.05 gruppo di iniezioni per malte | h | 0.0667 | 50 | 0% | 3.34
|  | BOL24/1_ZA.05.68.01.01 | 01 - - 01 - VOCE NON UFFICIALE – NON USARE - ZA.05 Acqua industriale | m3 | 0.015 | 8 | 0% | 0.12
|  | BOL24/1_ZA.05.84.01.01 | 01 - - 01 - VOCE NON UFFICIALE – NON USARE - ZA.05 minuteria | kg | 0.2 | 0.79 | 0% | 0.16
|  | BOL24/1_ZA.06.48.01.01 | 01 - - 01 - VOCE NON UFFICIALE – NON USARE - ZA.06 - pali GEWI con protezione anticorrosione standard-Diametro 63,5 mm, carico al limite di snervamento 1.758 kN, tipo di acciaio S 555 / 700 - compreso accessori | ml | 1 | 40.45 | 0% | 40.45
|  | Totale BOL24/1_ | [5 empty] | 109.89
|  |  | Totale Voci (A) |  |  |  | 0% | 109.89
|  |  | Spese generali (B) |  | 15% | di (A) |  | 16.48
|  |  | Di cui oneri di sicurezza afferenti l'impresa |  | 5.06% | di (B) |  | 0.83
|  |  | Utili di impresa (C) |  | 10% | di (A + B) |  | 12.64
|  |  | TOTALE (A + B + C) euro / m |  |  |  | 0% | 139.01
|  |  | Incidenza Manodopera sul totale |  | 12.18% |  |  | 16.93
|  |  | Incidenza Oneri di sicurezza sul totale |  | 0.6% |  |  | 0.83
Analisi | CAM | Codice dettaglio | Voce principale/Voce | Unità di misura | Quantità | Prezzo unitario | Scostamento % su anno 2024 | Importo
BOL24/1_56.22.03.02.A PROTEZIONI DI PARETI DI SCAVO, RIVESTIMENTI DI SCARPATE PALI GEWI FORNITURA E POSA IN OPERA DI PALI GEWI Fornitura, posa in opera ed iniezione di pali GEWI con doppia protezione anticorrosione, ivi compreso la piastra di ancoraggio convessa, dado di testa e relativa armatura a spirale di rinforzo. Nel prezzo unitario sono inclusi inoltre il riempimento, con sole iniezioni in pressione anche in più fasi fino a due volte in volume teorico del foro, con sospensione di cemento (rapporto acqua/cemento 0,4-0,5) dello spazio anulare tra terreno e palo, il collegamento ad accoppiamento di forza dei pali GEWI alla costruzione in cemento armato mediante la struttura di costruzione della testa, tubicini per iniezioni, manicotti di collegamento delle barre, distanziatori. Viene contabilizzata la quantità misurata dal punto inferiore del foro di perforazione al bordo di testa del palo GEWI. Diametro 32 mm, carico al limite di snervamento 402 kN, tipo di acciaio BSt 500 S |  | BOL24/1_01.01.01.01A.01 | 01A - - 01 - Operaio altamente specializzato o maestro professionale | h | 0.08 | 35.09 | 0% | 2.81
|  | BOL24/1_01.01.01.01A.02 | 01A - - 02 - Operaio specializzato | h | 0.08 | 33.34 | 0% | 2.67
|  | BOL24/1_01.01.01.01A.03 | 01A - - 03 - Operaio qualificato | h | 0.08 | 30.52 | 0% | 2.44
|  | BOL24/1_01.01.01.01A.04 | 01A - - 04 - Operaio comune | h | 0.08 | 28.05 | 0% | 2.24
|  | BOL24/1_01.02.01.12.G | 12 - Autocarro con cassa per trasporto materiale di scavo, massi, inerti ecc. con cassa ribaltabile a 3 lati. Per peso si intende il peso totale a pieno carico. Per portata si intende quella utile. G - peso (Autorizzazione speciale) 33 t | h | 0.04 | 75.95 | 0% | 3.04
|  | BOL24/1_01.02.01.12.O | 12 - Autocarro con cassa per trasporto materiale di scavo, massi, inerti ecc. con cassa ribaltabile a 3 lati. Per peso si intende il peso totale a pieno carico. Per portata si intende quella utile. O - sovrapprezzo per gru | h | 0.04 | 20.4 | 0% | 0.82
|  | BOL24/1_01.02.05.26.A | 26 - Piattaforme semoventi per sollevamento persone,munite di cestello a norma di legge. A - altezza fino a 18m | h | 0.08 | 71.67 | 0% | 5.73
|  | BOL24/1_01.04.02.23.B | 23 - Cemento ad alta resistenza R42.5 B - sciolto, in silo | kg | 15 | 0.17 | 0% | 2.55
|  | BOL24/1_01.05.03.03A.02 | 03A - - 02 - Additivo superfluidificante | kg | 0.225 | 2.75 | 0% | 0.62
|  | BOL24/1_01.05.03.03A.03 | 03A - - 03 - Additivo accelerante | kg | 1.2 | 2.57 | 0% | 3.08
|  | BOL24/1_ZA.05.51.01.01 | 01 - - 01 - VOCE NON UFFICIALE – NON USARE - ZA.05 Attezzatura per perforazioni pali piccolo diametro a rotazione o a rotocompressione fino a mm240 | h | 0.08 | 200 | 0% | 16
|  | BOL24/1_ZA.05.52.01.01 | 01 - - 01 - VOCE NON UFFICIALE – NON USARE - ZA.05 gruppo di iniezioni per malte | h | 0.04 | 50 | 0% | 2
|  | BOL24/1_ZA.05.68.01.01 | 01 - - 01 - VOCE NON UFFICIALE – NON USARE - ZA.05 Acqua industriale | m3 | 0.015 | 8 | 0% | 0.12
|  | BOL24/1_ZA.05.84.01.01 | 01 - - 01 - VOCE NON UFFICIALE – NON USARE - ZA.05 minuteria | kg | 0.2 | 0.79 | 0% | 0.16
|  | BOL24/1_ZA.06.68.01.01 | 01 - - 01 - VOCE NON UFFICIALE – NON USARE - ZA.06 - pali GEWI con doppia protezione anticorrosione Diametro 32 mm, carico al limite di snervamento 402 kN, tipo di acciaio BSt 500 S - compreso accessori | ml | 1 | 17.1 | 0% | 17.1
|  | Totale BOL24/1_ | [5 empty] | 61.38
|  |  | Totale Voci (A) |  |  |  | 0% | 61.38
|  |  | Spese generali (B) |  | 15% | di (A) |  | 9.21
|  |  | Di cui oneri di sicurezza afferenti l'impresa |  | 5.06% | di (B) |  | 0.47
|  |  | Utili di impresa (C) |  | 10% | di (A + B) |  | 7.06
|  |  | TOTALE (A + B + C) euro / m |  |  |  | 0% | 77.65
|  |  | Incidenza Manodopera sul totale |  | 13.08% |  |  | 10.16
|  |  | Incidenza Oneri di sicurezza sul totale |  | 0.61% |  |  | 0.47
Analisi | CAM | Codice dettaglio | Voce principale/Voce | Unità di misura | Quantità | Prezzo unitario | Scostamento % su anno 2024 | Importo
BOL24/1_56.22.03.02.B PROTEZIONI DI PARETI DI SCAVO, RIVESTIMENTI DI SCARPATE PALI GEWI FORNITURA E POSA IN OPERA DI PALI GEWI Fornitura, posa in opera ed iniezione di pali GEWI con doppia protezione anticorrosione, ivi compreso la piastra di ancoraggio convessa, dado di testa e relativa armatura a spirale di rinforzo. Nel prezzo unitario sono inclusi inoltre il riempimento, con sole iniezioni in pressione anche in più fasi fino a due volte in volume teorico del foro, con sospensione di cemento (rapporto acqua/cemento 0,4-0,5) dello spazio anulare tra terreno e palo, il collegamento ad accoppiamento di forza dei pali GEWI alla costruzione in cemento armato mediante la struttura di costruzione della testa, tubicini per iniezioni, manicotti di collegamento delle barre, distanziatori. Viene contabilizzata la quantità misurata dal punto inferiore del foro di perforazione al bordo di testa del palo GEWI. Diametro 40 mm, carico al limite di snervamento 628 kN, tipo di acciaio BSt 500 S |  | BOL24/1_01.01.01.01A.01 | 01A - - 01 - Operaio altamente specializzato o maestro professionale | h | 0.0889 | 35.09 | 0% | 3.12
|  | BOL24/1_01.01.01.01A.02 | 01A - - 02 - Operaio specializzato | h | 0.0889 | 33.34 | 0% | 2.96
|  | BOL24/1_01.01.01.01A.03 | 01A - - 03 - Operaio qualificato | h | 0.0889 | 30.52 | 0% | 2.71
|  | BOL24/1_01.01.01.01A.04 | 01A - - 04 - Operaio comune | h | 0.0889 | 28.05 | 0% | 2.49
|  | BOL24/1_01.02.01.12.G | 12 - Autocarro con cassa per trasporto materiale di scavo, massi, inerti ecc. con cassa ribaltabile a 3 lati. Per peso si intende il peso totale a pieno carico. Per portata si intende quella utile. G - peso (Autorizzazione speciale) 33 t | h | 0.0444 | 75.95 | 0% | 3.37
|  | BOL24/1_01.02.01.12.O | 12 - Autocarro con cassa per trasporto materiale di scavo, massi, inerti ecc. con cassa ribaltabile a 3 lati. Per peso si intende il peso totale a pieno carico. Per portata si intende quella utile. O - sovrapprezzo per gru | h | 0.0444 | 20.4 | 0% | 0.91
|  | BOL24/1_01.02.05.26.A | 26 - Piattaforme semoventi per sollevamento persone,munite di cestello a norma di legge. A - altezza fino a 18m | h | 0.0889 | 71.67 | 0% | 6.37
|  | BOL24/1_01.04.02.23.B | 23 - Cemento ad alta resistenza R42.5 B - sciolto, in silo | kg | 15 | 0.17 | 0% | 2.55
|  | BOL24/1_01.05.03.03A.02 | 03A - - 02 - Additivo superfluidificante | kg | 0.225 | 2.75 | 0% | 0.62
|  | BOL24/1_01.05.03.03A.03 | 03A - - 03 - Additivo accelerante | kg | 1.2 | 2.57 | 0% | 3.08
|  | BOL24/1_ZA.05.41.01.01 | 01 - - 01 - VOCE NON UFFICIALE – NON USARE - ZA.05 pali GEWI con doppia protezione anticorrosione - Diametro 40 mm, carico al limite di snervamento 628 kN, tipo di acciaio BSt 500 S - compreso accessori | ml | 1 | 27.9 | 0% | 27.9
|  | BOL24/1_ZA.05.51.01.01 | 01 - - 01 - VOCE NON UFFICIALE – NON USARE - ZA.05 Attezzatura per perforazioni pali piccolo diametro a rotazione o a rotocompressione fino a mm240 | h | 0.0889 | 200 | 0% | 17.78
|  | BOL24/1_ZA.05.52.01.01 | 01 - - 01 - VOCE NON UFFICIALE – NON USARE - ZA.05 gruppo di iniezioni per malte | h | 0.0444 | 50 | 0% | 2.22
|  | BOL24/1_ZA.05.68.01.01 | 01 - - 01 - VOCE NON UFFICIALE – NON USARE - ZA.05 Acqua industriale | m3 | 0.015 | 8 | 0% | 0.12
|  | BOL24/1_ZA.05.84.01.01 | 01 - - 01 - VOCE NON UFFICIALE – NON USARE - ZA.05 minuteria | kg | 0.2 | 0.79 | 0% | 0.16
|  | Totale BOL24/1_ | [5 empty] | 76.36
|  |  | Totale Voci (A) |  |  |  | 0% | 76.36
|  |  | Spese generali (B) |  | 15% | di (A) |  | 11.45
|  |  | Di cui oneri di sicurezza afferenti l'impresa |  | 5.06% | di (B) |  | 0.58
|  |  | Utili di impresa (C) |  | 10% | di (A + B) |  | 8.78
|  |  | TOTALE (A + B + C) euro / m |  |  |  | 0% | 96.59
|  |  | Incidenza Manodopera sul totale |  | 11.68% |  |  | 11.28
|  |  | Incidenza Oneri di sicurezza sul totale |  | 0.6% |  |  | 0.58
Analisi | CAM | Codice dettaglio | Voce principale/Voce | Unità di misura | Quantità | Prezzo unitario | Scostamento % su anno 2024 | Importo
BOL24/1_56.22.03.02.C PROTEZIONI DI PARETI DI SCAVO, RIVESTIMENTI DI SCARPATE PALI GEWI FORNITURA E POSA IN OPERA DI PALI GEWI Fornitura, posa in opera ed iniezione di pali GEWI con doppia protezione anticorrosione, ivi compreso la piastra di ancoraggio convessa, dado di testa e relativa armatura a spirale di rinforzo. Nel prezzo unitario sono inclusi inoltre il riempimento, con sole iniezioni in pressione anche in più fasi fino a due volte in volume teorico del foro, con sospensione di cemento (rapporto acqua/cemento 0,4-0,5) dello spazio anulare tra terreno e palo, il collegamento ad accoppiamento di forza dei pali GEWI alla costruzione in cemento armato mediante la struttura di costruzione della testa, tubicini per iniezioni, manicotti di collegamento delle barre, distanziatori. Viene contabilizzata la quantità misurata dal punto inferiore del foro di perforazione al bordo di testa del palo GEWI. Diametro 50 mm, carico al limite di snervamento 982 kN, tipo di acciaio BSt 500 S |  | BOL24/1_01.01.01.01A.01 | 01A - - 01 - Operaio altamente specializzato o maestro professionale | h | 0.1 | 35.09 | 0% | 3.51
|  | BOL24/1_01.01.01.01A.02 | 01A - - 02 - Operaio specializzato | h | 0.1 | 33.34 | 0% | 3.33
|  | BOL24/1_01.01.01.01A.03 | 01A - - 03 - Operaio qualificato | h | 0.1 | 30.52 | 0% | 3.05
|  | BOL24/1_01.01.01.01A.04 | 01A - - 04 - Operaio comune | h | 0.1 | 28.05 | 0% | 2.81
|  | BOL24/1_01.02.01.12.G | 12 - Autocarro con cassa per trasporto materiale di scavo, massi, inerti ecc. con cassa ribaltabile a 3 lati. Per peso si intende il peso totale a pieno carico. Per portata si intende quella utile. G - peso (Autorizzazione speciale) 33 t | h | 0.05 | 75.95 | 0% | 3.8
|  | BOL24/1_01.02.01.12.O | 12 - Autocarro con cassa per trasporto materiale di scavo, massi, inerti ecc. con cassa ribaltabile a 3 lati. Per peso si intende il peso totale a pieno carico. Per portata si intende quella utile. O - sovrapprezzo per gru | h | 0.05 | 20.4 | 0% | 1.02
|  | BOL24/1_01.02.05.26.A | 26 - Piattaforme semoventi per sollevamento persone,munite di cestello a norma di legge. A - altezza fino a 18m | h | 0.1 | 71.67 | 0% | 7.17
|  | BOL24/1_01.04.02.23.B | 23 - Cemento ad alta resistenza R42.5 B - sciolto, in silo | kg | 15 | 0.17 | 0% | 2.55
|  | BOL24/1_01.05.03.03A.02 | 03A - - 02 - Additivo superfluidificante | kg | 0.225 | 2.75 | 0% | 0.62
|  | BOL24/1_01.05.03.03A.03 | 03A - - 03 - Additivo accelerante | kg | 1.2 | 2.57 | 0% | 3.08
|  | BOL24/1_ZA.05.42.01.01 | 01 - - 01 - VOCE NON UFFICIALE – NON USARE - ZA.05 pali GEWI con doppia protezione anticorrosione - Diametro 50 mm, carico al limite di snervamento 982 kN, tipo di acciaio BSt 500 S - compreso accessori | ml | 1 | 41.77 | 0% | 41.77
|  | BOL24/1_ZA.05.51.01.01 | 01 - - 01 - VOCE NON UFFICIALE – NON USARE - ZA.05 Attezzatura per perforazioni pali piccolo diametro a rotazione o a rotocompressione fino a mm240 | h | 0.1 | 200 | 0% | 20
|  | BOL24/1_ZA.05.52.01.01 | 01 - - 01 - VOCE NON UFFICIALE – NON USARE - ZA.05 gruppo di iniezioni per malte | h | 0.05 | 50 | 0% | 2.5
|  | BOL24/1_ZA.05.68.01.01 | 01 - - 01 - VOCE NON UFFICIALE – NON USARE - ZA.05 Acqua industriale | m3 | 0.015 | 8 | 0% | 0.12
|  | BOL24/1_ZA.05.84.01.01 | 01 - - 01 - VOCE NON UFFICIALE – NON USARE - ZA.05 minuteria | kg | 0.2 | 0.79 | 0% | 0.16
|  | Totale BOL24/1_ | [5 empty] | 95.49
|  |  | Totale Voci (A) |  |  |  | 0% | 95.49
|  |  | Spese generali (B) |  | 15% | di (A) |  | 14.32
|  |  | Di cui oneri di sicurezza afferenti l'impresa |  | 5.06% | di (B) |  | 0.72
|  |  | Utili di impresa (C) |  | 10% | di (A + B) |  | 10.98
|  |  | TOTALE (A + B + C) euro / m |  |  |  | 0% | 120.79
|  |  | Incidenza Manodopera sul totale |  | 10.51% |  |  | 12.7
|  |  | Incidenza Oneri di sicurezza sul totale |  | 0.6% |  |  | 0.72
Analisi | CAM | Codice dettaglio | Voce principale/Voce | Unità di misura | Quantità | Prezzo unitario | Scostamento % su anno 2024 | Importo
BOL24/1_56.22.03.02.D PROTEZIONI DI PARETI DI SCAVO, RIVESTIMENTI DI SCARPATE PALI GEWI FORNITURA E POSA IN OPERA DI PALI GEWI Fornitura, posa in opera ed iniezione di pali GEWI con doppia protezione anticorrosione, ivi compreso la piastra di ancoraggio convessa, dado di testa e relativa armatura a spirale di rinforzo. Nel prezzo unitario sono inclusi inoltre il riempimento, con sole iniezioni in pressione anche in più fasi fino a due volte in volume teorico del foro, con sospensione di cemento (rapporto acqua/cemento 0,4-0,5) dello spazio anulare tra terreno e palo, il collegamento ad accoppiamento di forza dei pali GEWI alla costruzione in cemento armato mediante la struttura di costruzione della testa, tubicini per iniezioni, manicotti di collegamento delle barre, distanziatori. Viene contabilizzata la quantità misurata dal punto inferiore del foro di perforazione al bordo di testa del palo GEWI. Diametro 63,5 mm, carico al limite di snervamento 1.758 kN, tipo di acciaio S 555 / 700 |  | BOL24/1_01.01.01.01A.01 | 01A - - 01 - Operaio altamente specializzato o maestro professionale | h | 0.16 | 35.09 | 0% | 5.61
|  | BOL24/1_01.01.01.01A.02 | 01A - - 02 - Operaio specializzato | h | 0.16 | 33.34 | 0% | 5.33
|  | BOL24/1_01.01.01.01A.03 | 01A - - 03 - Operaio qualificato | h | 0.16 | 30.52 | 0% | 4.88
|  | BOL24/1_01.01.01.01A.04 | 01A - - 04 - Operaio comune | h | 0.16 | 28.05 | 0% | 4.49
|  | BOL24/1_01.02.01.12.G | 12 - Autocarro con cassa per trasporto materiale di scavo, massi, inerti ecc. con cassa ribaltabile a 3 lati. Per peso si intende il peso totale a pieno carico. Per portata si intende quella utile. G - peso (Autorizzazione speciale) 33 t | h | 0.08 | 75.95 | 0% | 6.08
|  | BOL24/1_01.02.01.12.O | 12 - Autocarro con cassa per trasporto materiale di scavo, massi, inerti ecc. con cassa ribaltabile a 3 lati. Per peso si intende il peso totale a pieno carico. Per portata si intende quella utile. O - sovrapprezzo per gru | h | 0.08 | 20.4 | 0% | 1.63
|  | BOL24/1_01.02.05.26.A | 26 - Piattaforme semoventi per sollevamento persone,munite di cestello a norma di legge. A - altezza fino a 18m | h | 0.16 | 71.67 | 0% | 11.47
|  | BOL24/1_01.04.02.23.B | 23 - Cemento ad alta resistenza R42.5 B - sciolto, in silo | kg | 15 | 0.17 | 0% | 2.55
|  | BOL24/1_01.05.03.03A.02 | 03A - - 02 - Additivo superfluidificante | kg | 0.225 | 2.75 | 0% | 0.62
|  | BOL24/1_01.05.03.03A.03 | 03A - - 03 - Additivo accelerante | kg | 1.2 | 2.57 | 0% | 3.08
|  | BOL24/1_ZA.05.43.01.01 | 01 - - 01 - VOCE NON UFFICIALE – NON USARE - ZA.05 pali GEWI con doppia protezione anticorrosione - Diametro 63,5 mm, carico al limite di snervamento 1.758 kN, tipo di acciaio S 555 / 700 - compreso accessori | ml | 1 | 74.78 | 0% | 74.78
|  | BOL24/1_ZA.05.51.01.01 | 01 - - 01 - VOCE NON UFFICIALE – NON USARE - ZA.05 Attezzatura per perforazioni pali piccolo diametro a rotazione o a rotocompressione fino a mm240 | h | 0.16 | 200 | 0% | 32
|  | BOL24/1_ZA.05.52.01.01 | 01 - - 01 - VOCE NON UFFICIALE – NON USARE - ZA.05 gruppo di iniezioni per malte | h | 0.08 | 50 | 0% | 4
|  | BOL24/1_ZA.05.68.01.01 | 01 - - 01 - VOCE NON UFFICIALE – NON USARE - ZA.05 Acqua industriale | m3 | 0.015 | 8 | 0% | 0.12
|  | BOL24/1_ZA.05.84.01.01 | 01 - - 01 - VOCE NON UFFICIALE – NON USARE - ZA.05 minuteria | kg | 0.2 | 0.79 | 0% | 0.16
|  | Totale BOL24/1_ | [5 empty] | 156.8
|  |  | Totale Voci (A) |  |  |  | 0% | 156.8
|  |  | Spese generali (B) |  | 15% | di (A) |  | 23.52
|  |  | Di cui oneri di sicurezza afferenti l'impresa |  | 5.06% | di (B) |  | 1.19
|  |  | Utili di impresa (C) |  | 10% | di (A + B) |  | 18.03
|  |  | TOTALE (A + B + C) euro / m |  |  |  | 0% | 198.35
|  |  | Incidenza Manodopera sul totale |  | 10.24% |  |  | 20.31
|  |  | Incidenza Oneri di sicurezza sul totale |  | 0.6% |  |  | 1.19
Analisi | CAM | Codice dettaglio | Voce principale/Voce | Unità di misura | Quantità | Prezzo unitario | Scostamento % su anno 2024 | Importo
BOL24/1_56.22.03.03A.03 PROTEZIONI DI PARETI DI SCAVO, RIVESTIMENTI DI SCARPATE PALI GEWI FORNITURA E POSA IN OPERA DI PALI GEWI - Fornitura, preparazione ed iniezione di una sospensione cementizia idonea, a base di CEM II 32,5 R ed eventuale additivo antiritiro per pali GEWI. Verrà compensato il quantitativo di cemento usato oltre il doppio del volume teorico di perforazione (rapporto acqua / cemento = 0,40-0,50). |  | BOL24/1_01.01.01.01A.01 | 01A - - 01 - Operaio altamente specializzato o maestro professionale | h | 0.0005 | 35.09 | 0% | 0.02
|  | BOL24/1_01.01.01.01A.02 | 01A - - 02 - Operaio specializzato | h | 0.0005 | 33.34 | 0% | 0.02
|  | BOL24/1_01.01.01.01A.04 | 01A - - 04 - Operaio comune | h | 0.0005 | 28.05 | 0% | 0.01
|  | BOL24/1_01.04.02.23.B | 23 - Cemento ad alta resistenza R42.5 B - sciolto, in silo | kg | 1 | 0.17 | 0% | 0.17
|  | BOL24/1_01.05.03.03A.03 | 03A - - 03 - Additivo accelerante | kg | 0.024 | 2.57 | 0% | 0.06
|  | BOL24/1_ZA.05.52.01.01 | 01 - - 01 - VOCE NON UFFICIALE – NON USARE - ZA.05 gruppo di iniezioni per malte | h | 0.0005 | 50 | 0% | 0.03
|  | BOL24/1_ZA.05.68.01.01 | 01 - - 01 - VOCE NON UFFICIALE – NON USARE - ZA.05 Acqua industriale | m3 | 0.0009 | 8 | 0% | 0.01
|  | BOL24/1_ZA.05.85.01.01 | 01 - - 01 - VOCE NON UFFICIALE – NON USARE - ZA.05 utensili/piccole attrezzature | cad | 0.0143 | 0.79 | 0% | 0.01
|  | Totale BOL24/1_ | [5 empty] | 0.33
|  |  | Totale Voci (A) |  |  |  | 0% | 0.33
|  |  | Spese generali (B) |  | 15% | di (A) |  | 0.05
|  |  | Di cui oneri di sicurezza afferenti l'impresa |  | 5.06% | di (B) |  | 0
|  |  | Utili di impresa (C) |  | 10% | di (A + B) |  | 0.04
|  |  | TOTALE (A + B + C) euro / kg |  |  |  | 0% | 0.42
|  |  | Incidenza Manodopera sul totale |  | 11.9% |  |  | 0.05
|  |  | Incidenza Oneri di sicurezza sul totale |  | 0% |  |  | 0
Analisi | CAM | Codice dettaglio | Voce principale/Voce | Unità di misura | Quantità | Prezzo unitario | Scostamento % su anno 2024 | Importo
BOL24/1_56.80.01.01A.01 PROTEZIONI DI PARETI DI SCAVO, RIVESTIMENTI DI SCARPATE LAVORI AUSILIARI LAMIERINO D'ACCIAIO - Fornitura in opera di lamierino d'acciaio S235 di qualunque forma e dimensione per la protezione di getti di calcestruzzo dal dilavamento. |  | BOL24/1_01.01.01.01A.01 | 01A - - 01 - Operaio altamente specializzato o maestro professionale | h | 0.002 | 35.09 | 0% | 0.07
|  | BOL24/1_01.01.01.01A.02 | 01A - - 02 - Operaio specializzato | h | 0.002 | 33.34 | 0% | 0.07
|  | BOL24/1_01.01.01.01A.03 | 01A - - 03 - Operaio qualificato | h | 0.002 | 30.52 | 0% | 0.06
|  | BOL24/1_01.01.01.01A.04 | 01A - - 04 - Operaio comune | h | 0.002 | 28.05 | 0% | 0.06
|  | BOL24/1_01.02.01.12.G | 12 - Autocarro con cassa per trasporto materiale di scavo, massi, inerti ecc. con cassa ribaltabile a 3 lati. Per peso si intende il peso totale a pieno carico. Per portata si intende quella utile. G - peso (Autorizzazione speciale) 33 t | h | 0.001 | 75.95 | 0% | 0.08
|  | BOL24/1_01.02.01.12.O | 12 - Autocarro con cassa per trasporto materiale di scavo, massi, inerti ecc. con cassa ribaltabile a 3 lati. Per peso si intende il peso totale a pieno carico. Per portata si intende quella utile. O - sovrapprezzo per gru | h | 0.001 | 20.4 | 0% | 0.02
|  | BOL24/1_01.02.05.05.F | 05 - Nolo di autogru telescopica, compreso il tempo di trasporto al cantiere e dal cantiere: F - portata fino a 45 t | h | 0.002 | 151.43 | 0% | 0.3
|  | BOL24/1_01.04.07.01.A | 01 - Lamiera A - S235 | kg | 1.1 | 1.47 | 0% | 1.62
|  | BOL24/1_ZA.05.84.01.01 | 01 - - 01 - VOCE NON UFFICIALE – NON USARE - ZA.05 minuteria | kg | 0.01 | 0.79 | 0% | 0.01
|  | BOL24/1_ZA.05.85.01.01 | 01 - - 01 - VOCE NON UFFICIALE – NON USARE - ZA.05 utensili/piccole attrezzature | cad | 0.01 | 0.79 | 0% | 0.01
|  | Totale BOL24/1_ | [5 empty] | 2.3
|  |  | Totale Voci (A) |  |  |  | 0% | 2.3
|  |  | Spese generali (B) |  | 15% | di (A) |  | 0.35
|  |  | Di cui oneri di sicurezza afferenti l'impresa |  | 5.06% | di (B) |  | 0.02
|  |  | Utili di impresa (C) |  | 10% | di (A + B) |  | 0.27
|  |  | TOTALE (A + B + C) euro / kg |  |  |  | 0% | 2.92
|  |  | Incidenza Manodopera sul totale |  | 8.9% |  |  | 0.26
|  |  | Incidenza Oneri di sicurezza sul totale |  | 0.68% |  |  | 0.02
Analisi | CAM | Codice dettaglio | Voce principale/Voce | Unità di misura | Quantità | Prezzo unitario | Scostamento % su anno 2024 | Importo
BOL24/1_56.80.05.01.A PROTEZIONI DI PARETI DI SCAVO, RIVESTIMENTI DI SCARPATE LAVORI AUSILIARI CORDOLI DI RIPARTIZIONE Cordolo di collegamento e di ripartizione delle testate di micropali, di qualunque sezione rettangolare, eseguito in conglomerato cementizio della classe C indicata, anche con armatura metallica, compensata a parte. Nel compenso è compresa la casseratura per struttura superficiale liscia senza sbavature. C 16/20 |  | BOL24/1_01.01.01.01A.01 | 01A - - 01 - Operaio altamente specializzato o maestro professionale | h | 0.1 | 35.09 | 0% | 3.51
|  | BOL24/1_01.01.01.01A.02 | 01A - - 02 - Operaio specializzato | h | 0.1 | 33.34 | 0% | 3.33
|  | BOL24/1_01.01.01.01A.03 | 01A - - 03 - Operaio qualificato | h | 0.1 | 30.52 | 0% | 3.05
|  | BOL24/1_01.01.01.01A.04 | 01A - - 04 - Operaio comune | h | 0.1 | 28.05 | 0% | 2.81
|  | BOL24/1_01.02.01.12.G | 12 - Autocarro con cassa per trasporto materiale di scavo, massi, inerti ecc. con cassa ribaltabile a 3 lati. Per peso si intende il peso totale a pieno carico. Per portata si intende quella utile. G - peso (Autorizzazione speciale) 33 t | h | 0.1 | 75.95 | 0% | 7.6
|  | BOL24/1_01.02.01.12.O | 12 - Autocarro con cassa per trasporto materiale di scavo, massi, inerti ecc. con cassa ribaltabile a 3 lati. Per peso si intende il peso totale a pieno carico. Per portata si intende quella utile. O - sovrapprezzo per gru | h | 0.1 | 20.4 | 0% | 2.04
|  | BOL24/1_01.02.04.03.C | 03 - Autobetoniera (mescolatore a tamburo) C - volume utile oltre 6,00 fino a 8,00 m3 | h | 0.1 | 89.85 | 0% | 8.99
|  | BOL24/1_01.02.16.05.B | 05 - Pannelli piani, per ogni uso B - in metallo, non autoportanti | m2 | 2 | 2.36 | 0% | 4.72
|  | BOL24/1_01.04.31.01.A | 01 - Acciaio tondo nervato per calcestruzzo in barre ad aderenza migliorata: A - B450C | kg | 92 | 0.94 | 0% | 86.48
|  | BOL24/1_01.05.02.15.B | 15 - Fornitura in opera di calcestruzzo per opere con una classe di esposizione e relativa classe di resistenza minima a norma UNI 11104 B - C16/20 X0 | m3 | 1.15 | 114.28 | 0% | 131.42
|  | BOL24/1_ZA.05.84.01.01 | 01 - - 01 - VOCE NON UFFICIALE – NON USARE - ZA.05 minuteria | kg | 5 | 0.79 | 0% | 3.95
|  | BOL24/1_ZA.05.85.01.01 | 01 - - 01 - VOCE NON UFFICIALE – NON USARE - ZA.05 utensili/piccole attrezzature | cad | 0.1 | 0.79 | 0% | 0.08
|  | Totale BOL24/1_ | [5 empty] | 257.98
|  |  | Totale Voci (A) |  |  |  | 0% | 257.98
|  |  | Spese generali (B) |  | 15% | di (A) |  | 38.7
|  |  | Di cui oneri di sicurezza afferenti l'impresa |  | 5.06% | di (B) |  | 1.96
|  |  | Utili di impresa (C) |  | 10% | di (A + B) |  | 29.67
|  |  | TOTALE (A + B + C) euro / m3 |  |  |  | 0% | 326.35
|  |  | Incidenza Manodopera sul totale |  | 3.89% |  |  | 12.7
|  |  | Incidenza Oneri di sicurezza sul totale |  | 0.6% |  |  | 1.96
Analisi | CAM | Codice dettaglio | Voce principale/Voce | Unità di misura | Quantità | Prezzo unitario | Scostamento % su anno 2024 | Importo
BOL24/1_56.80.05.01.B PROTEZIONI DI PARETI DI SCAVO, RIVESTIMENTI DI SCARPATE LAVORI AUSILIARI CORDOLI DI RIPARTIZIONE Cordolo di collegamento e di ripartizione delle testate di micropali, di qualunque sezione rettangolare, eseguito in conglomerato cementizio della classe C indicata, anche con armatura metallica, compensata a parte. Nel compenso è compresa la casseratura per struttura superficiale liscia senza sbavature. C 20/25 |  | BOL24/1_01.01.01.01A.01 | 01A - - 01 - Operaio altamente specializzato o maestro professionale | h | 0.1 | 35.09 | 0% | 3.51
|  | BOL24/1_01.01.01.01A.02 | 01A - - 02 - Operaio specializzato | h | 0.1 | 33.34 | 0% | 3.33
|  | BOL24/1_01.01.01.01A.03 | 01A - - 03 - Operaio qualificato | h | 0.1 | 30.52 | 0% | 3.05
|  | BOL24/1_01.01.01.01A.04 | 01A - - 04 - Operaio comune | h | 0.1 | 28.05 | 0% | 2.81
|  | BOL24/1_01.02.01.12.G | 12 - Autocarro con cassa per trasporto materiale di scavo, massi, inerti ecc. con cassa ribaltabile a 3 lati. Per peso si intende il peso totale a pieno carico. Per portata si intende quella utile. G - peso (Autorizzazione speciale) 33 t | h | 0.1 | 75.95 | 0% | 7.6
|  | BOL24/1_01.02.01.12.O | 12 - Autocarro con cassa per trasporto materiale di scavo, massi, inerti ecc. con cassa ribaltabile a 3 lati. Per peso si intende il peso totale a pieno carico. Per portata si intende quella utile. O - sovrapprezzo per gru | h | 0.1 | 20.4 | 0% | 2.04
|  | BOL24/1_01.02.04.03.C | 03 - Autobetoniera (mescolatore a tamburo) C - volume utile oltre 6,00 fino a 8,00 m3 | h | 0.1 | 89.85 | 0% | 8.99
|  | BOL24/1_01.02.16.05.B | 05 - Pannelli piani, per ogni uso B - in metallo, non autoportanti | m2 | 2 | 2.36 | 0% | 4.72
|  | BOL24/1_01.04.31.01.A | 01 - Acciaio tondo nervato per calcestruzzo in barre ad aderenza migliorata: A - B450C | kg | 92 | 0.94 | 0% | 86.48
|  | BOL24/1_01.05.02.15.C | 15 - Fornitura in opera di calcestruzzo per opere con una classe di esposizione e relativa classe di resistenza minima a norma UNI 11104 C - C20/25 X0 | m3 | 1.15 | 119.45 | 0% | 137.37
|  | BOL24/1_ZA.05.84.01.01 | 01 - - 01 - VOCE NON UFFICIALE – NON USARE - ZA.05 minuteria | kg | 5 | 0.79 | 0% | 3.95
|  | BOL24/1_ZA.05.85.01.01 | 01 - - 01 - VOCE NON UFFICIALE – NON USARE - ZA.05 utensili/piccole attrezzature | cad | 0.1 | 0.79 | 0% | 0.08
|  | Totale BOL24/1_ | [5 empty] | 263.93
|  |  | Totale Voci (A) |  |  |  | 0% | 263.93
|  |  | Spese generali (B) |  | 15% | di (A) |  | 39.59
|  |  | Di cui oneri di sicurezza afferenti l'impresa |  | 5.06% | di (B) |  | 2
|  |  | Utili di impresa (C) |  | 10% | di (A + B) |  | 30.35
|  |  | TOTALE (A + B + C) euro / m3 |  |  |  | 0% | 333.87
|  |  | Incidenza Manodopera sul totale |  | 3.8% |  |  | 12.7
|  |  | Incidenza Oneri di sicurezza sul totale |  | 0.6% |  |  | 2
Analisi | CAM | Codice dettaglio | Voce principale/Voce | Unità di misura | Quantità | Prezzo unitario | Scostamento % su anno 2024 | Importo
BOL24/1_56.80.05.01.C PROTEZIONI DI PARETI DI SCAVO, RIVESTIMENTI DI SCARPATE LAVORI AUSILIARI CORDOLI DI RIPARTIZIONE Cordolo di collegamento e di ripartizione delle testate di micropali, di qualunque sezione rettangolare, eseguito in conglomerato cementizio della classe C indicata, anche con armatura metallica, compensata a parte. Nel compenso è compresa la casseratura per struttura superficiale liscia senza sbavature. C 25/30 |  | BOL24/1_01.01.01.01A.01 | 01A - - 01 - Operaio altamente specializzato o maestro professionale | h | 0.1 | 35.09 | 0% | 3.51
|  | BOL24/1_01.01.01.01A.02 | 01A - - 02 - Operaio specializzato | h | 0.1 | 33.34 | 0% | 3.33
|  | BOL24/1_01.01.01.01A.03 | 01A - - 03 - Operaio qualificato | h | 0.1 | 30.52 | 0% | 3.05
|  | BOL24/1_01.01.01.01A.04 | 01A - - 04 - Operaio comune | h | 0.1 | 28.05 | 0% | 2.81
|  | BOL24/1_01.02.01.12.G | 12 - Autocarro con cassa per trasporto materiale di scavo, massi, inerti ecc. con cassa ribaltabile a 3 lati. Per peso si intende il peso totale a pieno carico. Per portata si intende quella utile. G - peso (Autorizzazione speciale) 33 t | h | 0.1 | 75.95 | 0% | 7.6
|  | BOL24/1_01.02.01.12.O | 12 - Autocarro con cassa per trasporto materiale di scavo, massi, inerti ecc. con cassa ribaltabile a 3 lati. Per peso si intende il peso totale a pieno carico. Per portata si intende quella utile. O - sovrapprezzo per gru | h | 0.1 | 20.4 | 0% | 2.04
|  | BOL24/1_01.02.04.03.C | 03 - Autobetoniera (mescolatore a tamburo) C - volume utile oltre 6,00 fino a 8,00 m3 | h | 0.1 | 89.85 | 0% | 8.99
|  | BOL24/1_01.02.16.05.B | 05 - Pannelli piani, per ogni uso B - in metallo, non autoportanti | m2 | 2 | 2.36 | 0% | 4.72
|  | BOL24/1_01.04.31.01.A | 01 - Acciaio tondo nervato per calcestruzzo in barre ad aderenza migliorata: A - B450C | kg | 92 | 0.94 | 0% | 86.48
|  | BOL24/1_01.05.02.15.D | 15 - Fornitura in opera di calcestruzzo per opere con una classe di esposizione e relativa classe di resistenza minima a norma UNI 11104 D - C25/30 XC1 | m3 | 1.15 | 124.57 | 0% | 143.26
|  | BOL24/1_ZA.05.84.01.01 | 01 - - 01 - VOCE NON UFFICIALE – NON USARE - ZA.05 minuteria | kg | 1 | 0.79 | 0% | 0.79
|  | BOL24/1_ZA.05.85.01.01 | 01 - - 01 - VOCE NON UFFICIALE – NON USARE - ZA.05 utensili/piccole attrezzature | cad | 0.1 | 0.79 | 0% | 0.08
|  | Totale BOL24/1_ | [5 empty] | 266.66
|  |  | Totale Voci (A) |  |  |  | 0% | 266.66
|  |  | Spese generali (B) |  | 15% | di (A) |  | 40
|  |  | Di cui oneri di sicurezza afferenti l'impresa |  | 5.06% | di (B) |  | 2.02
|  |  | Utili di impresa (C) |  | 10% | di (A + B) |  | 30.67
|  |  | TOTALE (A + B + C) euro / m3 |  |  |  | 0% | 337.33
|  |  | Incidenza Manodopera sul totale |  | 3.76% |  |  | 12.7
|  |  | Incidenza Oneri di sicurezza sul totale |  | 0.6% |  |  | 2.02
Analisi | CAM | Codice dettaglio | Voce principale/Voce | Unità di misura | Quantità | Prezzo unitario | Scostamento % su anno 2024 | Importo
BOL24/1_56.80.05.01.D PROTEZIONI DI PARETI DI SCAVO, RIVESTIMENTI DI SCARPATE LAVORI AUSILIARI CORDOLI DI RIPARTIZIONE Cordolo di collegamento e di ripartizione delle testate di micropali, di qualunque sezione rettangolare, eseguito in conglomerato cementizio della classe C indicata, anche con armatura metallica, compensata a parte. Nel compenso è compresa la casseratura per struttura superficiale liscia senza sbavature. C 30/37 |  | BOL24/1_01.01.01.01A.01 | 01A - - 01 - Operaio altamente specializzato o maestro professionale | h | 0.1 | 35.09 | 0% | 3.51
|  | BOL24/1_01.01.01.01A.02 | 01A - - 02 - Operaio specializzato | h | 0.1 | 33.34 | 0% | 3.33
|  | BOL24/1_01.01.01.01A.03 | 01A - - 03 - Operaio qualificato | h | 0.1 | 30.52 | 0% | 3.05
|  | BOL24/1_01.01.01.01A.04 | 01A - - 04 - Operaio comune | h | 0.1 | 28.05 | 0% | 2.81
|  | BOL24/1_01.02.01.12.G | 12 - Autocarro con cassa per trasporto materiale di scavo, massi, inerti ecc. con cassa ribaltabile a 3 lati. Per peso si intende il peso totale a pieno carico. Per portata si intende quella utile. G - peso (Autorizzazione speciale) 33 t | h | 0.1 | 75.95 | 0% | 7.6
|  | BOL24/1_01.02.01.12.O | 12 - Autocarro con cassa per trasporto materiale di scavo, massi, inerti ecc. con cassa ribaltabile a 3 lati. Per peso si intende il peso totale a pieno carico. Per portata si intende quella utile. O - sovrapprezzo per gru | h | 0.1 | 20.4 | 0% | 2.04
|  | BOL24/1_01.02.04.03.C | 03 - Autobetoniera (mescolatore a tamburo) C - volume utile oltre 6,00 fino a 8,00 m3 | h | 0.1 | 89.85 | 0% | 8.99
|  | BOL24/1_01.02.16.05.B | 05 - Pannelli piani, per ogni uso B - in metallo, non autoportanti | m2 | 2 | 2.36 | 0% | 4.72
|  | BOL24/1_01.04.31.01.A | 01 - Acciaio tondo nervato per calcestruzzo in barre ad aderenza migliorata: A - B450C | kg | 92 | 0.94 | 0% | 86.48
|  | BOL24/1_01.05.02.15.F | 15 - Fornitura in opera di calcestruzzo per opere con una classe di esposizione e relativa classe di resistenza minima a norma UNI 11104 F - C30/37 XC3 | m3 | 1.15 | 136.4 | 0% | 156.86
|  | BOL24/1_ZA.05.84.01.01 | 01 - - 01 - VOCE NON UFFICIALE – NON USARE - ZA.05 minuteria | kg | 5 | 0.79 | 0% | 3.95
|  | BOL24/1_ZA.05.85.01.01 | 01 - - 01 - VOCE NON UFFICIALE – NON USARE - ZA.05 utensili/piccole attrezzature | cad | 0.25 | 0.79 | 0% | 0.2
|  | Totale BOL24/1_ | [5 empty] | 283.54
|  |  | Totale Voci (A) |  |  |  | 0% | 283.54
|  |  | Spese generali (B) |  | 15% | di (A) |  | 42.53
|  |  | Di cui oneri di sicurezza afferenti l'impresa |  | 5.06% | di (B) |  | 2.15
|  |  | Utili di impresa (C) |  | 10% | di (A + B) |  | 32.61
|  |  | TOTALE (A + B + C) euro / m3 |  |  |  | 0% | 358.68
|  |  | Incidenza Manodopera sul totale |  | 3.54% |  |  | 12.7
|  |  | Incidenza Oneri di sicurezza sul totale |  | 0.6% |  |  | 2.15
Analisi | CAM | Codice dettaglio | Voce principale/Voce | Unità di misura | Quantità | Prezzo unitario | Scostamento % su anno 2024 | Importo
BOL24/1_57.02.01.01A.01 FONDAZIONI SPECIALI PALI TRIVELLATI INSTALLAZIONE E SGOMBERO DEL CANTIERE PER LA REALIZZAZIONE DI PALI TRIVELLATI - Installazione e sgombero di cantiere Approntamento e rimozione di un unità di produzione completa, costituita da tutti i macchinari, attrezzature e personale, necessari per la realizzazione di pali trivellati, ivi compreso ogni onere per il trasporto in andata e ritorno di quanto sopra detto. Il prezzo unitario comprende altresì: - l'eventuale spostamento per le diverse fasi operative previste da progetto; - il carico, lo scarico, il montaggio e lo smontaggio delle attrezzature necessarie; - l'adattamento eventualmente necessario degli utensili a metodi di perforazione differenti. |  | BOL24/1_01.01.01.01A.01 | 01A - - 01 - Operaio altamente specializzato o maestro professionale | h | 32 | 35.09 | 0% | 1122.88
|  | BOL24/1_01.01.01.01A.02 | 01A - - 02 - Operaio specializzato | h | 32 | 33.34 | 0% | 1066.88
|  | BOL24/1_01.01.01.01A.03 | 01A - - 03 - Operaio qualificato | h | 64 | 30.52 | 0% | 1953.28
|  | BOL24/1_01.01.01.01A.04 | 01A - - 04 - Operaio comune | h | 64 | 28.05 | 0% | 1795.2
|  | BOL24/1_01.02.01.12.G | 12 - Autocarro con cassa per trasporto materiale di scavo, massi, inerti ecc. con cassa ribaltabile a 3 lati. Per peso si intende il peso totale a pieno carico. Per portata si intende quella utile. G - peso (Autorizzazione speciale) 33 t | h | 32 | 75.95 | 0% | 2430.4
|  | BOL24/1_01.02.01.12.O | 12 - Autocarro con cassa per trasporto materiale di scavo, massi, inerti ecc. con cassa ribaltabile a 3 lati. Per peso si intende il peso totale a pieno carico. Per portata si intende quella utile. O - sovrapprezzo per gru | h | 32 | 20.4 | 0% | 652.8
|  | BOL24/1_01.02.03.04.D | 04 - Escavatore idraulico gommato, potenza motore: D - Escavatore idraulico gommato, potenza motore: da 77 a 101 kW (103 - 136 HP) | h | 32 | 87.86 | 0% | 2811.52
|  | BOL24/1_01.02.03.07.E | 07 - Pala caricatrice cingolata o gommata, potenza motore: E - oltre 102 fino a 152 kW (137 - 204 HP) | h | 32 | 95.74 | 0% | 3063.68
|  | BOL24/1_01.02.05.05.E | 05 - Nolo di autogru telescopica, compreso il tempo di trasporto al cantiere e dal cantiere: E - portata fino a 35 t | h | 32 | 126.67 | 0% | 4053.44
|  | BOL24/1_01.02.06.03.B | 03 - Compressore d'aria, gommato, di tipo silenziato, con motore Diesel, pressione d'esercizio da 6 a 8 bar. B - oltre 3,00 fino a 6,00 m3/min | h | 32 | 13.11 | 0% | 419.52
|  | BOL24/1_ZA.07.21.01.01 | 01 - - 01 - VOCE NON UFFICIALE – NON USARE - ZA.07 - minuteria | a c | 50 | 1 | 0% | 50
|  | Totale BOL24/1_ | [5 empty] | 19419.6
|  |  | Totale Voci (A) |  |  |  | 0% | 19419.6
|  |  | Spese generali (B) |  | 15% | di (A) |  | 2912.94
|  |  | Di cui oneri di sicurezza afferenti l'impresa |  | 5.06% | di (B) |  | 147.39
|  |  | Utili di impresa (C) |  | 10% | di (A + B) |  | 2233.25
|  |  | TOTALE (A + B + C) euro / a c |  |  |  | 0% | 24565.79
|  |  | Incidenza Manodopera sul totale |  | 24.17% |  |  | 5938.24
|  |  | Incidenza Oneri di sicurezza sul totale |  | 0.6% |  |  | 147.39
Analisi | CAM | Codice dettaglio | Voce principale/Voce | Unità di misura | Quantità | Prezzo unitario | Scostamento % su anno 2024 | Importo
BOL24/1_57.02.02.01.E FONDAZIONI SPECIALI PALI TRIVELLATI PALI TRIVELLATI DI MEDIO E GRANDE DIAMETRO Pali trivellati in c.a. classe C 20/25 D = 600 mm |  | BOL24/1_01.01.01.01A.01 | 01A - - 01 - Operaio altamente specializzato o maestro professionale | h | 0.0833 | 35.09 | 0% | 2.92
|  | BOL24/1_01.01.01.01A.02 | 01A - - 02 - Operaio specializzato | h | 0.0833 | 33.34 | 0% | 2.78
|  | BOL24/1_01.01.01.01A.03 | 01A - - 03 - Operaio qualificato | h | 0.0833 | 30.52 | 0% | 2.54
|  | BOL24/1_01.01.01.01A.04 | 01A - - 04 - Operaio comune | h | 0.0833 | 28.05 | 0% | 2.34
|  | BOL24/1_01.02.01.12.H | 12 - Autocarro con cassa per trasporto materiale di scavo, massi, inerti ecc. con cassa ribaltabile a 3 lati. Per peso si intende il peso totale a pieno carico. Per portata si intende quella utile. H - peso (Autorizzazione speciale) 40 t | h | 0.0833 | 82.83 | 0% | 6.9
|  | BOL24/1_01.02.03.04.D | 04 - Escavatore idraulico gommato, potenza motore: D - Escavatore idraulico gommato, potenza motore: da 77 a 101 kW (103 - 136 HP) | h | 0.0417 | 87.86 | 0% | 3.66
|  | BOL24/1_01.02.03.07.C | 07 - Pala caricatrice cingolata o gommata, potenza motore: C - oltre 51 fino a 76 kW (69 - 102 HP) | h | 0.0833 | 74.62 | 0% | 6.22
|  | BOL24/1_01.02.03.08.C | 08 - Apripista (bulldozer), potenza motore: C - da 51 fino a 76 kW (69 - 102 HP) | h | 0.02 | 70.73 | 0% | 1.41
|  | BOL24/1_01.02.04.03.C | 03 - Autobetoniera (mescolatore a tamburo) C - volume utile oltre 6,00 fino a 8,00 m3 | h | 0.0417 | 89.85 | 0% | 3.75
|  | BOL24/1_01.02.04.04.D | 04 - Pompa per conglomerato cementizio, completa di tubazione flessibile fino a una lunghezza di m 25,0. Criterio di valutazione sono i due punti A e B della linea caratteristica portata/prevalenza (m3/ora - bar). D - 25 m3/100 bar - 80 m3/30 bar | h | 0.0417 | 103.41 | 0% | 4.31
|  | BOL24/1_01.02.05.05.F | 05 - Nolo di autogru telescopica, compreso il tempo di trasporto al cantiere e dal cantiere: F - portata fino a 45 t | h | 0.0833 | 151.43 | 0% | 12.61
|  | BOL24/1_01.02.06.03.B | 03 - Compressore d'aria, gommato, di tipo silenziato, con motore Diesel, pressione d'esercizio da 6 a 8 bar. B - oltre 3,00 fino a 6,00 m3/min | h | 0.0417 | 13.11 | 0% | 0.55
|  | BOL24/1_01.02.06.05.D | 05 - Martello demolitore idraulico montato su escavatore idraulico (escavatore compensato a parte), compreso scalpello Frequenza colpi 4 - 25 Hz Per peso si intende quello del martello operativo, compresi la piastra di accoppiamento e lo scalpello standard. D - peso oltre 700 fino a 1100 kg | h | 0.0417 | 39.71 | 0% | 1.66
|  | BOL24/1_01.05.02.15.C | 15 - Fornitura in opera di calcestruzzo per opere con una classe di esposizione e relativa classe di resistenza minima a norma UNI 11104 C - C20/25 X0 | m3 | 0.3393 | 119.45 | 0% | 40.53
|  | BOL24/1_54.45.01A.01.03 | 01 - DIRITTI DI DISCARICA PER MATERIALI DA SCAVO 03 - Diritti di discarica per materiale di categoria 1/C; materiale del gruppo A2, A3, miscuglio di sabbia e ghiaia con presenza di limo e argilla, compreso trovanti fino a 0,3 m3, senza la presenza di asfalto o altre impurità, materiale anche in stato bagnato. | t | 0.8482 | 4.25 | 0% | 3.6
|  | BOL24/1_ZA.07.21.01.01 | 01 - - 01 - VOCE NON UFFICIALE – NON USARE - ZA.07 - minuteria | a c | 4.7 | 1 | 0% | 4.7
|  | BOL24/1_ZA.07.22.01.01 | 01 - - 01 - VOCE NON UFFICIALE – NON USARE - ZA.07 - Attrezzatura per perforazioni pali da Ø 800 a 1100 | h | 0.0833 | 171.18 | 0% | 14.26
|  | Totale BOL24/1_ | [5 empty] | 114.74
|  |  | Totale Voci (A) |  |  |  | 0% | 114.74
|  |  | Spese generali (B) |  | 15% | di (A) |  | 17.21
|  |  | Di cui oneri di sicurezza afferenti l'impresa |  | 5.06% | di (B) |  | 0.87
|  |  | Utili di impresa (C) |  | 10% | di (A + B) |  | 13.2
|  |  | TOTALE (A + B + C) euro / m |  |  |  | 0% | 145.15
|  |  | Incidenza Manodopera sul totale |  | 7.29% |  |  | 10.58
|  |  | Incidenza Oneri di sicurezza sul totale |  | 0.6% |  |  | 0.87
Analisi | CAM | Codice dettaglio | Voce principale/Voce | Unità di misura | Quantità | Prezzo unitario | Scostamento % su anno 2024 | Importo
BOL24/1_57.02.02.01.F FONDAZIONI SPECIALI PALI TRIVELLATI PALI TRIVELLATI DI MEDIO E GRANDE DIAMETRO Pali trivellati in c.a. classe C 20/25 D = 750 mm |  | BOL24/1_01.01.01.01A.01 | 01A - - 01 - Operaio altamente specializzato o maestro professionale | h | 0.1111 | 35.09 | 0% | 3.9
|  | BOL24/1_01.01.01.01A.02 | 01A - - 02 - Operaio specializzato | h | 0.1111 | 33.34 | 0% | 3.7
|  | BOL24/1_01.01.01.01A.03 | 01A - - 03 - Operaio qualificato | h | 0.1111 | 30.52 | 0% | 3.39
|  | BOL24/1_01.01.01.01A.04 | 01A - - 04 - Operaio comune | h | 0.1111 | 28.05 | 0% | 3.12
|  | BOL24/1_01.02.01.12.H | 12 - Autocarro con cassa per trasporto materiale di scavo, massi, inerti ecc. con cassa ribaltabile a 3 lati. Per peso si intende il peso totale a pieno carico. Per portata si intende quella utile. H - peso (Autorizzazione speciale) 40 t | h | 0.1111 | 82.83 | 0% | 9.2
|  | BOL24/1_01.02.03.04.D | 04 - Escavatore idraulico gommato, potenza motore: D - Escavatore idraulico gommato, potenza motore: da 77 a 101 kW (103 - 136 HP) | h | 0.0556 | 87.86 | 0% | 4.89
|  | BOL24/1_01.02.03.07.C | 07 - Pala caricatrice cingolata o gommata, potenza motore: C - oltre 51 fino a 76 kW (69 - 102 HP) | h | 0.1111 | 74.62 | 0% | 8.29
|  | BOL24/1_01.02.03.08.C | 08 - Apripista (bulldozer), potenza motore: C - da 51 fino a 76 kW (69 - 102 HP) | h | 0.02 | 70.73 | 0% | 1.41
|  | BOL24/1_01.02.04.03.C | 03 - Autobetoniera (mescolatore a tamburo) C - volume utile oltre 6,00 fino a 8,00 m3 | h | 0.0556 | 89.85 | 0% | 5
|  | BOL24/1_01.02.04.04.D | 04 - Pompa per conglomerato cementizio, completa di tubazione flessibile fino a una lunghezza di m 25,0. Criterio di valutazione sono i due punti A e B della linea caratteristica portata/prevalenza (m3/ora - bar). D - 25 m3/100 bar - 80 m3/30 bar | h | 0.0556 | 103.41 | 0% | 5.75
|  | BOL24/1_01.02.05.05.F | 05 - Nolo di autogru telescopica, compreso il tempo di trasporto al cantiere e dal cantiere: F - portata fino a 45 t | h | 0.1111 | 151.43 | 0% | 16.82
|  | BOL24/1_01.02.06.03.B | 03 - Compressore d'aria, gommato, di tipo silenziato, con motore Diesel, pressione d'esercizio da 6 a 8 bar. B - oltre 3,00 fino a 6,00 m3/min | h | 0.0556 | 13.11 | 0% | 0.73
|  | BOL24/1_01.02.06.05.D | 05 - Martello demolitore idraulico montato su escavatore idraulico (escavatore compensato a parte), compreso scalpello Frequenza colpi 4 - 25 Hz Per peso si intende quello del martello operativo, compresi la piastra di accoppiamento e lo scalpello standard. D - peso oltre 700 fino a 1100 kg | h | 0.0556 | 39.71 | 0% | 2.21
|  | BOL24/1_01.05.02.15.C | 15 - Fornitura in opera di calcestruzzo per opere con una classe di esposizione e relativa classe di resistenza minima a norma UNI 11104 C - C20/25 X0 | m3 | 0.5301 | 119.45 | 0% | 63.32
|  | BOL24/1_54.45.01A.01.03 | 01 - DIRITTI DI DISCARICA PER MATERIALI DA SCAVO 03 - Diritti di discarica per materiale di categoria 1/C; materiale del gruppo A2, A3, miscuglio di sabbia e ghiaia con presenza di limo e argilla, compreso trovanti fino a 0,3 m3, senza la presenza di asfalto o altre impurità, materiale anche in stato bagnato. | t | 1.3254 | 4.25 | 0% | 5.63
|  | BOL24/1_ZA.07.21.01.01 | 01 - - 01 - VOCE NON UFFICIALE – NON USARE - ZA.07 - minuteria | a c | 5.6 | 1 | 0% | 5.6
|  | BOL24/1_ZA.07.22.01.01 | 01 - - 01 - VOCE NON UFFICIALE – NON USARE - ZA.07 - Attrezzatura per perforazioni pali da Ø 800 a 1100 | h | 0.1111 | 171.18 | 0% | 19.02
|  | Totale BOL24/1_ | [5 empty] | 161.98
|  |  | Totale Voci (A) |  |  |  | 0% | 161.98
|  |  | Spese generali (B) |  | 15% | di (A) |  | 24.3
|  |  | Di cui oneri di sicurezza afferenti l'impresa |  | 5.06% | di (B) |  | 1.23
|  |  | Utili di impresa (C) |  | 10% | di (A + B) |  | 18.63
|  |  | TOTALE (A + B + C) euro / m |  |  |  | 0% | 204.91
|  |  | Incidenza Manodopera sul totale |  | 6.89% |  |  | 14.11
|  |  | Incidenza Oneri di sicurezza sul totale |  | 0.6% |  |  | 1.23
Analisi | CAM | Codice dettaglio | Voce principale/Voce | Unità di misura | Quantità | Prezzo unitario | Scostamento % su anno 2024 | Importo
BOL24/1_57.02.02.01.H FONDAZIONI SPECIALI PALI TRIVELLATI PALI TRIVELLATI DI MEDIO E GRANDE DIAMETRO Pali trivellati in c.a. classe C 20/25 D = 900 mm |  | BOL24/1_01.01.01.01A.01 | 01A - - 01 - Operaio altamente specializzato o maestro professionale | h | 0.125 | 35.09 | 0% | 4.39
|  | BOL24/1_01.01.01.01A.02 | 01A - - 02 - Operaio specializzato | h | 0.125 | 33.34 | 0% | 4.17
|  | BOL24/1_01.01.01.01A.03 | 01A - - 03 - Operaio qualificato | h | 0.125 | 30.52 | 0% | 3.82
|  | BOL24/1_01.01.01.01A.04 | 01A - - 04 - Operaio comune | h | 0.125 | 28.05 | 0% | 3.51
|  | BOL24/1_01.02.01.12.H | 12 - Autocarro con cassa per trasporto materiale di scavo, massi, inerti ecc. con cassa ribaltabile a 3 lati. Per peso si intende il peso totale a pieno carico. Per portata si intende quella utile. H - peso (Autorizzazione speciale) 40 t | h | 0.125 | 82.83 | 0% | 10.35
|  | BOL24/1_01.02.03.04.D | 04 - Escavatore idraulico gommato, potenza motore: D - Escavatore idraulico gommato, potenza motore: da 77 a 101 kW (103 - 136 HP) | h | 0.0625 | 87.86 | 0% | 5.49
|  | BOL24/1_01.02.03.07.C | 07 - Pala caricatrice cingolata o gommata, potenza motore: C - oltre 51 fino a 76 kW (69 - 102 HP) | h | 0.125 | 74.62 | 0% | 9.33
|  | BOL24/1_01.02.03.08.C | 08 - Apripista (bulldozer), potenza motore: C - da 51 fino a 76 kW (69 - 102 HP) | h | 0.02 | 70.73 | 0% | 1.41
|  | BOL24/1_01.02.04.03.C | 03 - Autobetoniera (mescolatore a tamburo) C - volume utile oltre 6,00 fino a 8,00 m3 | h | 0.0625 | 89.85 | 0% | 5.62
|  | BOL24/1_01.02.04.04.D | 04 - Pompa per conglomerato cementizio, completa di tubazione flessibile fino a una lunghezza di m 25,0. Criterio di valutazione sono i due punti A e B della linea caratteristica portata/prevalenza (m3/ora - bar). D - 25 m3/100 bar - 80 m3/30 bar | h | 0.0625 | 103.41 | 0% | 6.46
|  | BOL24/1_01.02.05.05.F | 05 - Nolo di autogru telescopica, compreso il tempo di trasporto al cantiere e dal cantiere: F - portata fino a 45 t | h | 0.125 | 151.43 | 0% | 18.93
|  | BOL24/1_01.02.06.03.B | 03 - Compressore d'aria, gommato, di tipo silenziato, con motore Diesel, pressione d'esercizio da 6 a 8 bar. B - oltre 3,00 fino a 6,00 m3/min | h | 0.0625 | 13.11 | 0% | 0.82
|  | BOL24/1_01.02.06.05.D | 05 - Martello demolitore idraulico montato su escavatore idraulico (escavatore compensato a parte), compreso scalpello Frequenza colpi 4 - 25 Hz Per peso si intende quello del martello operativo, compresi la piastra di accoppiamento e lo scalpello standard. D - peso oltre 700 fino a 1100 kg | h | 0.0625 | 39.71 | 0% | 2.48
|  | BOL24/1_01.05.02.15.C | 15 - Fornitura in opera di calcestruzzo per opere con una classe di esposizione e relativa classe di resistenza minima a norma UNI 11104 C - C20/25 X0 | m3 | 0.7634 | 119.45 | 0% | 91.19
|  | BOL24/1_54.45.01A.01.03 | 01 - DIRITTI DI DISCARICA PER MATERIALI DA SCAVO 03 - Diritti di discarica per materiale di categoria 1/C; materiale del gruppo A2, A3, miscuglio di sabbia e ghiaia con presenza di limo e argilla, compreso trovanti fino a 0,3 m3, senza la presenza di asfalto o altre impurità, materiale anche in stato bagnato. | t | 1.9085 | 4.25 | 0% | 8.11
|  | BOL24/1_ZA.07.21.01.01 | 01 - - 01 - VOCE NON UFFICIALE – NON USARE - ZA.07 - minuteria | a c | 6.4 | 1 | 0% | 6.4
|  | BOL24/1_ZA.07.22.01.01 | 01 - - 01 - VOCE NON UFFICIALE – NON USARE - ZA.07 - Attrezzatura per perforazioni pali da Ø 800 a 1100 | h | 0.125 | 171.18 | 0% | 21.4
|  | Totale BOL24/1_ | [5 empty] | 203.88
|  |  | Totale Voci (A) |  |  |  | 0% | 203.88
|  |  | Spese generali (B) |  | 15% | di (A) |  | 30.58
|  |  | Di cui oneri di sicurezza afferenti l'impresa |  | 5.06% | di (B) |  | 1.55
|  |  | Utili di impresa (C) |  | 10% | di (A + B) |  | 23.45
|  |  | TOTALE (A + B + C) euro / m |  |  |  | 0% | 257.91
|  |  | Incidenza Manodopera sul totale |  | 6.16% |  |  | 15.89
|  |  | Incidenza Oneri di sicurezza sul totale |  | 0.6% |  |  | 1.55
Analisi | CAM | Codice dettaglio | Voce principale/Voce | Unità di misura | Quantità | Prezzo unitario | Scostamento % su anno 2024 | Importo
BOL24/1_57.02.02.01.J FONDAZIONI SPECIALI PALI TRIVELLATI PALI TRIVELLATI DI MEDIO E GRANDE DIAMETRO Pali trivellati in c.a. classe C 20/25 D = 1200 mm |  | BOL24/1_01.01.01.01A.01 | 01A - - 01 - Operaio altamente specializzato o maestro professionale | h | 0.1429 | 35.09 | 0% | 5.01
|  | BOL24/1_01.01.01.01A.02 | 01A - - 02 - Operaio specializzato | h | 0.1429 | 33.34 | 0% | 4.76
|  | BOL24/1_01.01.01.01A.03 | 01A - - 03 - Operaio qualificato | h | 0.1429 | 30.52 | 0% | 4.36
|  | BOL24/1_01.01.01.01A.04 | 01A - - 04 - Operaio comune | h | 0.1429 | 28.05 | 0% | 4.01
|  | BOL24/1_01.02.01.12.H | 12 - Autocarro con cassa per trasporto materiale di scavo, massi, inerti ecc. con cassa ribaltabile a 3 lati. Per peso si intende il peso totale a pieno carico. Per portata si intende quella utile. H - peso (Autorizzazione speciale) 40 t | h | 0.2857 | 82.83 | 0% | 23.66
|  | BOL24/1_01.02.03.04.D | 04 - Escavatore idraulico gommato, potenza motore: D - Escavatore idraulico gommato, potenza motore: da 77 a 101 kW (103 - 136 HP) | h | 0.1429 | 87.86 | 0% | 12.56
|  | BOL24/1_01.02.03.07.C | 07 - Pala caricatrice cingolata o gommata, potenza motore: C - oltre 51 fino a 76 kW (69 - 102 HP) | h | 0.1429 | 74.62 | 0% | 10.66
|  | BOL24/1_01.02.03.08.C | 08 - Apripista (bulldozer), potenza motore: C - da 51 fino a 76 kW (69 - 102 HP) | h | 0.02 | 70.73 | 0% | 1.41
|  | BOL24/1_01.02.04.03.C | 03 - Autobetoniera (mescolatore a tamburo) C - volume utile oltre 6,00 fino a 8,00 m3 | h | 0.1429 | 89.85 | 0% | 12.84
|  | BOL24/1_01.02.04.04.D | 04 - Pompa per conglomerato cementizio, completa di tubazione flessibile fino a una lunghezza di m 25,0. Criterio di valutazione sono i due punti A e B della linea caratteristica portata/prevalenza (m3/ora - bar). D - 25 m3/100 bar - 80 m3/30 bar | h | 0.1429 | 103.41 | 0% | 14.78
|  | BOL24/1_01.02.05.05.F | 05 - Nolo di autogru telescopica, compreso il tempo di trasporto al cantiere e dal cantiere: F - portata fino a 45 t | h | 0.1429 | 151.43 | 0% | 21.64
|  | BOL24/1_01.02.06.03.B | 03 - Compressore d'aria, gommato, di tipo silenziato, con motore Diesel, pressione d'esercizio da 6 a 8 bar. B - oltre 3,00 fino a 6,00 m3/min | h | 0.1429 | 13.11 | 0% | 1.87
|  | BOL24/1_01.02.06.05.D | 05 - Martello demolitore idraulico montato su escavatore idraulico (escavatore compensato a parte), compreso scalpello Frequenza colpi 4 - 25 Hz Per peso si intende quello del martello operativo, compresi la piastra di accoppiamento e lo scalpello standard. D - peso oltre 700 fino a 1100 kg | h | 0.1429 | 39.71 | 0% | 5.67
|  | BOL24/1_01.05.02.15.C | 15 - Fornitura in opera di calcestruzzo per opere con una classe di esposizione e relativa classe di resistenza minima a norma UNI 11104 C - C20/25 X0 | m3 | 1.3572 | 119.45 | 0% | 162.12
|  | BOL24/1_54.45.01A.01.03 | 01 - DIRITTI DI DISCARICA PER MATERIALI DA SCAVO 03 - Diritti di discarica per materiale di categoria 1/C; materiale del gruppo A2, A3, miscuglio di sabbia e ghiaia con presenza di limo e argilla, compreso trovanti fino a 0,3 m3, senza la presenza di asfalto o altre impurità, materiale anche in stato bagnato. | t | 3.3929 | 4.25 | 0% | 14.42
|  | BOL24/1_ZA.07.21.01.01 | 01 - - 01 - VOCE NON UFFICIALE – NON USARE - ZA.07 - minuteria | a c | 8 | 1 | 0% | 8
|  | BOL24/1_ZA.07.24.01.01 | 01 - - 01 - VOCE NON UFFICIALE – NON USARE - ZA.07 - Attrezzatura per perforazioni pali da Ø 1200 a 1600 | h | 0.1429 | 221.48 | 0% | 31.65
|  | Totale BOL24/1_ | [5 empty] | 339.42
|  |  | Totale Voci (A) |  |  |  | 0% | 339.42
|  |  | Spese generali (B) |  | 15% | di (A) |  | 50.91
|  |  | Di cui oneri di sicurezza afferenti l'impresa |  | 5.06% | di (B) |  | 2.58
|  |  | Utili di impresa (C) |  | 10% | di (A + B) |  | 39.03
|  |  | TOTALE (A + B + C) euro / m |  |  |  | 0% | 429.36
|  |  | Incidenza Manodopera sul totale |  | 4.22% |  |  | 18.14
|  |  | Incidenza Oneri di sicurezza sul totale |  | 0.6% |  |  | 2.58
Analisi | CAM | Codice dettaglio | Voce principale/Voce | Unità di misura | Quantità | Prezzo unitario | Scostamento % su anno 2024 | Importo
BOL24/1_57.02.02.90.B FONDAZIONI SPECIALI PALI TRIVELLATI PALI TRIVELLATI DI MEDIO E GRANDE DIAMETRO Sovrapprezzo per la perforazione di roccia compatta, blocchi, trovanti e strutture in calcestruzzo. Verrà contabilizzata la lunghezza dell'ostacolo perforato. Diametro palo 600mm |  | BOL24/1_01.01.01.01A.01 | 01A - - 01 - Operaio altamente specializzato o maestro professionale | h | 0.125 | 35.09 | 0% | 4.39
|  | BOL24/1_01.01.01.01A.02 | 01A - - 02 - Operaio specializzato | h | 0.125 | 33.34 | 0% | 4.17
|  | BOL24/1_01.01.01.01A.03 | 01A - - 03 - Operaio qualificato | h | 0.125 | 30.52 | 0% | 3.82
|  | BOL24/1_01.01.01.01A.04 | 01A - - 04 - Operaio comune | h | 0.125 | 28.05 | 0% | 3.51
|  | BOL24/1_01.02.05.05.F | 05 - Nolo di autogru telescopica, compreso il tempo di trasporto al cantiere e dal cantiere: F - portata fino a 45 t | h | 0.125 | 151.43 | 0% | 18.93
|  | BOL24/1_ZA.05.44.01.01 | 01 - - 01 - VOCE NON UFFICIALE – NON USARE - ZA.05 Piccola attrezzatura | a c | 2 | 1 | 0% | 2
|  | BOL24/1_ZA.07.21.01.01 | 01 - - 01 - VOCE NON UFFICIALE – NON USARE - ZA.07 - minuteria | a c | 0.5 | 1 | 0% | 0.5
|  | BOL24/1_ZA.07.22.01.01 | 01 - - 01 - VOCE NON UFFICIALE – NON USARE - ZA.07 - Attrezzatura per perforazioni pali da Ø 800 a 1100 | h | 0.125 | 171.18 | 0% | 21.4
|  | Totale BOL24/1_ | [5 empty] | 58.72
|  |  | Totale Voci (A) |  |  |  | 0% | 58.72
|  |  | Spese generali (B) |  | 15% | di (A) |  | 8.81
|  |  | Di cui oneri di sicurezza afferenti l'impresa |  | 5.06% | di (B) |  | 0.45
|  |  | Utili di impresa (C) |  | 10% | di (A + B) |  | 6.75
|  |  | TOTALE (A + B + C) euro / m |  |  |  | 0% | 74.28
|  |  | Incidenza Manodopera sul totale |  | 21.39% |  |  | 15.89
|  |  | Incidenza Oneri di sicurezza sul totale |  | 0.61% |  |  | 0.45
Analisi | CAM | Codice dettaglio | Voce principale/Voce | Unità di misura | Quantità | Prezzo unitario | Scostamento % su anno 2024 | Importo
BOL24/1_57.02.02.90.D FONDAZIONI SPECIALI PALI TRIVELLATI PALI TRIVELLATI DI MEDIO E GRANDE DIAMETRO Sovrapprezzo per la perforazione di roccia compatta, blocchi, trovanti e strutture in calcestruzzo. Verrà contabilizzata la lunghezza dell'ostacolo perforato. Diametro palo 900-1000mm |  | BOL24/1_01.01.01.01A.01 | 01A - - 01 - Operaio altamente specializzato o maestro professionale | h | 0.1667 | 35.09 | 0% | 5.85
|  | BOL24/1_01.01.01.01A.02 | 01A - - 02 - Operaio specializzato | h | 0.1667 | 33.34 | 0% | 5.56
|  | BOL24/1_01.01.01.01A.03 | 01A - - 03 - Operaio qualificato | h | 0.1667 | 30.52 | 0% | 5.09
|  | BOL24/1_01.01.01.01A.04 | 01A - - 04 - Operaio comune | h | 0.1667 | 28.05 | 0% | 4.68
|  | BOL24/1_01.02.05.05.F | 05 - Nolo di autogru telescopica, compreso il tempo di trasporto al cantiere e dal cantiere: F - portata fino a 45 t | h | 0.1667 | 151.43 | 0% | 25.24
|  | BOL24/1_ZA.05.44.01.01 | 01 - - 01 - VOCE NON UFFICIALE – NON USARE - ZA.05 Piccola attrezzatura | a c | 2 | 1 | 0% | 2
|  | BOL24/1_ZA.07.21.01.01 | 01 - - 01 - VOCE NON UFFICIALE – NON USARE - ZA.07 - minuteria | a c | 0.5 | 1 | 0% | 0.5
|  | BOL24/1_ZA.07.22.01.01 | 01 - - 01 - VOCE NON UFFICIALE – NON USARE - ZA.07 - Attrezzatura per perforazioni pali da Ø 800 a 1100 | h | 0.1667 | 171.18 | 0% | 28.54
|  | Totale BOL24/1_ | [5 empty] | 77.46
|  |  | Totale Voci (A) |  |  |  | 0% | 77.46
|  |  | Spese generali (B) |  | 15% | di (A) |  | 11.62
|  |  | Di cui oneri di sicurezza afferenti l'impresa |  | 5.06% | di (B) |  | 0.59
|  |  | Utili di impresa (C) |  | 10% | di (A + B) |  | 8.91
|  |  | TOTALE (A + B + C) euro / m |  |  |  | 0% | 97.99
|  |  | Incidenza Manodopera sul totale |  | 21.61% |  |  | 21.18
|  |  | Incidenza Oneri di sicurezza sul totale |  | 0.6% |  |  | 0.59
Analisi | CAM | Codice dettaglio | Voce principale/Voce | Unità di misura | Quantità | Prezzo unitario | Scostamento % su anno 2024 | Importo
BOL24/1_57.02.02.90.E FONDAZIONI SPECIALI PALI TRIVELLATI PALI TRIVELLATI DI MEDIO E GRANDE DIAMETRO Sovrapprezzo per la perforazione di roccia compatta, blocchi, trovanti e strutture in calcestruzzo. Verrà contabilizzata la lunghezza dell'ostacolo perforato. Diametro palo 1200mm |  | BOL24/1_01.01.01.01A.01 | 01A - - 01 - Operaio altamente specializzato o maestro professionale | h | 0.2 | 35.09 | 0% | 7.02
|  | BOL24/1_01.01.01.01A.02 | 01A - - 02 - Operaio specializzato | h | 0.2 | 33.34 | 0% | 6.67
|  | BOL24/1_01.01.01.01A.03 | 01A - - 03 - Operaio qualificato | h | 0.2 | 30.52 | 0% | 6.1
|  | BOL24/1_01.01.01.01A.04 | 01A - - 04 - Operaio comune | h | 0.2 | 28.05 | 0% | 5.61
|  | BOL24/1_01.02.05.05.F | 05 - Nolo di autogru telescopica, compreso il tempo di trasporto al cantiere e dal cantiere: F - portata fino a 45 t | h | 0.2 | 151.43 | 0% | 30.29
|  | BOL24/1_ZA.05.44.01.01 | 01 - - 01 - VOCE NON UFFICIALE – NON USARE - ZA.05 Piccola attrezzatura | a c | 2 | 1 | 0% | 2
|  | BOL24/1_ZA.07.21.01.01 | 01 - - 01 - VOCE NON UFFICIALE – NON USARE - ZA.07 - minuteria | a c | 0.5 | 1 | 0% | 0.5
|  | BOL24/1_ZA.07.24.01.01 | 01 - - 01 - VOCE NON UFFICIALE – NON USARE - ZA.07 - Attrezzatura per perforazioni pali da Ø 1200 a 1600 | h | 0.2 | 221.48 | 0% | 44.3
|  | Totale BOL24/1_ | [5 empty] | 102.49
|  |  | Totale Voci (A) |  |  |  | 0% | 102.49
|  |  | Spese generali (B) |  | 15% | di (A) |  | 15.37
|  |  | Di cui oneri di sicurezza afferenti l'impresa |  | 5.06% | di (B) |  | 0.78
|  |  | Utili di impresa (C) |  | 10% | di (A + B) |  | 11.79
|  |  | TOTALE (A + B + C) euro / m |  |  |  | 0% | 129.65
|  |  | Incidenza Manodopera sul totale |  | 19.59% |  |  | 25.4
|  |  | Incidenza Oneri di sicurezza sul totale |  | 0.6% |  |  | 0.78
Analisi | CAM | Codice dettaglio | Voce principale/Voce | Unità di misura | Quantità | Prezzo unitario | Scostamento % su anno 2024 | Importo
BOL24/1_57.05.02.01.A FONDAZIONI SPECIALI SOTTOFONDAZIONE DI OPERE ESISTENTI TRAMITE JET GROUTING REALIZZAZIONE DI CORPO IN JET GROUTING Realizzazione di una sottofondazione tramite jet grouting secondo le normative vigenti nei terreni affioranti, eccetto terreni inquinati Geometria e requisiti minimi della resistenza a compressione secondo il progetto esecutivo. Viene contabilizzata esclusivamente la cubatura jet grouting prevista da progetto. Realizzazione di una sottofondazione tramite jet grouting secondo progetto in terreni non coesivi |  | BOL24/1_01.01.01.01A.01 | 01A - - 01 - Operaio altamente specializzato o maestro professionale | h | 0.3 | 35.09 | 0% | 10.53
|  | BOL24/1_01.01.01.01A.02 | 01A - - 02 - Operaio specializzato | h | 0.6 | 33.34 | 0% | 20
|  | BOL24/1_01.01.01.01A.03 | 01A - - 03 - Operaio qualificato | h | 0.3 | 30.52 | 0% | 9.16
|  | BOL24/1_01.02.03.05.D | 05 - Escavatore a cucchiaio cingolato, con chiusura rapida, martello e impianto pinze: D - Escavatore idraulico cingolato, potenza motore: da 77 a 109 kW | h | 0.3 | 86.5 | 0% | 25.95
|  | BOL24/1_01.02.10.01.E | 01 - Gruppo elettrogeno-Diesel, trasportabile, silenziato, corrente alternata trifase, completo di quadro di comando, contaore e serbatoio per autonomia giornaliera. Potenza = potenza in uscita E - potenza oltre 50,00 fino a 100,0 KVA | h | 0.3 | 30.75 | 0% | 9.23
|  | BOL24/1_01.04.02.23.B | 23 - Cemento ad alta resistenza R42.5 B - sciolto, in silo | kg | 336.95 | 0.17 | 0% | 57.28
|  | BOL24/1_ZA.07.25.01.01 | 01 - - 01 - VOCE NON UFFICIALE – NON USARE - ZA.07 - Attrezzatura per formazione di terreno consolidato | h | 0.3 | 342.7 | 0% | 102.81
|  | BOL24/1_ZA.07.26.01.01 | 01 - - 01 - VOCE NON UFFICIALE – NON USARE - ZA.07 - Gruppo di iniezioni per malte | h | 0.3 | 80.51 | 0% | 24.15
|  | Totale BOL24/1_ | [5 empty] | 259.11
|  |  | Totale Voci (A) |  |  |  | 0% | 259.11
|  |  | Spese generali (B) |  | 15% | di (A) |  | 38.87
|  |  | Di cui oneri di sicurezza afferenti l'impresa |  | 5.06% | di (B) |  | 1.97
|  |  | Utili di impresa (C) |  | 10% | di (A + B) |  | 29.8
|  |  | TOTALE (A + B + C) euro / m3 |  |  |  | 0% | 327.78
|  |  | Incidenza Manodopera sul totale |  | 12.11% |  |  | 39.69
|  |  | Incidenza Oneri di sicurezza sul totale |  | 0.6% |  |  | 1.97
Analisi | CAM | Codice dettaglio | Voce principale/Voce | Unità di misura | Quantità | Prezzo unitario | Scostamento % su anno 2024 | Importo
BOL24/1_57.09.01A.01.02 FONDAZIONI SPECIALI CONSOLIDAMENTO DI TERRENO - VIBROCOMPATTAZIONE Esecuzione di un miglioramento del terreno secondo il procedimento di vibrocompattazione per mezzo di un’attrezzatura composta da torre guida, utensile vibro scorrevole lungo il mast, argano di spinta per l’infissione guidata del vibro nel terreno. La profondità di infissione è legata alle caratteristiche di addensamento del terreno in sito. Inclusa la fornitura dell’aria compressa e la fornitura e la messa in opera dell’inerte. Il prezzo unitario comprende l’elaborazione dei disegni esecutivi della vibrocompattazione , la continua acquisizione e restituzione automatizzata di: profondità d’infissione ed assorbimento di energia (amperaggio); il tracciamento dei punti d’infissione; la messa in sicurezza degli assi principali; lo spostamento da un punto di vibro trattamento all’altro così come l’attraversamento a vuoto fra il piano di lavoro e la quota d’imposta della fondazione. La contabilizzazione per ogni m di vibrocompattazione deve essere eseguita a partire dalla punta del vibro fino al filo superiore del trattamento previsto da progetto. |  | BOL24/1_01.01.01.01A.01 | 01A - - 01 - Operaio altamente specializzato o maestro professionale | h | 0.0585 | 35.09 | 0% | 2.05
|  | BOL24/1_01.01.01.01A.02 | 01A - - 02 - Operaio specializzato | h | 0.0585 | 33.34 | 0% | 1.95
|  | BOL24/1_01.02.03.07.D | 07 - Pala caricatrice cingolata o gommata, potenza motore: D - oltre 77 fino a 101 kW (103 - 136 HP) | h | 0.0585 | 88.44 | 0% | 5.17
|  | BOL24/1_01.02.06.03.C | 03 - Compressore d'aria, gommato, di tipo silenziato, con motore Diesel, pressione d'esercizio da 6 a 8 bar. C - oltre 6,00 fino a 10,00 m3/min | h | 0.0585 | 21.29 | 0% | 1.25
|  | BOL24/1_01.02.10.01.E | 01 - Gruppo elettrogeno-Diesel, trasportabile, silenziato, corrente alternata trifase, completo di quadro di comando, contaore e serbatoio per autonomia giornaliera. Potenza = potenza in uscita E - potenza oltre 50,00 fino a 100,0 KVA | h | 0.0585 | 30.75 | 0% | 1.8
|  | BOL24/1_01.04.01.22A.22 | 22A - - 22 - Ghiaia lavata 5/16, 16/25, 25/31,5, 31,5/63 | m3 | 0.6176 | 29.41 | 0% | 18.16
|  | BOL24/1_ZA.07.27.01.01 | 01 - - 01 - VOCE NON UFFICIALE – NON USARE - ZA.07 - Macchina Vibro incl. Vibratore | h | 0.0585 | 241 | 0% | 14.1
|  | Totale BOL24/1_ | [5 empty] | 44.48
|  |  | Totale Voci (A) |  |  |  | 0% | 44.48
|  |  | Spese generali (B) |  | 15% | di (A) |  | 6.67
|  |  | Di cui oneri di sicurezza afferenti l'impresa |  | 5.06% | di (B) |  | 0.34
|  |  | Utili di impresa (C) |  | 10% | di (A + B) |  | 5.12
|  |  | TOTALE (A + B + C) euro / m |  |  |  | 0% | 56.27
|  |  | Incidenza Manodopera sul totale |  | 7.11% |  |  | 4
|  |  | Incidenza Oneri di sicurezza sul totale |  | 0.6% |  |  | 0.34
Analisi | CAM | Codice dettaglio | Voce principale/Voce | Unità di misura | Quantità | Prezzo unitario | Scostamento % su anno 2024 | Importo
BOL24/1_57.09.02A.02.02 FONDAZIONI SPECIALI CONSOLIDAMENTO DI TERRENO - VIBROFLOTTAZIONE Esecuzione di un miglioramento del terreno secondo il procedimento di vibroflottazione per mezzo di un’attrezzatura composta da torre guida, utensile vibro scorrevole lungo il mast, argano di spinta per l’infissione guidata del vibro nel terreno. La profondità d’infissione è legata alle caratteristiche di addensamento del terreno in sito. Inclusa fornitura e messa in opera dell’inerte. Il prezzo unitario comprende l’elaborazione dei disegni esecutivi della vibroflottazione, la continua acquisizione e restituzione automatizzata, di: profondità d’infissione ed assorbimento di energia (amperaggio); il tracciamento dei punti d’infissione; la messa in sicurezza degli assi principali; lo spostamento da un punto di vibro trattamento all’altro così come l’attraversamento a vuoto fra il piano di lavoro e la quota d’imposta della fondazione. La contabilizzazione per ogni m di vibroflottazione deve essere eseguita a partire dalla punta del vibro fino al filo superiore del trattamento previsto da progetto. |  | BOL24/1_01.01.01.01A.01 | 01A - - 01 - Operaio altamente specializzato o maestro professionale | h | 0.0462 | 35.09 | 0% | 1.62
|  | BOL24/1_01.01.01.01A.02 | 01A - - 02 - Operaio specializzato | h | 0.0462 | 33.34 | 0% | 1.54
|  | BOL24/1_01.02.03.07.D | 07 - Pala caricatrice cingolata o gommata, potenza motore: D - oltre 77 fino a 101 kW (103 - 136 HP) | h | 0.0462 | 88.44 | 0% | 4.09
|  | BOL24/1_01.02.10.01.E | 01 - Gruppo elettrogeno-Diesel, trasportabile, silenziato, corrente alternata trifase, completo di quadro di comando, contaore e serbatoio per autonomia giornaliera. Potenza = potenza in uscita E - potenza oltre 50,00 fino a 100,0 KVA | h | 0.0462 | 30.75 | 0% | 1.42
|  | BOL24/1_01.04.01.22A.22 | 22A - - 22 - Ghiaia lavata 5/16, 16/25, 25/31,5, 31,5/63 | m3 | 0.7092 | 29.41 | 0% | 20.86
|  | BOL24/1_ZA.07.27.01.01 | 01 - - 01 - VOCE NON UFFICIALE – NON USARE - ZA.07 - Macchina Vibro incl. Vibratore | h | 0.0462 | 241 | 0% | 11.13
|  | Totale BOL24/1_ | [5 empty] | 40.66
|  |  | Totale Voci (A) |  |  |  | 0% | 40.66
|  |  | Spese generali (B) |  | 15% | di (A) |  | 6.1
|  |  | Di cui oneri di sicurezza afferenti l'impresa |  | 5.06% | di (B) |  | 0.31
|  |  | Utili di impresa (C) |  | 10% | di (A + B) |  | 4.68
|  |  | TOTALE (A + B + C) euro / m |  |  |  | 0% | 51.44
|  |  | Incidenza Manodopera sul totale |  | 6.14% |  |  | 3.16
|  |  | Incidenza Oneri di sicurezza sul totale |  | 0.6% |  |  | 0.31
Analisi | CAM | Codice dettaglio | Voce principale/Voce | Unità di misura | Quantità | Prezzo unitario | Scostamento % su anno 2024 | Importo
BOL24/1_57.09.03A.03.02 FONDAZIONI SPECIALI CONSOLIDAMENTO DI TERRENO - COLONNE VIBRATE IN CALCESTRUZZO Esecuzione di colonne vibrate in calcestruzzo per mezzo di un’attrezzatura composta da torre guida, utensile vibro scorrevole lungo il mast, argano di spinta per l’infissione guidata del vibro nel terreno. La profondità di infissione è legata alle caratteristiche di addensamento del terreno in sito. Inclusa fornitura e posa in opera del calcestruzzo. Il prezzo unitario comprende l’elaborazione dei disegni esecutivi, acquisizione e restituzione automatizzata, in continuo di: profondità d’infissione, assorbimento di energia (amperaggio) e pressione del calcestruzzo; il tracciamento dei punti d’infissione; la messa in sicurezza degli assi principali; lo spostamento da un punto di vibro trattamento all’altro così come l’attraversamento a vuoto fra il piano di lavoro e la quota d’imposta della fondazione. La fornitura, l’assemblaggio e la messa in opera di armatura per la ripresa dei getti e per le gabbie d’armatura per lo scarico delle forze a trazione, verranno compensate con le voci della cat. 58.10. La contabilizzazione per ogni m di colonna vibrata in calcestruzzo deve essere eseguita a partire dalla punta del vibro fino al filo superiore del trattamento previsto da progetto. Carico verticale ammisibile Pamm = …… KN |  | BOL24/1_01.01.01.01A.01 | 01A - - 01 - Operaio altamente specializzato o maestro professionale | h | 0.05 | 35.09 | 0% | 1.75
|  | BOL24/1_01.01.01.01A.02 | 01A - - 02 - Operaio specializzato | h | 0.05 | 33.34 | 0% | 1.67
|  | BOL24/1_01.02.03.07.D | 07 - Pala caricatrice cingolata o gommata, potenza motore: D - oltre 77 fino a 101 kW (103 - 136 HP) | h | 0.05 | 88.44 | 0% | 4.42
|  | BOL24/1_01.02.04.04.D | 04 - Pompa per conglomerato cementizio, completa di tubazione flessibile fino a una lunghezza di m 25,0. Criterio di valutazione sono i due punti A e B della linea caratteristica portata/prevalenza (m3/ora - bar). D - 25 m3/100 bar - 80 m3/30 bar | h | 0.05 | 103.41 | 0% | 5.17
|  | BOL24/1_01.02.10.01.E | 01 - Gruppo elettrogeno-Diesel, trasportabile, silenziato, corrente alternata trifase, completo di quadro di comando, contaore e serbatoio per autonomia giornaliera. Potenza = potenza in uscita E - potenza oltre 50,00 fino a 100,0 KVA | h | 0.05 | 30.75 | 0% | 1.54
|  | BOL24/1_01.05.02.15.D | 15 - Fornitura in opera di calcestruzzo per opere con una classe di esposizione e relativa classe di resistenza minima a norma UNI 11104 D - C25/30 XC1 | m3 | 0.416 | 124.57 | 0% | 51.82
|  | BOL24/1_01.05.02.27.A | 27 - Sovrapprezzo per conglomerato cementizio con altre classi di consistenza A - classe di consistenza S4, fluida | m3 | 0.416 | 3.53 | 0% | 1.47
|  | BOL24/1_ZA.07.27.01.01 | 01 - - 01 - VOCE NON UFFICIALE – NON USARE - ZA.07 - Macchina Vibro incl. Vibratore | h | 0.05 | 241 | 0% | 12.05
|  | Totale BOL24/1_ | [5 empty] | 79.89
|  |  | Totale Voci (A) |  |  |  | 0% | 79.89
|  |  | Spese generali (B) |  | 15% | di (A) |  | 11.98
|  |  | Di cui oneri di sicurezza afferenti l'impresa |  | 5.06% | di (B) |  | 0.61
|  |  | Utili di impresa (C) |  | 10% | di (A + B) |  | 9.19
|  |  | TOTALE (A + B + C) euro / m |  |  |  | 0% | 101.06
|  |  | Incidenza Manodopera sul totale |  | 3.38% |  |  | 3.42
|  |  | Incidenza Oneri di sicurezza sul totale |  | 0.6% |  |  | 0.61
Analisi | CAM | Codice dettaglio | Voce principale/Voce | Unità di misura | Quantità | Prezzo unitario | Scostamento % su anno 2024 | Importo
BOL24/1_57.09.04A.04.02 FONDAZIONI SPECIALI CONSOLIDAMENTO DI TERRENO - COLONNE VIBROCOMPATTATE CEMENTATE Esecuzione di colonne vibrocompattate cementate per mezzo di un’attrezzatura composta da torre guida, utensile vibro scorrevole lungo il mast, argano di spinta per l’infissione guidata del vibro nel terreno. La profondità d’infissione è legata alle caratteristiche di addensamento del terreno in sito. Inclusa la fornitura dell’aria compressa e la fornitura e la posa in opera di calcestruzzo a prestazione garantita come da progetto. Il prezzo unitario comprende l’elaborazione dei disegni esecutivi, la continua acquisizione e restituzione automatizzata di profondità d’infissione, assorbimento di energia (amperaggio) e pressione del calcestruzzo; il tracciamento dei punti d’infissione; la messa in sicurezza degli assi principali; lo spostamento da un punto di vibro trattamento all’altro così come l’attraversamento a vuoto fra il piano di lavoro e la quota di imposta della fondazione. La fornitura, l’assemblaggio e la messa in opera di armatura per la ripresa dei getti e per le gabbie d’armatura per lo scarico delle forze a trazione, verranno compensate con le voci della cat. 58.10. La contabilizzazione per ogni m di colonna vibrata cementata deve essere eseguita a partire dalla punta del vibro fino al filo superiore del trattamento. Carico verticale ammisibile Pamm = …… KN |  | BOL24/1_01.01.01.01A.01 | 01A - - 01 - Operaio altamente specializzato o maestro professionale | h | 0.0585 | 35.09 | 0% | 2.05
|  | BOL24/1_01.01.01.01A.02 | 01A - - 02 - Operaio specializzato | h | 0.0585 | 33.34 | 0% | 1.95
|  | BOL24/1_01.02.03.07.D | 07 - Pala caricatrice cingolata o gommata, potenza motore: D - oltre 77 fino a 101 kW (103 - 136 HP) | h | 0.0585 | 88.44 | 0% | 5.17
|  | BOL24/1_01.02.06.03.C | 03 - Compressore d'aria, gommato, di tipo silenziato, con motore Diesel, pressione d'esercizio da 6 a 8 bar. C - oltre 6,00 fino a 10,00 m3/min | h | 0.0585 | 21.29 | 0% | 1.25
|  | BOL24/1_01.02.10.01.E | 01 - Gruppo elettrogeno-Diesel, trasportabile, silenziato, corrente alternata trifase, completo di quadro di comando, contaore e serbatoio per autonomia giornaliera. Potenza = potenza in uscita E - potenza oltre 50,00 fino a 100,0 KVA | h | 0.0585 | 30.75 | 0% | 1.8
|  | BOL24/1_01.05.02.15.D | 15 - Fornitura in opera di calcestruzzo per opere con una classe di esposizione e relativa classe di resistenza minima a norma UNI 11104 D - C25/30 XC1 | m3 | 0.33 | 124.57 | 0% | 41.11
|  | BOL24/1_ZA.07.27.01.01 | 01 - - 01 - VOCE NON UFFICIALE – NON USARE - ZA.07 - Macchina Vibro incl. Vibratore | h | 0.0585 | 241 | 0% | 14.1
|  | Totale BOL24/1_ | [5 empty] | 67.43
|  |  | Totale Voci (A) |  |  |  | 0% | 67.43
|  |  | Spese generali (B) |  | 15% | di (A) |  | 10.11
|  |  | Di cui oneri di sicurezza afferenti l'impresa |  | 5.06% | di (B) |  | 0.51
|  |  | Utili di impresa (C) |  | 10% | di (A + B) |  | 7.75
|  |  | TOTALE (A + B + C) euro / m |  |  |  | 0% | 85.29
|  |  | Incidenza Manodopera sul totale |  | 4.69% |  |  | 4
|  |  | Incidenza Oneri di sicurezza sul totale |  | 0.6% |  |  | 0.51
Analisi | CAM | Codice dettaglio | Voce principale/Voce | Unità di misura | Quantità | Prezzo unitario | Scostamento % su anno 2024 | Importo
BOL24/1_59.80.10.05.A OPERE IN PIETRA NATURALE LAVORI AUSILIARI RIEMPIMENTO DI VUOTI CON CS. Riempimento dei vuoti di briglie, scogliere o selciati a secco o di murature ciclopiche a secco, con conglomerato cementizio della classe di resistenza minima C25/30, XF3. Il riempimento deve avvenire senza sporcare le superfici in vista del pietrame. Verrà misurato il volume in betoniera. L'inclinazione verrà misurata sulla superficie in vista. opere con superficie fino 1 : 1 |  | BOL24/1_01.01.01.01A.02 | 01A - - 02 - Operaio specializzato | h | 0.1 | 33.34 | 0% | 3.33
|  | BOL24/1_01.01.01.01A.03 | 01A - - 03 - Operaio qualificato | h | 0.1 | 30.52 | 0% | 3.05
|  | BOL24/1_01.02.03.05.D | 05 - Escavatore a cucchiaio cingolato, con chiusura rapida, martello e impianto pinze: D - Escavatore idraulico cingolato, potenza motore: da 77 a 109 kW | h | 0.1 | 86.5 | 0% | 8.65
|  | BOL24/1_01.05.02.15.M | 15 - Fornitura in opera di calcestruzzo per opere con una classe di esposizione e relativa classe di resistenza minima a norma UNI 11104 M - C25/30 XF3 | m3 | 1 | 135.25 | 0% | 135.25
|  | BOL24/1_01.05.02.28.B | 28 - Sovrapprezzo per conglomerato cementizio con aggregati di altre dimensioni B - Diametro max. 8mm | m3 | 1 | 6.37 | 0% | 6.37
|  | Totale BOL24/1_ | [5 empty] | 156.65
|  |  | Totale Voci (A) |  |  |  | 0% | 156.65
|  |  | Spese generali (B) |  | 15% | di (A) |  | 23.5
|  |  | Di cui oneri di sicurezza afferenti l'impresa |  | 5.06% | di (B) |  | 1.19
|  |  | Utili di impresa (C) |  | 10% | di (A + B) |  | 18.02
|  |  | TOTALE (A + B + C) euro / m3 |  |  |  | 0% | 198.17
|  |  | Incidenza Manodopera sul totale |  | 3.22% |  |  | 6.38
|  |  | Incidenza Oneri di sicurezza sul totale |  | 0.6% |  |  | 1.19
Analisi | CAM | Codice dettaglio | Voce principale/Voce | Unità di misura | Quantità | Prezzo unitario | Scostamento % su anno 2024 | Importo
BOL24/1_59.80.10.05.B OPERE IN PIETRA NATURALE LAVORI AUSILIARI RIEMPIMENTO DI VUOTI CON CS. Riempimento dei vuoti di briglie, scogliere o selciati a secco o di murature ciclopiche a secco, con conglomerato cementizio della classe di resistenza minima C25/30, XF3. Il riempimento deve avvenire senza sporcare le superfici in vista del pietrame. Verrà misurato il volume in betoniera. L'inclinazione verrà misurata sulla superficie in vista. opere con superficie oltre 1 : 1 |  | BOL24/1_01.01.01.01A.02 | 01A - - 02 - Operaio specializzato | h | 0.5 | 33.34 | 0% | 16.67
|  | BOL24/1_01.01.01.01A.03 | 01A - - 03 - Operaio qualificato | h | 0.5 | 30.52 | 0% | 15.26
|  | BOL24/1_01.02.03.05.D | 05 - Escavatore a cucchiaio cingolato, con chiusura rapida, martello e impianto pinze: D - Escavatore idraulico cingolato, potenza motore: da 77 a 109 kW | h | 0.25 | 86.5 | 0% | 21.63
|  | BOL24/1_01.05.02.15.M | 15 - Fornitura in opera di calcestruzzo per opere con una classe di esposizione e relativa classe di resistenza minima a norma UNI 11104 M - C25/30 XF3 | m3 | 1 | 135.25 | 0% | 135.25
|  | BOL24/1_01.05.02.28.B | 28 - Sovrapprezzo per conglomerato cementizio con aggregati di altre dimensioni B - Diametro max. 8mm | m3 | 1 | 6.37 | 0% | 6.37
|  | Totale BOL24/1_ | [5 empty] | 195.18
|  |  | Totale Voci (A) |  |  |  | 0% | 195.18
|  |  | Spese generali (B) |  | 15% | di (A) |  | 29.28
|  |  | Di cui oneri di sicurezza afferenti l'impresa |  | 5.06% | di (B) |  | 1.48
|  |  | Utili di impresa (C) |  | 10% | di (A + B) |  | 22.45
|  |  | TOTALE (A + B + C) euro / m3 |  |  |  | 0% | 246.91
|  |  | Incidenza Manodopera sul totale |  | 12.93% |  |  | 31.93
|  |  | Incidenza Oneri di sicurezza sul totale |  | 0.6% |  |  | 1.48
Analisi | CAM | Codice dettaglio | Voce principale/Voce | Unità di misura | Quantità | Prezzo unitario | Scostamento % su anno 2024 | Importo
BOL24/1_63.90.05.05.C OPERE IN ACCIAIO - PONTI SOVRAPPREZZI PROTEZIONI ANTICORROSIVE Sovrapprezzo per trattamento anticorrosivo di strutture a travi piene mediante zincatura a caldo. Il prezzo verrà applicato come sovrapprezzo al peso della struttura da trattare. Con "s" è definito lo spessore finito dello strato di zinco. s = 50 micron (µ) (ambiente urbano) |  | BOL24/1_ZA.05.45.01.01 | 01 - - 01 - VOCE NON UFFICIALE – NON USARE - ZA.05 protezione anticorrosione mediante zincatura a caldo | kg | 1 | 0.52 | 0% | 0.52
|  | Totale BOL24/1_ | [5 empty] | 0.52
|  |  | Totale Voci (A) |  |  |  | 0% | 0.52
|  |  | Spese generali (B) |  | 15% | di (A) |  | 0.08
|  |  | Di cui oneri di sicurezza afferenti l'impresa |  | 5.06% | di (B) |  | 0
|  |  | Utili di impresa (C) |  | 10% | di (A + B) |  | 0.06
|  |  | TOTALE (A + B + C) euro / kg |  |  |  | 0% | 0.66
|  |  | Incidenza Manodopera sul totale |  | 0% |  |  | 0
|  |  | Incidenza Oneri di sicurezza sul totale |  | 0% |  |  | 0
Analisi | CAM | Codice dettaglio | Voce principale/Voce | Unità di misura | Quantità | Prezzo unitario | Scostamento % su anno 2024 | Importo
BOL24/1_75.03.02.10.A TUBAZIONI, FORNITURA E POSA IN OPERA TUBI DI GHISA TUBI DI GHISA SFEROIDALE PER ACQUEDOTTI Tubo di ghisa sferoidale , riv. norm., giunto antisfilamento DN mm 80, PFA 100 |  | BOL24/1_01.01.01.01A.02 | 01A - - 02 - Operaio specializzato | h | 0.225 | 33.34 | 0% | 7.5
|  | BOL24/1_01.02.01.07A.07 | 07A - - 07 - Autocarro non ribaltabile, portata da 2,5 a 13,5 t | h | 0.01 | 65.61 | 0% | 0.66
|  | BOL24/1_01.02.03.05.E | 05 - Escavatore a cucchiaio cingolato, con chiusura rapida, martello e impianto pinze: E - Escavatore idraulico cingolato, potenza motore: da 110 a 152 kW | h | 0.0375 | 92.78 | 0% | 3.48
|  | BOL24/1_01.02.15.02A.02 | 02A - - 02 - Costipatore ad esplosione (rana), energia fino 500 Nm | h | 0.025 | 39.22 | 0% | 0.98
|  | BOL24/1_01.04.01.21.A | 21 - Sabbia non lavata per massicciata ecc. A - pezzatura 0 - 7 mm | m3 | 0.12 | 21.57 | 0% | 2.59
|  | BOL24/1_01.04.45.07.A | 07 - Tubi per acquedotto, classe K10, rivestimento normale, giunto antisfilamento A - DN 80 | m | 1 | 38.4 | 0% | 38.4
|  | Totale BOL24/1_ | [5 empty] | 53.61
|  |  | Totale Voci (A) |  |  |  | 0% | 53.61
|  |  | Spese generali (B) |  | 15% | di (A) |  | 8.04
|  |  | Di cui oneri di sicurezza afferenti l'impresa |  | 5.06% | di (B) |  | 0.41
|  |  | Utili di impresa (C) |  | 10% | di (A + B) |  | 6.17
|  |  | TOTALE (A + B + C) euro / m |  |  |  | 0% | 67.82
|  |  | Incidenza Manodopera sul totale |  | 11.06% |  |  | 7.5
|  |  | Incidenza Oneri di sicurezza sul totale |  | 0.6% |  |  | 0.41
Analisi | CAM | Codice dettaglio | Voce principale/Voce | Unità di misura | Quantità | Prezzo unitario | Scostamento % su anno 2024 | Importo
BOL24/1_75.03.02.10.E TUBAZIONI, FORNITURA E POSA IN OPERA TUBI DI GHISA TUBI DI GHISA SFEROIDALE PER ACQUEDOTTI Tubo di ghisa sferoidale , riv. norm., giunto antisfilamento DN mm 200, PFA 40 |  | BOL24/1_01.01.01.01A.02 | 01A - - 02 - Operaio specializzato | h | 0.275 | 33.34 | 0% | 9.17
|  | BOL24/1_01.02.01.07A.07 | 07A - - 07 - Autocarro non ribaltabile, portata da 2,5 a 13,5 t | h | 0.0167 | 65.61 | 0% | 1.1
|  | BOL24/1_01.02.03.05.E | 05 - Escavatore a cucchiaio cingolato, con chiusura rapida, martello e impianto pinze: E - Escavatore idraulico cingolato, potenza motore: da 110 a 152 kW | h | 0.1417 | 92.78 | 0% | 13.15
|  | BOL24/1_01.02.15.02A.02 | 02A - - 02 - Costipatore ad esplosione (rana), energia fino 500 Nm | h | 0.0333 | 39.22 | 0% | 1.31
|  | BOL24/1_01.04.01.21.A | 21 - Sabbia non lavata per massicciata ecc. A - pezzatura 0 - 7 mm | m3 | 0.34 | 21.57 | 0% | 7.33
|  | BOL24/1_01.04.45.07.E | 07 - Tubi per acquedotto, classe K10, rivestimento normale, giunto antisfilamento E - DN 200 | m | 1 | 89.19 | 0% | 89.19
|  | Totale BOL24/1_ | [5 empty] | 121.25
|  |  | Totale Voci (A) |  |  |  | 0% | 121.25
|  |  | Spese generali (B) |  | 15% | di (A) |  | 18.19
|  |  | Di cui oneri di sicurezza afferenti l'impresa |  | 5.06% | di (B) |  | 0.92
|  |  | Utili di impresa (C) |  | 10% | di (A + B) |  | 13.94
|  |  | TOTALE (A + B + C) euro / m |  |  |  | 0% | 153.38
|  |  | Incidenza Manodopera sul totale |  | 5.98% |  |  | 9.17
|  |  | Incidenza Oneri di sicurezza sul totale |  | 0.6% |  |  | 0.92
Analisi | CAM | Codice dettaglio | Voce principale/Voce | Unità di misura | Quantità | Prezzo unitario | Scostamento % su anno 2024 | Importo
BOL24/1_75.10.01.30.A TUBAZIONI, FORNITURA E POSA IN OPERA TUBI DI MATERIALE PLASTICO TUBI DI POLIETILENE PER ACQUEDOTTO, GAS E CAVI Tubo di polietilene PE100 per acquedotto - PN 16 DN mm 25 |  | BOL24/1_01.01.01.01A.02 | 01A - - 02 - Operaio specializzato | h | 0.0521 | 33.34 | 0% | 1.74
|  | BOL24/1_01.02.01.07A.07 | 07A - - 07 - Autocarro non ribaltabile, portata da 2,5 a 13,5 t | h | 0.0025 | 65.61 | 0% | 0.16
|  | BOL24/1_01.02.03.05.A | 05 - Escavatore a cucchiaio cingolato, con chiusura rapida, martello e impianto pinze: A - Escavatore idraulico cingolato, potenza motore: fino a 36 kW | h | 0.0094 | 69.28 | 0% | 0.65
|  | BOL24/1_01.02.15.02A.02 | 02A - - 02 - Costipatore ad esplosione (rana), energia fino 500 Nm | h | 0.0067 | 39.22 | 0% | 0.26
|  | BOL24/1_01.04.01.21.A | 21 - Sabbia non lavata per massicciata ecc. A - pezzatura 0 - 7 mm | m3 | 0.09 | 21.57 | 0% | 1.94
|  | BOL24/1_01.04.32.01A.01 | 01A - - 01 - Minuteria Questa voce è destinata alla redazione delle analisi prezzi e comprende materiali di piccole dimensioni che non sono inclusi nel prezziario. | a c | 0.02 | 0.79 | 0% | 0.02
|  | BOL24/1_ZA.05.28.01.01 | 01 - - 01 - VOCE NON UFFICIALE - NON USARE - ZA.05 Tubo in polietilene per acquedotto - PE100 - PN 16, DN mm 25 | m | 1 | 1.04 | 0% | 1.04
|  | Totale BOL24/1_ | [5 empty] | 5.81
|  |  | Totale Voci (A) |  |  |  | 0% | 5.81
|  |  | Spese generali (B) |  | 15% | di (A) |  | 0.87
|  |  | Di cui oneri di sicurezza afferenti l'impresa |  | 5.06% | di (B) |  | 0.04
|  |  | Utili di impresa (C) |  | 10% | di (A + B) |  | 0.67
|  |  | TOTALE (A + B + C) euro / m |  |  |  | 0% | 7.35
|  |  | Incidenza Manodopera sul totale |  | 23.67% |  |  | 1.74
|  |  | Incidenza Oneri di sicurezza sul totale |  | 0.54% |  |  | 0.04
Analisi | CAM | Codice dettaglio | Voce principale/Voce | Unità di misura | Quantità | Prezzo unitario | Scostamento % su anno 2024 | Importo
BOL24/1_75.10.01.30.G TUBAZIONI, FORNITURA E POSA IN OPERA TUBI DI MATERIALE PLASTICO TUBI DI POLIETILENE PER ACQUEDOTTO, GAS E CAVI Tubo di polietilene PE100 per acquedotto - PN 16 DN mm 90 |  | BOL24/1_01.01.01.01A.02 | 01A - - 02 - Operaio specializzato | h | 0.1946 | 33.34 | 0% | 6.49
|  | BOL24/1_01.02.01.07A.07 | 07A - - 07 - Autocarro non ribaltabile, portata da 2,5 a 13,5 t | h | 0.0067 | 65.61 | 0% | 0.44
|  | BOL24/1_01.02.03.05.E | 05 - Escavatore a cucchiaio cingolato, con chiusura rapida, martello e impianto pinze: E - Escavatore idraulico cingolato, potenza motore: da 110 a 152 kW | h | 0.0773 | 92.78 | 0% | 7.17
|  | BOL24/1_01.02.15.02A.02 | 02A - - 02 - Costipatore ad esplosione (rana), energia fino 500 Nm | h | 0.02 | 39.22 | 0% | 0.78
|  | BOL24/1_01.04.01.21.A | 21 - Sabbia non lavata per massicciata ecc. A - pezzatura 0 - 7 mm | m3 | 0.22 | 21.57 | 0% | 4.75
|  | BOL24/1_01.04.32.01A.01 | 01A - - 01 - Minuteria Questa voce è destinata alla redazione delle analisi prezzi e comprende materiali di piccole dimensioni che non sono inclusi nel prezziario. | a c | 0.16667 | 0.79 | 0% | 0.13
|  | BOL24/1_01.04.39.25.E | 25 - Tubo di polietilene per acquedotto - PN 16 E - DN 90 | m | 1 | 11.37 | 0% | 11.37
|  | Totale BOL24/1_ | [5 empty] | 31.13
|  |  | Totale Voci (A) |  |  |  | 0% | 31.13
|  |  | Spese generali (B) |  | 15% | di (A) |  | 4.67
|  |  | Di cui oneri di sicurezza afferenti l'impresa |  | 5.06% | di (B) |  | 0.24
|  |  | Utili di impresa (C) |  | 10% | di (A + B) |  | 3.58
|  |  | TOTALE (A + B + C) euro / m |  |  |  | 0% | 39.38
|  |  | Incidenza Manodopera sul totale |  | 16.48% |  |  | 6.49
|  |  | Incidenza Oneri di sicurezza sul totale |  | 0.61% |  |  | 0.24
Analisi | CAM | Codice dettaglio | Voce principale/Voce | Unità di misura | Quantità | Prezzo unitario | Scostamento % su anno 2024 | Importo
BOL24/1_75.10.03.10.A TUBAZIONI, FORNITURA E POSA IN OPERA TUBI DI MATERIALE PLASTICO TUBI DI POLIETILENE PER FOGNATURA Tubazione a gravità in polietilene spiralato rinforzato con costole in acciaio, SN8 Tubi spiralati in polietilene rinforzato con acciaio idonei per fognature e scarichi interrati non in pressione. Profilo di parete strutturato del tipo a spirale, ottenuto mediante avvolgimento ad elica, liscio internamente con costolature esterne rinforzate da una lamina integra e continua, di acciaio zincato incorporata nella parete del tubo. Giunto a bicchiere con guarnizione in EPDM o in alternativa mediante saldatura per estrusione con apporto di materiale. DN 400 |  | BOL24/1_01.01.01.01A.02 | 01A - - 02 - Operaio specializzato | h | 0.03 | 33.34 | 0% | 1
|  | BOL24/1_01.01.01.01A.03 | 01A - - 03 - Operaio qualificato | h | 0.03 | 30.52 | 0% | 0.92
|  | BOL24/1_01.02.05.05.A | 05 - Nolo di autogru telescopica, compreso il tempo di trasporto al cantiere e dal cantiere: A - portata da 12t fino a 25t | h | 0.03 | 96.67 | 0% | 2.9
|  | BOL24/1_01.04.39.07.A | 07 - Tubazione a gravità in polietilene spiralato rinforzato con costole in acciaio, SN8 Tubi spiralati in polietilene rinforzato con acciaio idonei per fognature e scarichi interrati non in pressione. Profilo di parete strutturato del tipo a spirale, ottenuto mediante avvolgimento ad elica, liscio internamente con costolature esterne rinforzate da una lamina integra e continua, di acciaio zincato incorporata nella parete del tubo. Giunto a bicchiere con guarnizione in EPDM o in alternativa mediante saldatura per estrusione con apporto di materiale. A - DN 400 | m | 1.05 | 102 | 0% | 107.1
|  | BOL24/1_54.10.03.15.A | 15 - Fornitura, posa in opera, spianamento e costipamento di materiale granulometricamente assortito, per la formazione del letto e del rivestimento di tubi, cavi, ecc. Il grado di costipamento in % della prova Proctor Standard verrà stabilito dalla DL in funzione dell'opera. Verrà contabilizzata la quantità teorica risultante dagli scavi con pareti verticali. A - pezzatura 0,20 fino a 15 mm | m3 | 0.7144 | 28.51 | 0% | 20.37
|  | Totale BOL24/1_ | [5 empty] | 132.29
|  |  | Totale Voci (A) |  |  |  | 0% | 132.29
|  |  | Spese generali (B) |  | 15% | di (A) |  | 19.84
|  |  | Di cui oneri di sicurezza afferenti l'impresa |  | 5.06% | di (B) |  | 1
|  |  | Utili di impresa (C) |  | 10% | di (A + B) |  | 15.21
|  |  | TOTALE (A + B + C) euro / m |  |  |  | 0% | 167.34
|  |  | Incidenza Manodopera sul totale |  | 1.15% |  |  | 1.92
|  |  | Incidenza Oneri di sicurezza sul totale |  | 0.6% |  |  | 1
Analisi | CAM | Codice dettaglio | Voce principale/Voce | Unità di misura | Quantità | Prezzo unitario | Scostamento % su anno 2024 | Importo
BOL24/1_75.10.03.10.B TUBAZIONI, FORNITURA E POSA IN OPERA TUBI DI MATERIALE PLASTICO TUBI DI POLIETILENE PER FOGNATURA Tubazione a gravità in polietilene spiralato rinforzato con costole in acciaio, SN8 Tubi spiralati in polietilene rinforzato con acciaio idonei per fognature e scarichi interrati non in pressione. Profilo di parete strutturato del tipo a spirale, ottenuto mediante avvolgimento ad elica, liscio internamente con costolature esterne rinforzate da una lamina integra e continua, di acciaio zincato incorporata nella parete del tubo. Giunto a bicchiere con guarnizione in EPDM o in alternativa mediante saldatura per estrusione con apporto di materiale. DN 500 |  | BOL24/1_01.01.01.01A.02 | 01A - - 02 - Operaio specializzato | h | 0.03 | 33.34 | 0% | 1
|  | BOL24/1_01.01.01.01A.03 | 01A - - 03 - Operaio qualificato | h | 0.03 | 30.52 | 0% | 0.92
|  | BOL24/1_01.02.05.05.A | 05 - Nolo di autogru telescopica, compreso il tempo di trasporto al cantiere e dal cantiere: A - portata da 12t fino a 25t | h | 0.03 | 96.67 | 0% | 2.9
|  | BOL24/1_01.04.39.07.B | 07 - Tubazione a gravità in polietilene spiralato rinforzato con costole in acciaio, SN8 Tubi spiralati in polietilene rinforzato con acciaio idonei per fognature e scarichi interrati non in pressione. Profilo di parete strutturato del tipo a spirale, ottenuto mediante avvolgimento ad elica, liscio internamente con costolature esterne rinforzate da una lamina integra e continua, di acciaio zincato incorporata nella parete del tubo. Giunto a bicchiere con guarnizione in EPDM o in alternativa mediante saldatura per estrusione con apporto di materiale. B - DN 500 | m | 1.05 | 132.54 | 0% | 139.17
|  | BOL24/1_54.10.03.15.A | 15 - Fornitura, posa in opera, spianamento e costipamento di materiale granulometricamente assortito, per la formazione del letto e del rivestimento di tubi, cavi, ecc. Il grado di costipamento in % della prova Proctor Standard verrà stabilito dalla DL in funzione dell'opera. Verrà contabilizzata la quantità teorica risultante dagli scavi con pareti verticali. A - pezzatura 0,20 fino a 15 mm | m3 | 0.8544 | 28.51 | 0% | 24.36
|  | Totale BOL24/1_ | [5 empty] | 168.35
|  |  | Totale Voci (A) |  |  |  | 0% | 168.35
|  |  | Spese generali (B) |  | 15% | di (A) |  | 25.25
|  |  | Di cui oneri di sicurezza afferenti l'impresa |  | 5.06% | di (B) |  | 1.28
|  |  | Utili di impresa (C) |  | 10% | di (A + B) |  | 19.36
|  |  | TOTALE (A + B + C) euro / m |  |  |  | 0% | 212.96
|  |  | Incidenza Manodopera sul totale |  | 0.9% |  |  | 1.92
|  |  | Incidenza Oneri di sicurezza sul totale |  | 0.6% |  |  | 1.28
Analisi | CAM | Codice dettaglio | Voce principale/Voce | Unità di misura | Quantità | Prezzo unitario | Scostamento % su anno 2024 | Importo
BOL24/1_75.10.03.10.C TUBAZIONI, FORNITURA E POSA IN OPERA TUBI DI MATERIALE PLASTICO TUBI DI POLIETILENE PER FOGNATURA Tubazione a gravità in polietilene spiralato rinforzato con costole in acciaio, SN8 Tubi spiralati in polietilene rinforzato con acciaio idonei per fognature e scarichi interrati non in pressione. Profilo di parete strutturato del tipo a spirale, ottenuto mediante avvolgimento ad elica, liscio internamente con costolature esterne rinforzate da una lamina integra e continua, di acciaio zincato incorporata nella parete del tubo. Giunto a bicchiere con guarnizione in EPDM o in alternativa mediante saldatura per estrusione con apporto di materiale. DN 600 |  | BOL24/1_01.01.01.01A.02 | 01A - - 02 - Operaio specializzato | h | 0.031 | 33.34 | 0% | 1.03
|  | BOL24/1_01.01.01.01A.03 | 01A - - 03 - Operaio qualificato | h | 0.031 | 30.52 | 0% | 0.95
|  | BOL24/1_01.02.05.05.A | 05 - Nolo di autogru telescopica, compreso il tempo di trasporto al cantiere e dal cantiere: A - portata da 12t fino a 25t | h | 0.031 | 96.67 | 0% | 3
|  | BOL24/1_01.04.39.07.C | 07 - Tubazione a gravità in polietilene spiralato rinforzato con costole in acciaio, SN8 Tubi spiralati in polietilene rinforzato con acciaio idonei per fognature e scarichi interrati non in pressione. Profilo di parete strutturato del tipo a spirale, ottenuto mediante avvolgimento ad elica, liscio internamente con costolature esterne rinforzate da una lamina integra e continua, di acciaio zincato incorporata nella parete del tubo. Giunto a bicchiere con guarnizione in EPDM o in alternativa mediante saldatura per estrusione con apporto di materiale. C - DN 600 | m | 1.05 | 184 | 0% | 193.2
|  | BOL24/1_54.10.03.15.A | 15 - Fornitura, posa in opera, spianamento e costipamento di materiale granulometricamente assortito, per la formazione del letto e del rivestimento di tubi, cavi, ecc. Il grado di costipamento in % della prova Proctor Standard verrà stabilito dalla DL in funzione dell'opera. Verrà contabilizzata la quantità teorica risultante dagli scavi con pareti verticali. A - pezzatura 0,20 fino a 15 mm | m3 | 0.9244 | 28.51 | 0% | 26.35
|  | Totale BOL24/1_ | [5 empty] | 224.53
|  |  | Totale Voci (A) |  |  |  | 0% | 224.53
|  |  | Spese generali (B) |  | 15% | di (A) |  | 33.68
|  |  | Di cui oneri di sicurezza afferenti l'impresa |  | 5.06% | di (B) |  | 1.7
|  |  | Utili di impresa (C) |  | 10% | di (A + B) |  | 25.82
|  |  | TOTALE (A + B + C) euro / m |  |  |  | 0% | 284.03
|  |  | Incidenza Manodopera sul totale |  | 0.7% |  |  | 1.98
|  |  | Incidenza Oneri di sicurezza sul totale |  | 0.6% |  |  | 1.7
Analisi | CAM | Codice dettaglio | Voce principale/Voce | Unità di misura | Quantità | Prezzo unitario | Scostamento % su anno 2024 | Importo
BOL24/1_75.10.03.10.D TUBAZIONI, FORNITURA E POSA IN OPERA TUBI DI MATERIALE PLASTICO TUBI DI POLIETILENE PER FOGNATURA Tubazione a gravità in polietilene spiralato rinforzato con costole in acciaio, SN8 Tubi spiralati in polietilene rinforzato con acciaio idonei per fognature e scarichi interrati non in pressione. Profilo di parete strutturato del tipo a spirale, ottenuto mediante avvolgimento ad elica, liscio internamente con costolature esterne rinforzate da una lamina integra e continua, di acciaio zincato incorporata nella parete del tubo. Giunto a bicchiere con guarnizione in EPDM o in alternativa mediante saldatura per estrusione con apporto di materiale. DN 700 |  | BOL24/1_01.01.01.01A.02 | 01A - - 02 - Operaio specializzato | h | 0.032 | 33.34 | 0% | 1.07
|  | BOL24/1_01.01.01.01A.03 | 01A - - 03 - Operaio qualificato | h | 0.032 | 30.52 | 0% | 0.98
|  | BOL24/1_01.02.05.05.A | 05 - Nolo di autogru telescopica, compreso il tempo di trasporto al cantiere e dal cantiere: A - portata da 12t fino a 25t | h | 0.032 | 96.67 | 0% | 3.09
|  | BOL24/1_01.04.39.07.D | 07 - Tubazione a gravità in polietilene spiralato rinforzato con costole in acciaio, SN8 Tubi spiralati in polietilene rinforzato con acciaio idonei per fognature e scarichi interrati non in pressione. Profilo di parete strutturato del tipo a spirale, ottenuto mediante avvolgimento ad elica, liscio internamente con costolature esterne rinforzate da una lamina integra e continua, di acciaio zincato incorporata nella parete del tubo. Giunto a bicchiere con guarnizione in EPDM o in alternativa mediante saldatura per estrusione con apporto di materiale. D - DN 700 | m | 1.05 | 248.7 | 0% | 261.14
|  | BOL24/1_54.10.03.15.A | 15 - Fornitura, posa in opera, spianamento e costipamento di materiale granulometricamente assortito, per la formazione del letto e del rivestimento di tubi, cavi, ecc. Il grado di costipamento in % della prova Proctor Standard verrà stabilito dalla DL in funzione dell'opera. Verrà contabilizzata la quantità teorica risultante dagli scavi con pareti verticali. A - pezzatura 0,20 fino a 15 mm | m3 | 1.0644 | 28.51 | 0% | 30.35
|  | Totale BOL24/1_ | [5 empty] | 296.63
|  |  | Totale Voci (A) |  |  |  | 0% | 296.63
|  |  | Spese generali (B) |  | 15% | di (A) |  | 44.49
|  |  | Di cui oneri di sicurezza afferenti l'impresa |  | 5.06% | di (B) |  | 2.25
|  |  | Utili di impresa (C) |  | 10% | di (A + B) |  | 34.11
|  |  | TOTALE (A + B + C) euro / m |  |  |  | 0% | 375.23
|  |  | Incidenza Manodopera sul totale |  | 0.55% |  |  | 2.05
|  |  | Incidenza Oneri di sicurezza sul totale |  | 0.6% |  |  | 2.25
Analisi | CAM | Codice dettaglio | Voce principale/Voce | Unità di misura | Quantità | Prezzo unitario | Scostamento % su anno 2024 | Importo
BOL24/1_75.10.03.10.E TUBAZIONI, FORNITURA E POSA IN OPERA TUBI DI MATERIALE PLASTICO TUBI DI POLIETILENE PER FOGNATURA Tubazione a gravità in polietilene spiralato rinforzato con costole in acciaio, SN8 Tubi spiralati in polietilene rinforzato con acciaio idonei per fognature e scarichi interrati non in pressione. Profilo di parete strutturato del tipo a spirale, ottenuto mediante avvolgimento ad elica, liscio internamente con costolature esterne rinforzate da una lamina integra e continua, di acciaio zincato incorporata nella parete del tubo. Giunto a bicchiere con guarnizione in EPDM o in alternativa mediante saldatura per estrusione con apporto di materiale. DN 800 |  | BOL24/1_01.01.01.01A.02 | 01A - - 02 - Operaio specializzato | h | 0.033 | 33.34 | 0% | 1.1
|  | BOL24/1_01.01.01.01A.03 | 01A - - 03 - Operaio qualificato | h | 0.033 | 30.52 | 0% | 1.01
|  | BOL24/1_01.02.05.05.A | 05 - Nolo di autogru telescopica, compreso il tempo di trasporto al cantiere e dal cantiere: A - portata da 12t fino a 25t | h | 0.033 | 96.67 | 0% | 3.19
|  | BOL24/1_01.04.39.07.E | 07 - Tubazione a gravità in polietilene spiralato rinforzato con costole in acciaio, SN8 Tubi spiralati in polietilene rinforzato con acciaio idonei per fognature e scarichi interrati non in pressione. Profilo di parete strutturato del tipo a spirale, ottenuto mediante avvolgimento ad elica, liscio internamente con costolature esterne rinforzate da una lamina integra e continua, di acciaio zincato incorporata nella parete del tubo. Giunto a bicchiere con guarnizione in EPDM o in alternativa mediante saldatura per estrusione con apporto di materiale. E - DN 800 | m | 1.05 | 263.19 | 0% | 276.35
|  | BOL24/1_54.10.03.15.A | 15 - Fornitura, posa in opera, spianamento e costipamento di materiale granulometricamente assortito, per la formazione del letto e del rivestimento di tubi, cavi, ecc. Il grado di costipamento in % della prova Proctor Standard verrà stabilito dalla DL in funzione dell'opera. Verrà contabilizzata la quantità teorica risultante dagli scavi con pareti verticali. A - pezzatura 0,20 fino a 15 mm | m3 | 1.1344 | 28.51 | 0% | 32.34
|  | Totale BOL24/1_ | [5 empty] | 313.99
|  |  | Totale Voci (A) |  |  |  | 0% | 313.99
|  |  | Spese generali (B) |  | 15% | di (A) |  | 47.1
|  |  | Di cui oneri di sicurezza afferenti l'impresa |  | 5.06% | di (B) |  | 2.38
|  |  | Utili di impresa (C) |  | 10% | di (A + B) |  | 36.11
|  |  | TOTALE (A + B + C) euro / m |  |  |  | 0% | 397.2
|  |  | Incidenza Manodopera sul totale |  | 0.53% |  |  | 2.11
|  |  | Incidenza Oneri di sicurezza sul totale |  | 0.6% |  |  | 2.38
Analisi | CAM | Codice dettaglio | Voce principale/Voce | Unità di misura | Quantità | Prezzo unitario | Scostamento % su anno 2024 | Importo
BOL24/1_75.10.03.10.F TUBAZIONI, FORNITURA E POSA IN OPERA TUBI DI MATERIALE PLASTICO TUBI DI POLIETILENE PER FOGNATURA Tubazione a gravità in polietilene spiralato rinforzato con costole in acciaio, SN8 Tubi spiralati in polietilene rinforzato con acciaio idonei per fognature e scarichi interrati non in pressione. Profilo di parete strutturato del tipo a spirale, ottenuto mediante avvolgimento ad elica, liscio internamente con costolature esterne rinforzate da una lamina integra e continua, di acciaio zincato incorporata nella parete del tubo. Giunto a bicchiere con guarnizione in EPDM o in alternativa mediante saldatura per estrusione con apporto di materiale. DN 900 |  | BOL24/1_01.01.01.01A.02 | 01A - - 02 - Operaio specializzato | h | 0.037 | 33.34 | 0% | 1.23
|  | BOL24/1_01.01.01.01A.03 | 01A - - 03 - Operaio qualificato | h | 0.037 | 30.52 | 0% | 1.13
|  | BOL24/1_01.02.05.05.A | 05 - Nolo di autogru telescopica, compreso il tempo di trasporto al cantiere e dal cantiere: A - portata da 12t fino a 25t | h | 0.037 | 96.67 | 0% | 3.58
|  | BOL24/1_01.04.39.07.F | 07 - Tubazione a gravità in polietilene spiralato rinforzato con costole in acciaio, SN8 Tubi spiralati in polietilene rinforzato con acciaio idonei per fognature e scarichi interrati non in pressione. Profilo di parete strutturato del tipo a spirale, ottenuto mediante avvolgimento ad elica, liscio internamente con costolature esterne rinforzate da una lamina integra e continua, di acciaio zincato incorporata nella parete del tubo. Giunto a bicchiere con guarnizione in EPDM o in alternativa mediante saldatura per estrusione con apporto di materiale. F - DN 900 | m | 1.05 | 345.9 | 0% | 363.2
|  | BOL24/1_54.10.03.15.A | 15 - Fornitura, posa in opera, spianamento e costipamento di materiale granulometricamente assortito, per la formazione del letto e del rivestimento di tubi, cavi, ecc. Il grado di costipamento in % della prova Proctor Standard verrà stabilito dalla DL in funzione dell'opera. Verrà contabilizzata la quantità teorica risultante dagli scavi con pareti verticali. A - pezzatura 0,20 fino a 15 mm | m3 | 1.3444 | 28.51 | 0% | 38.33
|  | Totale BOL24/1_ | [5 empty] | 407.47
|  |  | Totale Voci (A) |  |  |  | 0% | 407.47
|  |  | Spese generali (B) |  | 15% | di (A) |  | 61.12
|  |  | Di cui oneri di sicurezza afferenti l'impresa |  | 5.06% | di (B) |  | 3.09
|  |  | Utili di impresa (C) |  | 10% | di (A + B) |  | 46.86
|  |  | TOTALE (A + B + C) euro / m |  |  |  | 0% | 515.45
|  |  | Incidenza Manodopera sul totale |  | 0.46% |  |  | 2.36
|  |  | Incidenza Oneri di sicurezza sul totale |  | 0.6% |  |  | 3.09
Analisi | CAM | Codice dettaglio | Voce principale/Voce | Unità di misura | Quantità | Prezzo unitario | Scostamento % su anno 2024 | Importo
BOL24/1_75.10.03.10.G TUBAZIONI, FORNITURA E POSA IN OPERA TUBI DI MATERIALE PLASTICO TUBI DI POLIETILENE PER FOGNATURA Tubazione a gravità in polietilene spiralato rinforzato con costole in acciaio, SN8 Tubi spiralati in polietilene rinforzato con acciaio idonei per fognature e scarichi interrati non in pressione. Profilo di parete strutturato del tipo a spirale, ottenuto mediante avvolgimento ad elica, liscio internamente con costolature esterne rinforzate da una lamina integra e continua, di acciaio zincato incorporata nella parete del tubo. Giunto a bicchiere con guarnizione in EPDM o in alternativa mediante saldatura per estrusione con apporto di materiale. DN 1000 |  | BOL24/1_01.01.01.01A.02 | 01A - - 02 - Operaio specializzato | h | 0.042 | 33.34 | 0% | 1.4
|  | BOL24/1_01.01.01.01A.03 | 01A - - 03 - Operaio qualificato | h | 0.042 | 30.52 | 0% | 1.28
|  | BOL24/1_01.02.05.05.A | 05 - Nolo di autogru telescopica, compreso il tempo di trasporto al cantiere e dal cantiere: A - portata da 12t fino a 25t | h | 0.042 | 96.67 | 0% | 4.06
|  | BOL24/1_01.04.39.07.G | 07 - Tubazione a gravità in polietilene spiralato rinforzato con costole in acciaio, SN8 Tubi spiralati in polietilene rinforzato con acciaio idonei per fognature e scarichi interrati non in pressione. Profilo di parete strutturato del tipo a spirale, ottenuto mediante avvolgimento ad elica, liscio internamente con costolature esterne rinforzate da una lamina integra e continua, di acciaio zincato incorporata nella parete del tubo. Giunto a bicchiere con guarnizione in EPDM o in alternativa mediante saldatura per estrusione con apporto di materiale. G - DN 1000 | m | 1.05 | 367.4 | 0% | 385.77
|  | BOL24/1_54.10.03.15.A | 15 - Fornitura, posa in opera, spianamento e costipamento di materiale granulometricamente assortito, per la formazione del letto e del rivestimento di tubi, cavi, ecc. Il grado di costipamento in % della prova Proctor Standard verrà stabilito dalla DL in funzione dell'opera. Verrà contabilizzata la quantità teorica risultante dagli scavi con pareti verticali. A - pezzatura 0,20 fino a 15 mm | m3 | 1.4144 | 28.51 | 0% | 40.32
|  | Totale BOL24/1_ | [5 empty] | 432.83
|  |  | Totale Voci (A) |  |  |  | 0% | 432.83
|  |  | Spese generali (B) |  | 15% | di (A) |  | 64.92
|  |  | Di cui oneri di sicurezza afferenti l'impresa |  | 5.06% | di (B) |  | 3.28
|  |  | Utili di impresa (C) |  | 10% | di (A + B) |  | 49.78
|  |  | TOTALE (A + B + C) euro / m |  |  |  | 0% | 547.53
|  |  | Incidenza Manodopera sul totale |  | 0.49% |  |  | 2.68
|  |  | Incidenza Oneri di sicurezza sul totale |  | 0.6% |  |  | 3.28
Analisi | CAM | Codice dettaglio | Voce principale/Voce | Unità di misura | Quantità | Prezzo unitario | Scostamento % su anno 2024 | Importo
BOL24/1_75.10.03.10.H TUBAZIONI, FORNITURA E POSA IN OPERA TUBI DI MATERIALE PLASTICO TUBI DI POLIETILENE PER FOGNATURA Tubazione a gravità in polietilene spiralato rinforzato con costole in acciaio, SN8 Tubi spiralati in polietilene rinforzato con acciaio idonei per fognature e scarichi interrati non in pressione. Profilo di parete strutturato del tipo a spirale, ottenuto mediante avvolgimento ad elica, liscio internamente con costolature esterne rinforzate da una lamina integra e continua, di acciaio zincato incorporata nella parete del tubo. Giunto a bicchiere con guarnizione in EPDM o in alternativa mediante saldatura per estrusione con apporto di materiale. DN 1100 |  | BOL24/1_01.01.01.01A.02 | 01A - - 02 - Operaio specializzato | h | 0.042 | 33.34 | 0% | 1.4
|  | BOL24/1_01.01.01.01A.03 | 01A - - 03 - Operaio qualificato | h | 0.042 | 30.52 | 0% | 1.28
|  | BOL24/1_01.02.05.05.A | 05 - Nolo di autogru telescopica, compreso il tempo di trasporto al cantiere e dal cantiere: A - portata da 12t fino a 25t | h | 0.042 | 96.67 | 0% | 4.06
|  | BOL24/1_01.04.39.07.H | 07 - Tubazione a gravità in polietilene spiralato rinforzato con costole in acciaio, SN8 Tubi spiralati in polietilene rinforzato con acciaio idonei per fognature e scarichi interrati non in pressione. Profilo di parete strutturato del tipo a spirale, ottenuto mediante avvolgimento ad elica, liscio internamente con costolature esterne rinforzate da una lamina integra e continua, di acciaio zincato incorporata nella parete del tubo. Giunto a bicchiere con guarnizione in EPDM o in alternativa mediante saldatura per estrusione con apporto di materiale. H - DN 1100 | m | 1.05 | 442.05 | 0% | 464.15
|  | BOL24/1_54.10.03.15.A | 15 - Fornitura, posa in opera, spianamento e costipamento di materiale granulometricamente assortito, per la formazione del letto e del rivestimento di tubi, cavi, ecc. Il grado di costipamento in % della prova Proctor Standard verrà stabilito dalla DL in funzione dell'opera. Verrà contabilizzata la quantità teorica risultante dagli scavi con pareti verticali. A - pezzatura 0,20 fino a 15 mm | m3 | 1.4844 | 28.51 | 0% | 42.32
|  | Totale BOL24/1_ | [5 empty] | 513.21
|  |  | Totale Voci (A) |  |  |  | 0% | 513.21
|  |  | Spese generali (B) |  | 15% | di (A) |  | 76.98
|  |  | Di cui oneri di sicurezza afferenti l'impresa |  | 5.06% | di (B) |  | 3.9
|  |  | Utili di impresa (C) |  | 10% | di (A + B) |  | 59.02
|  |  | TOTALE (A + B + C) euro / m |  |  |  | 0% | 649.21
|  |  | Incidenza Manodopera sul totale |  | 0.41% |  |  | 2.68
|  |  | Incidenza Oneri di sicurezza sul totale |  | 0.6% |  |  | 3.9
Analisi | CAM | Codice dettaglio | Voce principale/Voce | Unità di misura | Quantità | Prezzo unitario | Scostamento % su anno 2024 | Importo
BOL24/1_75.10.03.10.I TUBAZIONI, FORNITURA E POSA IN OPERA TUBI DI MATERIALE PLASTICO TUBI DI POLIETILENE PER FOGNATURA Tubazione a gravità in polietilene spiralato rinforzato con costole in acciaio, SN8 Tubi spiralati in polietilene rinforzato con acciaio idonei per fognature e scarichi interrati non in pressione. Profilo di parete strutturato del tipo a spirale, ottenuto mediante avvolgimento ad elica, liscio internamente con costolature esterne rinforzate da una lamina integra e continua, di acciaio zincato incorporata nella parete del tubo. Giunto a bicchiere con guarnizione in EPDM o in alternativa mediante saldatura per estrusione con apporto di materiale. DN 1200 |  | BOL24/1_01.01.01.01A.02 | 01A - - 02 - Operaio specializzato | h | 0.048 | 33.34 | 0% | 1.6
|  | BOL24/1_01.01.01.01A.03 | 01A - - 03 - Operaio qualificato | h | 0.048 | 30.52 | 0% | 1.46
|  | BOL24/1_01.02.05.05.A | 05 - Nolo di autogru telescopica, compreso il tempo di trasporto al cantiere e dal cantiere: A - portata da 12t fino a 25t | h | 0.048 | 96.67 | 0% | 4.64
|  | BOL24/1_01.04.39.07.I | 07 - Tubazione a gravità in polietilene spiralato rinforzato con costole in acciaio, SN8 Tubi spiralati in polietilene rinforzato con acciaio idonei per fognature e scarichi interrati non in pressione. Profilo di parete strutturato del tipo a spirale, ottenuto mediante avvolgimento ad elica, liscio internamente con costolature esterne rinforzate da una lamina integra e continua, di acciaio zincato incorporata nella parete del tubo. Giunto a bicchiere con guarnizione in EPDM o in alternativa mediante saldatura per estrusione con apporto di materiale. I - DN 1200 | m | 1.05 | 542.69 | 0% | 569.82
|  | BOL24/1_54.10.03.15.A | 15 - Fornitura, posa in opera, spianamento e costipamento di materiale granulometricamente assortito, per la formazione del letto e del rivestimento di tubi, cavi, ecc. Il grado di costipamento in % della prova Proctor Standard verrà stabilito dalla DL in funzione dell'opera. Verrà contabilizzata la quantità teorica risultante dagli scavi con pareti verticali. A - pezzatura 0,20 fino a 15 mm | m3 | 1.5544 | 28.51 | 0% | 44.32
|  | Totale BOL24/1_ | [5 empty] | 621.84
|  |  | Totale Voci (A) |  |  |  | 0% | 621.84
|  |  | Spese generali (B) |  | 15% | di (A) |  | 93.28
|  |  | Di cui oneri di sicurezza afferenti l'impresa |  | 5.06% | di (B) |  | 4.72
|  |  | Utili di impresa (C) |  | 10% | di (A + B) |  | 71.51
|  |  | TOTALE (A + B + C) euro / m |  |  |  | 0% | 786.63
|  |  | Incidenza Manodopera sul totale |  | 0.39% |  |  | 3.06
|  |  | Incidenza Oneri di sicurezza sul totale |  | 0.6% |  |  | 4.72
Analisi | CAM | Codice dettaglio | Voce principale/Voce | Unità di misura | Quantità | Prezzo unitario | Scostamento % su anno 2024 | Importo
BOL24/1_75.10.03.10.K TUBAZIONI, FORNITURA E POSA IN OPERA TUBI DI MATERIALE PLASTICO TUBI DI POLIETILENE PER FOGNATURA Tubazione a gravità in polietilene spiralato rinforzato con costole in acciaio, SN8 Tubi spiralati in polietilene rinforzato con acciaio idonei per fognature e scarichi interrati non in pressione. Profilo di parete strutturato del tipo a spirale, ottenuto mediante avvolgimento ad elica, liscio internamente con costolature esterne rinforzate da una lamina integra e continua, di acciaio zincato incorporata nella parete del tubo. Giunto a bicchiere con guarnizione in EPDM o in alternativa mediante saldatura per estrusione con apporto di materiale. DN 1300 |  | BOL24/1_01.01.01.01A.02 | 01A - - 02 - Operaio specializzato | h | 0.052 | 33.34 | 0% | 1.73
|  | BOL24/1_01.01.01.01A.03 | 01A - - 03 - Operaio qualificato | h | 0.052 | 30.52 | 0% | 1.59
|  | BOL24/1_01.02.05.05.A | 05 - Nolo di autogru telescopica, compreso il tempo di trasporto al cantiere e dal cantiere: A - portata da 12t fino a 25t | h | 0.052 | 96.67 | 0% | 5.03
|  | BOL24/1_01.04.39.07.K | 07 - Tubazione a gravità in polietilene spiralato rinforzato con costole in acciaio, SN8 Tubi spiralati in polietilene rinforzato con acciaio idonei per fognature e scarichi interrati non in pressione. Profilo di parete strutturato del tipo a spirale, ottenuto mediante avvolgimento ad elica, liscio internamente con costolature esterne rinforzate da una lamina integra e continua, di acciaio zincato incorporata nella parete del tubo. Giunto a bicchiere con guarnizione in EPDM o in alternativa mediante saldatura per estrusione con apporto di materiale. K - DN 1300 | m | 1.05 | 666.68 | 0% | 700.01
|  | BOL24/1_54.10.03.15.A | 15 - Fornitura, posa in opera, spianamento e costipamento di materiale granulometricamente assortito, per la formazione del letto e del rivestimento di tubi, cavi, ecc. Il grado di costipamento in % della prova Proctor Standard verrà stabilito dalla DL in funzione dell'opera. Verrà contabilizzata la quantità teorica risultante dagli scavi con pareti verticali. A - pezzatura 0,20 fino a 15 mm | m3 | 1.6244 | 28.51 | 0% | 46.31
|  | Totale BOL24/1_ | [5 empty] | 754.67
|  |  | Totale Voci (A) |  |  |  | 0% | 754.67
|  |  | Spese generali (B) |  | 15% | di (A) |  | 113.2
|  |  | Di cui oneri di sicurezza afferenti l'impresa |  | 5.06% | di (B) |  | 5.73
|  |  | Utili di impresa (C) |  | 10% | di (A + B) |  | 86.79
|  |  | TOTALE (A + B + C) euro / m |  |  |  | 0% | 954.66
|  |  | Incidenza Manodopera sul totale |  | 0.35% |  |  | 3.32
|  |  | Incidenza Oneri di sicurezza sul totale |  | 0.6% |  |  | 5.73
Analisi | CAM | Codice dettaglio | Voce principale/Voce | Unità di misura | Quantità | Prezzo unitario | Scostamento % su anno 2024 | Importo
BOL24/1_75.10.03.10.L TUBAZIONI, FORNITURA E POSA IN OPERA TUBI DI MATERIALE PLASTICO TUBI DI POLIETILENE PER FOGNATURA Tubazione a gravità in polietilene spiralato rinforzato con costole in acciaio, SN8 Tubi spiralati in polietilene rinforzato con acciaio idonei per fognature e scarichi interrati non in pressione. Profilo di parete strutturato del tipo a spirale, ottenuto mediante avvolgimento ad elica, liscio internamente con costolature esterne rinforzate da una lamina integra e continua, di acciaio zincato incorporata nella parete del tubo. Giunto a bicchiere con guarnizione in EPDM o in alternativa mediante saldatura per estrusione con apporto di materiale. DN 1400 |  | BOL24/1_01.01.01.01A.02 | 01A - - 02 - Operaio specializzato | h | 0.055 | 33.34 | 0% | 1.83
|  | BOL24/1_01.01.01.01A.03 | 01A - - 03 - Operaio qualificato | h | 0.055 | 30.52 | 0% | 1.68
|  | BOL24/1_01.02.05.05.A | 05 - Nolo di autogru telescopica, compreso il tempo di trasporto al cantiere e dal cantiere: A - portata da 12t fino a 25t | h | 0.055 | 96.67 | 0% | 5.32
|  | BOL24/1_01.04.39.07.L | 07 - Tubazione a gravità in polietilene spiralato rinforzato con costole in acciaio, SN8 Tubi spiralati in polietilene rinforzato con acciaio idonei per fognature e scarichi interrati non in pressione. Profilo di parete strutturato del tipo a spirale, ottenuto mediante avvolgimento ad elica, liscio internamente con costolature esterne rinforzate da una lamina integra e continua, di acciaio zincato incorporata nella parete del tubo. Giunto a bicchiere con guarnizione in EPDM o in alternativa mediante saldatura per estrusione con apporto di materiale. L - DN 1400 | m | 1.05 | 708.16 | 0% | 743.57
|  | BOL24/1_54.10.03.15.A | 15 - Fornitura, posa in opera, spianamento e costipamento di materiale granulometricamente assortito, per la formazione del letto e del rivestimento di tubi, cavi, ecc. Il grado di costipamento in % della prova Proctor Standard verrà stabilito dalla DL in funzione dell'opera. Verrà contabilizzata la quantità teorica risultante dagli scavi con pareti verticali. A - pezzatura 0,20 fino a 15 mm | m3 | 1.6944 | 28.51 | 0% | 48.31
|  | Totale BOL24/1_ | [5 empty] | 800.71
|  |  | Totale Voci (A) |  |  |  | 0% | 800.71
|  |  | Spese generali (B) |  | 15% | di (A) |  | 120.11
|  |  | Di cui oneri di sicurezza afferenti l'impresa |  | 5.06% | di (B) |  | 6.08
|  |  | Utili di impresa (C) |  | 10% | di (A + B) |  | 92.08
|  |  | TOTALE (A + B + C) euro / m |  |  |  | 0% | 1012.9
|  |  | Incidenza Manodopera sul totale |  | 0.35% |  |  | 3.51
|  |  | Incidenza Oneri di sicurezza sul totale |  | 0.6% |  |  | 6.08
Analisi | CAM | Codice dettaglio | Voce principale/Voce | Unità di misura | Quantità | Prezzo unitario | Scostamento % su anno 2024 | Importo
BOL24/1_75.10.03.10.M TUBAZIONI, FORNITURA E POSA IN OPERA TUBI DI MATERIALE PLASTICO TUBI DI POLIETILENE PER FOGNATURA Tubazione a gravità in polietilene spiralato rinforzato con costole in acciaio, SN8 Tubi spiralati in polietilene rinforzato con acciaio idonei per fognature e scarichi interrati non in pressione. Profilo di parete strutturato del tipo a spirale, ottenuto mediante avvolgimento ad elica, liscio internamente con costolature esterne rinforzate da una lamina integra e continua, di acciaio zincato incorporata nella parete del tubo. Giunto a bicchiere con guarnizione in EPDM o in alternativa mediante saldatura per estrusione con apporto di materiale. DN 1500 |  | BOL24/1_01.01.01.01A.02 | 01A - - 02 - Operaio specializzato | h | 0.058 | 33.34 | 0% | 1.93
|  | BOL24/1_01.01.01.01A.03 | 01A - - 03 - Operaio qualificato | h | 0.058 | 30.52 | 0% | 1.77
|  | BOL24/1_01.02.05.05.A | 05 - Nolo di autogru telescopica, compreso il tempo di trasporto al cantiere e dal cantiere: A - portata da 12t fino a 25t | h | 0.058 | 96.67 | 0% | 5.61
|  | BOL24/1_01.04.39.07.M | 07 - Tubazione a gravità in polietilene spiralato rinforzato con costole in acciaio, SN8 Tubi spiralati in polietilene rinforzato con acciaio idonei per fognature e scarichi interrati non in pressione. Profilo di parete strutturato del tipo a spirale, ottenuto mediante avvolgimento ad elica, liscio internamente con costolature esterne rinforzate da una lamina integra e continua, di acciaio zincato incorporata nella parete del tubo. Giunto a bicchiere con guarnizione in EPDM o in alternativa mediante saldatura per estrusione con apporto di materiale. M - DN 1500 | m | 1.05 | 785.94 | 0% | 825.24
|  | BOL24/1_54.10.03.15.A | 15 - Fornitura, posa in opera, spianamento e costipamento di materiale granulometricamente assortito, per la formazione del letto e del rivestimento di tubi, cavi, ecc. Il grado di costipamento in % della prova Proctor Standard verrà stabilito dalla DL in funzione dell'opera. Verrà contabilizzata la quantità teorica risultante dagli scavi con pareti verticali. A - pezzatura 0,20 fino a 15 mm | m3 | 1.7644 | 28.51 | 0% | 50.3
|  | Totale BOL24/1_ | [5 empty] | 884.85
|  |  | Totale Voci (A) |  |  |  | 0% | 884.85
|  |  | Spese generali (B) |  | 15% | di (A) |  | 132.73
|  |  | Di cui oneri di sicurezza afferenti l'impresa |  | 5.06% | di (B) |  | 6.72
|  |  | Utili di impresa (C) |  | 10% | di (A + B) |  | 101.76
|  |  | TOTALE (A + B + C) euro / m |  |  |  | 0% | 1119.34
|  |  | Incidenza Manodopera sul totale |  | 0.33% |  |  | 3.7
|  |  | Incidenza Oneri di sicurezza sul totale |  | 0.6% |  |  | 6.72
Analisi | CAM | Codice dettaglio | Voce principale/Voce | Unità di misura | Quantità | Prezzo unitario | Scostamento % su anno 2024 | Importo
BOL24/1_75.10.03.10.N TUBAZIONI, FORNITURA E POSA IN OPERA TUBI DI MATERIALE PLASTICO TUBI DI POLIETILENE PER FOGNATURA Tubazione a gravità in polietilene spiralato rinforzato con costole in acciaio, SN8 Tubi spiralati in polietilene rinforzato con acciaio idonei per fognature e scarichi interrati non in pressione. Profilo di parete strutturato del tipo a spirale, ottenuto mediante avvolgimento ad elica, liscio internamente con costolature esterne rinforzate da una lamina integra e continua, di acciaio zincato incorporata nella parete del tubo. Giunto a bicchiere con guarnizione in EPDM o in alternativa mediante saldatura per estrusione con apporto di materiale. DN 1600 |  | BOL24/1_01.01.01.01A.02 | 01A - - 02 - Operaio specializzato | h | 0.064 | 33.34 | 0% | 2.13
|  | BOL24/1_01.01.01.01A.03 | 01A - - 03 - Operaio qualificato | h | 0.064 | 30.52 | 0% | 1.95
|  | BOL24/1_01.02.05.05.A | 05 - Nolo di autogru telescopica, compreso il tempo di trasporto al cantiere e dal cantiere: A - portata da 12t fino a 25t | h | 0.064 | 96.67 | 0% | 6.19
|  | BOL24/1_01.04.39.07.N | 07 - Tubazione a gravità in polietilene spiralato rinforzato con costole in acciaio, SN8 Tubi spiralati in polietilene rinforzato con acciaio idonei per fognature e scarichi interrati non in pressione. Profilo di parete strutturato del tipo a spirale, ottenuto mediante avvolgimento ad elica, liscio internamente con costolature esterne rinforzate da una lamina integra e continua, di acciaio zincato incorporata nella parete del tubo. Giunto a bicchiere con guarnizione in EPDM o in alternativa mediante saldatura per estrusione con apporto di materiale. N - DN 1600 | m | 1.05 | 861.62 | 0% | 904.7
|  | BOL24/1_54.10.03.15.A | 15 - Fornitura, posa in opera, spianamento e costipamento di materiale granulometricamente assortito, per la formazione del letto e del rivestimento di tubi, cavi, ecc. Il grado di costipamento in % della prova Proctor Standard verrà stabilito dalla DL in funzione dell'opera. Verrà contabilizzata la quantità teorica risultante dagli scavi con pareti verticali. A - pezzatura 0,20 fino a 15 mm | m3 | 1.8344 | 28.51 | 0% | 52.3
|  | Totale BOL24/1_ | [5 empty] | 967.27
|  |  | Totale Voci (A) |  |  |  | 0% | 967.27
|  |  | Spese generali (B) |  | 15% | di (A) |  | 145.09
|  |  | Di cui oneri di sicurezza afferenti l'impresa |  | 5.06% | di (B) |  | 7.34
|  |  | Utili di impresa (C) |  | 10% | di (A + B) |  | 111.24
|  |  | TOTALE (A + B + C) euro / m |  |  |  | 0% | 1223.6
|  |  | Incidenza Manodopera sul totale |  | 0.33% |  |  | 4.08
|  |  | Incidenza Oneri di sicurezza sul totale |  | 0.6% |  |  | 7.34
Analisi | CAM | Codice dettaglio | Voce principale/Voce | Unità di misura | Quantità | Prezzo unitario | Scostamento % su anno 2024 | Importo
BOL24/1_75.10.03.10.O TUBAZIONI, FORNITURA E POSA IN OPERA TUBI DI MATERIALE PLASTICO TUBI DI POLIETILENE PER FOGNATURA Tubazione a gravità in polietilene spiralato rinforzato con costole in acciaio, SN8 Tubi spiralati in polietilene rinforzato con acciaio idonei per fognature e scarichi interrati non in pressione. Profilo di parete strutturato del tipo a spirale, ottenuto mediante avvolgimento ad elica, liscio internamente con costolature esterne rinforzate da una lamina integra e continua, di acciaio zincato incorporata nella parete del tubo. Giunto a bicchiere con guarnizione in EPDM o in alternativa mediante saldatura per estrusione con apporto di materiale. DN 1800 |  | BOL24/1_01.01.01.01A.02 | 01A - - 02 - Operaio specializzato | h | 0.072 | 33.34 | 0% | 2.4
|  | BOL24/1_01.01.01.01A.03 | 01A - - 03 - Operaio qualificato | h | 0.072 | 30.52 | 0% | 2.2
|  | BOL24/1_01.02.05.05.A | 05 - Nolo di autogru telescopica, compreso il tempo di trasporto al cantiere e dal cantiere: A - portata da 12t fino a 25t | h | 0.072 | 96.67 | 0% | 6.96
|  | BOL24/1_01.04.39.07.O | 07 - Tubazione a gravità in polietilene spiralato rinforzato con costole in acciaio, SN8 Tubi spiralati in polietilene rinforzato con acciaio idonei per fognature e scarichi interrati non in pressione. Profilo di parete strutturato del tipo a spirale, ottenuto mediante avvolgimento ad elica, liscio internamente con costolature esterne rinforzate da una lamina integra e continua, di acciaio zincato incorporata nella parete del tubo. Giunto a bicchiere con guarnizione in EPDM o in alternativa mediante saldatura per estrusione con apporto di materiale. O - DN 1800 | m | 1.05 | 1468.65 | 0% | 1542.08
|  | BOL24/1_54.10.03.15.A | 15 - Fornitura, posa in opera, spianamento e costipamento di materiale granulometricamente assortito, per la formazione del letto e del rivestimento di tubi, cavi, ecc. Il grado di costipamento in % della prova Proctor Standard verrà stabilito dalla DL in funzione dell'opera. Verrà contabilizzata la quantità teorica risultante dagli scavi con pareti verticali. A - pezzatura 0,20 fino a 15 mm | m3 | 1.9744 | 28.51 | 0% | 56.29
|  | Totale BOL24/1_ | [5 empty] | 1609.93
|  |  | Totale Voci (A) |  |  |  | 0% | 1609.93
|  |  | Spese generali (B) |  | 15% | di (A) |  | 241.49
|  |  | Di cui oneri di sicurezza afferenti l'impresa |  | 5.06% | di (B) |  | 12.22
|  |  | Utili di impresa (C) |  | 10% | di (A + B) |  | 185.14
|  |  | TOTALE (A + B + C) euro / m |  |  |  | 0% | 2036.56
|  |  | Incidenza Manodopera sul totale |  | 0.23% |  |  | 4.6
|  |  | Incidenza Oneri di sicurezza sul totale |  | 0.6% |  |  | 12.22
Analisi | CAM | Codice dettaglio | Voce principale/Voce | Unità di misura | Quantità | Prezzo unitario | Scostamento % su anno 2024 | Importo
BOL24/1_75.10.03.10.P TUBAZIONI, FORNITURA E POSA IN OPERA TUBI DI MATERIALE PLASTICO TUBI DI POLIETILENE PER FOGNATURA Tubazione a gravità in polietilene spiralato rinforzato con costole in acciaio, SN8 Tubi spiralati in polietilene rinforzato con acciaio idonei per fognature e scarichi interrati non in pressione. Profilo di parete strutturato del tipo a spirale, ottenuto mediante avvolgimento ad elica, liscio internamente con costolature esterne rinforzate da una lamina integra e continua, di acciaio zincato incorporata nella parete del tubo. Giunto a bicchiere con guarnizione in EPDM o in alternativa mediante saldatura per estrusione con apporto di materiale. DN 2000 |  | BOL24/1_01.01.01.01A.02 | 01A - - 02 - Operaio specializzato | h | 0.086 | 33.34 | 0% | 2.87
|  | BOL24/1_01.01.01.01A.03 | 01A - - 03 - Operaio qualificato | h | 0.086 | 30.52 | 0% | 2.62
|  | BOL24/1_01.02.05.05.A | 05 - Nolo di autogru telescopica, compreso il tempo di trasporto al cantiere e dal cantiere: A - portata da 12t fino a 25t | h | 0.086 | 96.67 | 0% | 8.31
|  | BOL24/1_01.04.39.07.P | 07 - Tubazione a gravità in polietilene spiralato rinforzato con costole in acciaio, SN8 Tubi spiralati in polietilene rinforzato con acciaio idonei per fognature e scarichi interrati non in pressione. Profilo di parete strutturato del tipo a spirale, ottenuto mediante avvolgimento ad elica, liscio internamente con costolature esterne rinforzate da una lamina integra e continua, di acciaio zincato incorporata nella parete del tubo. Giunto a bicchiere con guarnizione in EPDM o in alternativa mediante saldatura per estrusione con apporto di materiale. P - DN 2000 | m | 1.05 | 1738.29 | 0% | 1825.2
|  | BOL24/1_54.10.03.15.A | 15 - Fornitura, posa in opera, spianamento e costipamento di materiale granulometricamente assortito, per la formazione del letto e del rivestimento di tubi, cavi, ecc. Il grado di costipamento in % della prova Proctor Standard verrà stabilito dalla DL in funzione dell'opera. Verrà contabilizzata la quantità teorica risultante dagli scavi con pareti verticali. A - pezzatura 0,20 fino a 15 mm | m3 | 2.1144 | 28.51 | 0% | 60.28
|  | Totale BOL24/1_ | [5 empty] | 1899.28
|  |  | Totale Voci (A) |  |  |  | 0% | 1899.28
|  |  | Spese generali (B) |  | 15% | di (A) |  | 284.89
|  |  | Di cui oneri di sicurezza afferenti l'impresa |  | 5.06% | di (B) |  | 14.42
|  |  | Utili di impresa (C) |  | 10% | di (A + B) |  | 218.42
|  |  | TOTALE (A + B + C) euro / m |  |  |  | 0% | 2402.59
|  |  | Incidenza Manodopera sul totale |  | 0.23% |  |  | 5.49
|  |  | Incidenza Oneri di sicurezza sul totale |  | 0.6% |  |  | 14.42
Analisi | CAM | Codice dettaglio | Voce principale/Voce | Unità di misura | Quantità | Prezzo unitario | Scostamento % su anno 2024 | Importo
BOL24/1_75.10.03.10.Q TUBAZIONI, FORNITURA E POSA IN OPERA TUBI DI MATERIALE PLASTICO TUBI DI POLIETILENE PER FOGNATURA Tubazione a gravità in polietilene spiralato rinforzato con costole in acciaio, SN8 Tubi spiralati in polietilene rinforzato con acciaio idonei per fognature e scarichi interrati non in pressione. Profilo di parete strutturato del tipo a spirale, ottenuto mediante avvolgimento ad elica, liscio internamente con costolature esterne rinforzate da una lamina integra e continua, di acciaio zincato incorporata nella parete del tubo. Giunto a bicchiere con guarnizione in EPDM o in alternativa mediante saldatura per estrusione con apporto di materiale. DN 2200 |  | BOL24/1_01.01.01.01A.02 | 01A - - 02 - Operaio specializzato | h | 0.11 | 33.34 | 0% | 3.67
|  | BOL24/1_01.01.01.01A.03 | 01A - - 03 - Operaio qualificato | h | 0.11 | 30.52 | 0% | 3.36
|  | BOL24/1_01.02.05.05.A | 05 - Nolo di autogru telescopica, compreso il tempo di trasporto al cantiere e dal cantiere: A - portata da 12t fino a 25t | h | 0.11 | 96.67 | 0% | 10.63
|  | BOL24/1_01.04.39.07.Q | 07 - Tubazione a gravità in polietilene spiralato rinforzato con costole in acciaio, SN8 Tubi spiralati in polietilene rinforzato con acciaio idonei per fognature e scarichi interrati non in pressione. Profilo di parete strutturato del tipo a spirale, ottenuto mediante avvolgimento ad elica, liscio internamente con costolature esterne rinforzate da una lamina integra e continua, di acciaio zincato incorporata nella parete del tubo. Giunto a bicchiere con guarnizione in EPDM o in alternativa mediante saldatura per estrusione con apporto di materiale. Q - DN 2200 | m | 1.05 | 2052.92 | 0% | 2155.57
|  | BOL24/1_54.10.03.15.A | 15 - Fornitura, posa in opera, spianamento e costipamento di materiale granulometricamente assortito, per la formazione del letto e del rivestimento di tubi, cavi, ecc. Il grado di costipamento in % della prova Proctor Standard verrà stabilito dalla DL in funzione dell'opera. Verrà contabilizzata la quantità teorica risultante dagli scavi con pareti verticali. A - pezzatura 0,20 fino a 15 mm | m3 | 2.2544 | 28.51 | 0% | 64.27
|  | Totale BOL24/1_ | [5 empty] | 2237.5
|  |  | Totale Voci (A) |  |  |  | 0% | 2237.5
|  |  | Spese generali (B) |  | 15% | di (A) |  | 335.63
|  |  | Di cui oneri di sicurezza afferenti l'impresa |  | 5.06% | di (B) |  | 16.98
|  |  | Utili di impresa (C) |  | 10% | di (A + B) |  | 257.31
|  |  | TOTALE (A + B + C) euro / m |  |  |  | 0% | 2830.44
|  |  | Incidenza Manodopera sul totale |  | 0.25% |  |  | 7.03
|  |  | Incidenza Oneri di sicurezza sul totale |  | 0.6% |  |  | 16.98
Analisi | CAM | Codice dettaglio | Voce principale/Voce | Unità di misura | Quantità | Prezzo unitario | Scostamento % su anno 2024 | Importo
BOL24/1_75.10.03.10.R TUBAZIONI, FORNITURA E POSA IN OPERA TUBI DI MATERIALE PLASTICO TUBI DI POLIETILENE PER FOGNATURA Tubazione a gravità in polietilene spiralato rinforzato con costole in acciaio, SN8 Tubi spiralati in polietilene rinforzato con acciaio idonei per fognature e scarichi interrati non in pressione. Profilo di parete strutturato del tipo a spirale, ottenuto mediante avvolgimento ad elica, liscio internamente con costolature esterne rinforzate da una lamina integra e continua, di acciaio zincato incorporata nella parete del tubo. Giunto a bicchiere con guarnizione in EPDM o in alternativa mediante saldatura per estrusione con apporto di materiale. DN 2400 |  | BOL24/1_01.01.01.01A.02 | 01A - - 02 - Operaio specializzato | h | 0.13 | 33.34 | 0% | 4.33
|  | BOL24/1_01.01.01.01A.03 | 01A - - 03 - Operaio qualificato | h | 0.13 | 30.52 | 0% | 3.97
|  | BOL24/1_01.02.05.05.A | 05 - Nolo di autogru telescopica, compreso il tempo di trasporto al cantiere e dal cantiere: A - portata da 12t fino a 25t | h | 0.13 | 96.67 | 0% | 12.57
|  | BOL24/1_01.04.39.07.R | 07 - Tubazione a gravità in polietilene spiralato rinforzato con costole in acciaio, SN8 Tubi spiralati in polietilene rinforzato con acciaio idonei per fognature e scarichi interrati non in pressione. Profilo di parete strutturato del tipo a spirale, ottenuto mediante avvolgimento ad elica, liscio internamente con costolature esterne rinforzate da una lamina integra e continua, di acciaio zincato incorporata nella parete del tubo. Giunto a bicchiere con guarnizione in EPDM o in alternativa mediante saldatura per estrusione con apporto di materiale. R - DN 2400 | m | 1.05 | 2310.89 | 0% | 2426.43
|  | BOL24/1_54.10.03.15.A | 15 - Fornitura, posa in opera, spianamento e costipamento di materiale granulometricamente assortito, per la formazione del letto e del rivestimento di tubi, cavi, ecc. Il grado di costipamento in % della prova Proctor Standard verrà stabilito dalla DL in funzione dell'opera. Verrà contabilizzata la quantità teorica risultante dagli scavi con pareti verticali. A - pezzatura 0,20 fino a 15 mm | m3 | 2.3944 | 28.51 | 0% | 68.26
|  | Totale BOL24/1_ | [5 empty] | 2515.56
|  |  | Totale Voci (A) |  |  |  | 0% | 2515.56
|  |  | Spese generali (B) |  | 15% | di (A) |  | 377.33
|  |  | Di cui oneri di sicurezza afferenti l'impresa |  | 5.06% | di (B) |  | 19.09
|  |  | Utili di impresa (C) |  | 10% | di (A + B) |  | 289.29
|  |  | TOTALE (A + B + C) euro / m |  |  |  | 0% | 3182.18
|  |  | Incidenza Manodopera sul totale |  | 0.26% |  |  | 8.3
|  |  | Incidenza Oneri di sicurezza sul totale |  | 0.6% |  |  | 19.09
Analisi | CAM | Codice dettaglio | Voce principale/Voce | Unità di misura | Quantità | Prezzo unitario | Scostamento % su anno 2024 | Importo
BOL24/1_75.10.03.10.S TUBAZIONI, FORNITURA E POSA IN OPERA TUBI DI MATERIALE PLASTICO TUBI DI POLIETILENE PER FOGNATURA Tubazione a gravità in polietilene spiralato rinforzato con costole in acciaio, SN8 Tubi spiralati in polietilene rinforzato con acciaio idonei per fognature e scarichi interrati non in pressione. Profilo di parete strutturato del tipo a spirale, ottenuto mediante avvolgimento ad elica, liscio internamente con costolature esterne rinforzate da una lamina integra e continua, di acciaio zincato incorporata nella parete del tubo. Giunto a bicchiere con guarnizione in EPDM o in alternativa mediante saldatura per estrusione con apporto di materiale. DN 2600 |  | BOL24/1_01.01.01.01A.02 | 01A - - 02 - Operaio specializzato | h | 0.144 | 33.34 | 0% | 4.8
|  | BOL24/1_01.01.01.01A.03 | 01A - - 03 - Operaio qualificato | h | 0.144 | 30.52 | 0% | 4.39
|  | BOL24/1_01.02.05.05.A | 05 - Nolo di autogru telescopica, compreso il tempo di trasporto al cantiere e dal cantiere: A - portata da 12t fino a 25t | h | 0.144 | 96.67 | 0% | 13.92
|  | BOL24/1_01.04.39.07.S | 07 - Tubazione a gravità in polietilene spiralato rinforzato con costole in acciaio, SN8 Tubi spiralati in polietilene rinforzato con acciaio idonei per fognature e scarichi interrati non in pressione. Profilo di parete strutturato del tipo a spirale, ottenuto mediante avvolgimento ad elica, liscio internamente con costolature esterne rinforzate da una lamina integra e continua, di acciaio zincato incorporata nella parete del tubo. Giunto a bicchiere con guarnizione in EPDM o in alternativa mediante saldatura per estrusione con apporto di materiale. S - DN 2600 | m | 1.05 | 3623.85 | 0% | 3805.04
|  | BOL24/1_54.10.03.15.A | 15 - Fornitura, posa in opera, spianamento e costipamento di materiale granulometricamente assortito, per la formazione del letto e del rivestimento di tubi, cavi, ecc. Il grado di costipamento in % della prova Proctor Standard verrà stabilito dalla DL in funzione dell'opera. Verrà contabilizzata la quantità teorica risultante dagli scavi con pareti verticali. A - pezzatura 0,20 fino a 15 mm | m3 | 2.5344 | 28.51 | 0% | 72.26
|  | Totale BOL24/1_ | [5 empty] | 3900.41
|  |  | Totale Voci (A) |  |  |  | 0% | 3900.41
|  |  | Spese generali (B) |  | 15% | di (A) |  | 585.06
|  |  | Di cui oneri di sicurezza afferenti l'impresa |  | 5.06% | di (B) |  | 29.6
|  |  | Utili di impresa (C) |  | 10% | di (A + B) |  | 448.55
|  |  | TOTALE (A + B + C) euro / m |  |  |  | 0% | 4934.02
|  |  | Incidenza Manodopera sul totale |  | 0.19% |  |  | 9.19
|  |  | Incidenza Oneri di sicurezza sul totale |  | 0.6% |  |  | 29.6
Analisi | CAM | Codice dettaglio | Voce principale/Voce | Unità di misura | Quantità | Prezzo unitario | Scostamento % su anno 2024 | Importo
BOL24/1_75.10.03.20.A TUBAZIONI, FORNITURA E POSA IN OPERA TUBI DI MATERIALE PLASTICO TUBI DI POLIETILENE PER FOGNATURA Tubazione a gravità in polietilene spiralato rinforzato con costole in acciaio, SN12 Tubi spiralati in polietilene rinforzato con acciaio idonei per fognature e scarichi interrati non in pressione. Profilo di parete strutturato del tipo a spirale, ottenuto mediante avvolgimento ad elica, liscio internamente con costolature esterne rinforzate da una lamina integra e continua, di acciaio zincato incorporata nella parete del tubo. Giunto a bicchiere con guarnizione in EPDM o in alternativa mediante saldatura per estrusione con apporto di materiale. DN 400 |  | BOL24/1_01.01.01.01A.02 | 01A - - 02 - Operaio specializzato | h | 0.03 | 33.34 | 0% | 1
|  | BOL24/1_01.01.01.01A.03 | 01A - - 03 - Operaio qualificato | h | 0.03 | 30.52 | 0% | 0.92
|  | BOL24/1_01.02.05.05.A | 05 - Nolo di autogru telescopica, compreso il tempo di trasporto al cantiere e dal cantiere: A - portata da 12t fino a 25t | h | 0.03 | 96.67 | 0% | 2.9
|  | BOL24/1_01.04.39.08.A | 08 - Tubazione a gravità in polietilene spiralato rinforzato con costole in acciaio, SN12 Tubi spiralati in polietilene rinforzato con acciaio idonei per fognature e scarichi interrati non in pressione. Profilo di parete strutturato del tipo a spirale, ottenuto mediante avvolgimento ad elica, liscio internamente con costolature esterne rinforzate da una lamina integra e continua, di acciaio zincato incorporata nella parete del tubo. Giunto a bicchiere con guarnizione in EPDM o in alternativa mediante saldatura per estrusione con apporto di materiale. A - DN 400 | m | 1.05 | 113.8 | 0% | 119.49
|  | BOL24/1_54.10.03.15.A | 15 - Fornitura, posa in opera, spianamento e costipamento di materiale granulometricamente assortito, per la formazione del letto e del rivestimento di tubi, cavi, ecc. Il grado di costipamento in % della prova Proctor Standard verrà stabilito dalla DL in funzione dell'opera. Verrà contabilizzata la quantità teorica risultante dagli scavi con pareti verticali. A - pezzatura 0,20 fino a 15 mm | m3 | 0.7144 | 28.51 | 0% | 20.37
|  | Totale BOL24/1_ | [5 empty] | 144.68
|  |  | Totale Voci (A) |  |  |  | 0% | 144.68
|  |  | Spese generali (B) |  | 15% | di (A) |  | 21.7
|  |  | Di cui oneri di sicurezza afferenti l'impresa |  | 5.06% | di (B) |  | 1.1
|  |  | Utili di impresa (C) |  | 10% | di (A + B) |  | 16.64
|  |  | TOTALE (A + B + C) euro / m |  |  |  | 0% | 183.02
|  |  | Incidenza Manodopera sul totale |  | 1.05% |  |  | 1.92
|  |  | Incidenza Oneri di sicurezza sul totale |  | 0.6% |  |  | 1.1
Analisi | CAM | Codice dettaglio | Voce principale/Voce | Unità di misura | Quantità | Prezzo unitario | Scostamento % su anno 2024 | Importo
BOL24/1_75.10.03.20.B TUBAZIONI, FORNITURA E POSA IN OPERA TUBI DI MATERIALE PLASTICO TUBI DI POLIETILENE PER FOGNATURA Tubazione a gravità in polietilene spiralato rinforzato con costole in acciaio, SN12 Tubi spiralati in polietilene rinforzato con acciaio idonei per fognature e scarichi interrati non in pressione. Profilo di parete strutturato del tipo a spirale, ottenuto mediante avvolgimento ad elica, liscio internamente con costolature esterne rinforzate da una lamina integra e continua, di acciaio zincato incorporata nella parete del tubo. Giunto a bicchiere con guarnizione in EPDM o in alternativa mediante saldatura per estrusione con apporto di materiale. DN 500 |  | BOL24/1_01.01.01.01A.02 | 01A - - 02 - Operaio specializzato | h | 0.03 | 33.34 | 0% | 1
|  | BOL24/1_01.01.01.01A.03 | 01A - - 03 - Operaio qualificato | h | 0.03 | 30.52 | 0% | 0.92
|  | BOL24/1_01.02.05.05.A | 05 - Nolo di autogru telescopica, compreso il tempo di trasporto al cantiere e dal cantiere: A - portata da 12t fino a 25t | h | 0.03 | 96.67 | 0% | 2.9
|  | BOL24/1_01.04.39.08.B | 08 - Tubazione a gravità in polietilene spiralato rinforzato con costole in acciaio, SN12 Tubi spiralati in polietilene rinforzato con acciaio idonei per fognature e scarichi interrati non in pressione. Profilo di parete strutturato del tipo a spirale, ottenuto mediante avvolgimento ad elica, liscio internamente con costolature esterne rinforzate da una lamina integra e continua, di acciaio zincato incorporata nella parete del tubo. Giunto a bicchiere con guarnizione in EPDM o in alternativa mediante saldatura per estrusione con apporto di materiale. B - DN 500 | m | 1.05 | 148.6 | 0% | 156.03
|  | BOL24/1_54.10.03.15.A | 15 - Fornitura, posa in opera, spianamento e costipamento di materiale granulometricamente assortito, per la formazione del letto e del rivestimento di tubi, cavi, ecc. Il grado di costipamento in % della prova Proctor Standard verrà stabilito dalla DL in funzione dell'opera. Verrà contabilizzata la quantità teorica risultante dagli scavi con pareti verticali. A - pezzatura 0,20 fino a 15 mm | m3 | 0.8544 | 28.51 | 0% | 24.36
|  | Totale BOL24/1_ | [5 empty] | 185.21
|  |  | Totale Voci (A) |  |  |  | 0% | 185.21
|  |  | Spese generali (B) |  | 15% | di (A) |  | 27.78
|  |  | Di cui oneri di sicurezza afferenti l'impresa |  | 5.06% | di (B) |  | 1.41
|  |  | Utili di impresa (C) |  | 10% | di (A + B) |  | 21.3
|  |  | TOTALE (A + B + C) euro / m |  |  |  | 0% | 234.29
|  |  | Incidenza Manodopera sul totale |  | 0.82% |  |  | 1.92
|  |  | Incidenza Oneri di sicurezza sul totale |  | 0.6% |  |  | 1.41
Analisi | CAM | Codice dettaglio | Voce principale/Voce | Unità di misura | Quantità | Prezzo unitario | Scostamento % su anno 2024 | Importo
BOL24/1_75.10.03.20.C TUBAZIONI, FORNITURA E POSA IN OPERA TUBI DI MATERIALE PLASTICO TUBI DI POLIETILENE PER FOGNATURA Tubazione a gravità in polietilene spiralato rinforzato con costole in acciaio, SN12 Tubi spiralati in polietilene rinforzato con acciaio idonei per fognature e scarichi interrati non in pressione. Profilo di parete strutturato del tipo a spirale, ottenuto mediante avvolgimento ad elica, liscio internamente con costolature esterne rinforzate da una lamina integra e continua, di acciaio zincato incorporata nella parete del tubo. Giunto a bicchiere con guarnizione in EPDM o in alternativa mediante saldatura per estrusione con apporto di materiale. DN 600 |  | BOL24/1_01.01.01.01A.02 | 01A - - 02 - Operaio specializzato | h | 0.031 | 33.34 | 0% | 1.03
|  | BOL24/1_01.01.01.01A.03 | 01A - - 03 - Operaio qualificato | h | 0.031 | 30.52 | 0% | 0.95
|  | BOL24/1_01.02.05.05.A | 05 - Nolo di autogru telescopica, compreso il tempo di trasporto al cantiere e dal cantiere: A - portata da 12t fino a 25t | h | 0.031 | 96.67 | 0% | 3
|  | BOL24/1_01.04.39.08.C | 08 - Tubazione a gravità in polietilene spiralato rinforzato con costole in acciaio, SN12 Tubi spiralati in polietilene rinforzato con acciaio idonei per fognature e scarichi interrati non in pressione. Profilo di parete strutturato del tipo a spirale, ottenuto mediante avvolgimento ad elica, liscio internamente con costolature esterne rinforzate da una lamina integra e continua, di acciaio zincato incorporata nella parete del tubo. Giunto a bicchiere con guarnizione in EPDM o in alternativa mediante saldatura per estrusione con apporto di materiale. C - DN 600 | m | 1.05 | 210 | 0% | 220.5
|  | BOL24/1_54.10.03.15.A | 15 - Fornitura, posa in opera, spianamento e costipamento di materiale granulometricamente assortito, per la formazione del letto e del rivestimento di tubi, cavi, ecc. Il grado di costipamento in % della prova Proctor Standard verrà stabilito dalla DL in funzione dell'opera. Verrà contabilizzata la quantità teorica risultante dagli scavi con pareti verticali. A - pezzatura 0,20 fino a 15 mm | m3 | 0.9244 | 28.51 | 0% | 26.35
|  | Totale BOL24/1_ | [5 empty] | 251.83
|  |  | Totale Voci (A) |  |  |  | 0% | 251.83
|  |  | Spese generali (B) |  | 15% | di (A) |  | 37.77
|  |  | Di cui oneri di sicurezza afferenti l'impresa |  | 5.06% | di (B) |  | 1.91
|  |  | Utili di impresa (C) |  | 10% | di (A + B) |  | 28.96
|  |  | TOTALE (A + B + C) euro / m |  |  |  | 0% | 318.56
|  |  | Incidenza Manodopera sul totale |  | 0.62% |  |  | 1.98
|  |  | Incidenza Oneri di sicurezza sul totale |  | 0.6% |  |  | 1.91
Analisi | CAM | Codice dettaglio | Voce principale/Voce | Unità di misura | Quantità | Prezzo unitario | Scostamento % su anno 2024 | Importo
BOL24/1_75.10.03.20.D TUBAZIONI, FORNITURA E POSA IN OPERA TUBI DI MATERIALE PLASTICO TUBI DI POLIETILENE PER FOGNATURA Tubazione a gravità in polietilene spiralato rinforzato con costole in acciaio, SN12 Tubi spiralati in polietilene rinforzato con acciaio idonei per fognature e scarichi interrati non in pressione. Profilo di parete strutturato del tipo a spirale, ottenuto mediante avvolgimento ad elica, liscio internamente con costolature esterne rinforzate da una lamina integra e continua, di acciaio zincato incorporata nella parete del tubo. Giunto a bicchiere con guarnizione in EPDM o in alternativa mediante saldatura per estrusione con apporto di materiale. DN 700 |  | BOL24/1_01.01.01.01A.02 | 01A - - 02 - Operaio specializzato | h | 0.032 | 33.34 | 0% | 1.07
|  | BOL24/1_01.01.01.01A.03 | 01A - - 03 - Operaio qualificato | h | 0.032 | 30.52 | 0% | 0.98
|  | BOL24/1_01.02.05.05.A | 05 - Nolo di autogru telescopica, compreso il tempo di trasporto al cantiere e dal cantiere: A - portata da 12t fino a 25t | h | 0.032 | 96.67 | 0% | 3.09
|  | BOL24/1_01.04.39.08.D | 08 - Tubazione a gravità in polietilene spiralato rinforzato con costole in acciaio, SN12 Tubi spiralati in polietilene rinforzato con acciaio idonei per fognature e scarichi interrati non in pressione. Profilo di parete strutturato del tipo a spirale, ottenuto mediante avvolgimento ad elica, liscio internamente con costolature esterne rinforzate da una lamina integra e continua, di acciaio zincato incorporata nella parete del tubo. Giunto a bicchiere con guarnizione in EPDM o in alternativa mediante saldatura per estrusione con apporto di materiale. D - DN 700 | m | 1.05 | 276.3 | 0% | 290.12
|  | BOL24/1_54.10.03.15.A | 15 - Fornitura, posa in opera, spianamento e costipamento di materiale granulometricamente assortito, per la formazione del letto e del rivestimento di tubi, cavi, ecc. Il grado di costipamento in % della prova Proctor Standard verrà stabilito dalla DL in funzione dell'opera. Verrà contabilizzata la quantità teorica risultante dagli scavi con pareti verticali. A - pezzatura 0,20 fino a 15 mm | m3 | 1.0644 | 28.51 | 0% | 30.35
|  | Totale BOL24/1_ | [5 empty] | 325.61
|  |  | Totale Voci (A) |  |  |  | 0% | 325.61
|  |  | Spese generali (B) |  | 15% | di (A) |  | 48.84
|  |  | Di cui oneri di sicurezza afferenti l'impresa |  | 5.06% | di (B) |  | 2.47
|  |  | Utili di impresa (C) |  | 10% | di (A + B) |  | 37.45
|  |  | TOTALE (A + B + C) euro / m |  |  |  | 0% | 411.9
|  |  | Incidenza Manodopera sul totale |  | 0.5% |  |  | 2.05
|  |  | Incidenza Oneri di sicurezza sul totale |  | 0.6% |  |  | 2.47
Analisi | CAM | Codice dettaglio | Voce principale/Voce | Unità di misura | Quantità | Prezzo unitario | Scostamento % su anno 2024 | Importo
BOL24/1_75.10.03.20.E TUBAZIONI, FORNITURA E POSA IN OPERA TUBI DI MATERIALE PLASTICO TUBI DI POLIETILENE PER FOGNATURA Tubazione a gravità in polietilene spiralato rinforzato con costole in acciaio, SN12 Tubi spiralati in polietilene rinforzato con acciaio idonei per fognature e scarichi interrati non in pressione. Profilo di parete strutturato del tipo a spirale, ottenuto mediante avvolgimento ad elica, liscio internamente con costolature esterne rinforzate da una lamina integra e continua, di acciaio zincato incorporata nella parete del tubo. Giunto a bicchiere con guarnizione in EPDM o in alternativa mediante saldatura per estrusione con apporto di materiale. DN 800 |  | BOL24/1_01.01.01.01A.02 | 01A - - 02 - Operaio specializzato | h | 0.033 | 33.34 | 0% | 1.1
|  | BOL24/1_01.01.01.01A.03 | 01A - - 03 - Operaio qualificato | h | 0.033 | 30.52 | 0% | 1.01
|  | BOL24/1_01.02.05.05.A | 05 - Nolo di autogru telescopica, compreso il tempo di trasporto al cantiere e dal cantiere: A - portata da 12t fino a 25t | h | 0.033 | 96.67 | 0% | 3.19
|  | BOL24/1_01.04.39.08.E | 08 - Tubazione a gravità in polietilene spiralato rinforzato con costole in acciaio, SN12 Tubi spiralati in polietilene rinforzato con acciaio idonei per fognature e scarichi interrati non in pressione. Profilo di parete strutturato del tipo a spirale, ottenuto mediante avvolgimento ad elica, liscio internamente con costolature esterne rinforzate da una lamina integra e continua, di acciaio zincato incorporata nella parete del tubo. Giunto a bicchiere con guarnizione in EPDM o in alternativa mediante saldatura per estrusione con apporto di materiale. E - DN 800 | m | 1.05 | 336.51 | 0% | 353.34
|  | BOL24/1_54.10.03.15.A | 15 - Fornitura, posa in opera, spianamento e costipamento di materiale granulometricamente assortito, per la formazione del letto e del rivestimento di tubi, cavi, ecc. Il grado di costipamento in % della prova Proctor Standard verrà stabilito dalla DL in funzione dell'opera. Verrà contabilizzata la quantità teorica risultante dagli scavi con pareti verticali. A - pezzatura 0,20 fino a 15 mm | m3 | 1.1344 | 28.51 | 0% | 32.34
|  | Totale BOL24/1_ | [5 empty] | 390.98
|  |  | Totale Voci (A) |  |  |  | 0% | 390.98
|  |  | Spese generali (B) |  | 15% | di (A) |  | 58.65
|  |  | Di cui oneri di sicurezza afferenti l'impresa |  | 5.06% | di (B) |  | 2.97
|  |  | Utili di impresa (C) |  | 10% | di (A + B) |  | 44.96
|  |  | TOTALE (A + B + C) euro / m |  |  |  | 0% | 494.59
|  |  | Incidenza Manodopera sul totale |  | 0.43% |  |  | 2.11
|  |  | Incidenza Oneri di sicurezza sul totale |  | 0.6% |  |  | 2.97
Analisi | CAM | Codice dettaglio | Voce principale/Voce | Unità di misura | Quantità | Prezzo unitario | Scostamento % su anno 2024 | Importo
BOL24/1_75.10.03.20.F TUBAZIONI, FORNITURA E POSA IN OPERA TUBI DI MATERIALE PLASTICO TUBI DI POLIETILENE PER FOGNATURA Tubazione a gravità in polietilene spiralato rinforzato con costole in acciaio, SN12 Tubi spiralati in polietilene rinforzato con acciaio idonei per fognature e scarichi interrati non in pressione. Profilo di parete strutturato del tipo a spirale, ottenuto mediante avvolgimento ad elica, liscio internamente con costolature esterne rinforzate da una lamina integra e continua, di acciaio zincato incorporata nella parete del tubo. Giunto a bicchiere con guarnizione in EPDM o in alternativa mediante saldatura per estrusione con apporto di materiale. DN 900 |  | BOL24/1_01.01.01.01A.02 | 01A - - 02 - Operaio specializzato | h | 0.037 | 33.34 | 0% | 1.23
|  | BOL24/1_01.01.01.01A.03 | 01A - - 03 - Operaio qualificato | h | 0.037 | 30.52 | 0% | 1.13
|  | BOL24/1_01.02.05.05.A | 05 - Nolo di autogru telescopica, compreso il tempo di trasporto al cantiere e dal cantiere: A - portata da 12t fino a 25t | h | 0.037 | 96.67 | 0% | 3.58
|  | BOL24/1_01.04.39.08.F | 08 - Tubazione a gravità in polietilene spiralato rinforzato con costole in acciaio, SN12 Tubi spiralati in polietilene rinforzato con acciaio idonei per fognature e scarichi interrati non in pressione. Profilo di parete strutturato del tipo a spirale, ottenuto mediante avvolgimento ad elica, liscio internamente con costolature esterne rinforzate da una lamina integra e continua, di acciaio zincato incorporata nella parete del tubo. Giunto a bicchiere con guarnizione in EPDM o in alternativa mediante saldatura per estrusione con apporto di materiale. F - DN 900 | m | 1.05 | 380.2 | 0% | 399.21
|  | BOL24/1_54.10.03.15.A | 15 - Fornitura, posa in opera, spianamento e costipamento di materiale granulometricamente assortito, per la formazione del letto e del rivestimento di tubi, cavi, ecc. Il grado di costipamento in % della prova Proctor Standard verrà stabilito dalla DL in funzione dell'opera. Verrà contabilizzata la quantità teorica risultante dagli scavi con pareti verticali. A - pezzatura 0,20 fino a 15 mm | m3 | 1.3444 | 28.51 | 0% | 38.33
|  | Totale BOL24/1_ | [5 empty] | 443.48
|  |  | Totale Voci (A) |  |  |  | 0% | 443.48
|  |  | Spese generali (B) |  | 15% | di (A) |  | 66.52
|  |  | Di cui oneri di sicurezza afferenti l'impresa |  | 5.06% | di (B) |  | 3.37
|  |  | Utili di impresa (C) |  | 10% | di (A + B) |  | 51
|  |  | TOTALE (A + B + C) euro / m |  |  |  | 0% | 561
|  |  | Incidenza Manodopera sul totale |  | 0.42% |  |  | 2.36
|  |  | Incidenza Oneri di sicurezza sul totale |  | 0.6% |  |  | 3.37
Analisi | CAM | Codice dettaglio | Voce principale/Voce | Unità di misura | Quantità | Prezzo unitario | Scostamento % su anno 2024 | Importo
BOL24/1_75.10.03.20.G TUBAZIONI, FORNITURA E POSA IN OPERA TUBI DI MATERIALE PLASTICO TUBI DI POLIETILENE PER FOGNATURA Tubazione a gravità in polietilene spiralato rinforzato con costole in acciaio, SN12 Tubi spiralati in polietilene rinforzato con acciaio idonei per fognature e scarichi interrati non in pressione. Profilo di parete strutturato del tipo a spirale, ottenuto mediante avvolgimento ad elica, liscio internamente con costolature esterne rinforzate da una lamina integra e continua, di acciaio zincato incorporata nella parete del tubo. Giunto a bicchiere con guarnizione in EPDM o in alternativa mediante saldatura per estrusione con apporto di materiale. DN 1000 |  | BOL24/1_01.01.01.01A.02 | 01A - - 02 - Operaio specializzato | h | 0.042 | 33.34 | 0% | 1.4
|  | BOL24/1_01.01.01.01A.03 | 01A - - 03 - Operaio qualificato | h | 0.042 | 30.52 | 0% | 1.28
|  | BOL24/1_01.02.05.05.A | 05 - Nolo di autogru telescopica, compreso il tempo di trasporto al cantiere e dal cantiere: A - portata da 12t fino a 25t | h | 0.042 | 96.67 | 0% | 4.06
|  | BOL24/1_01.04.39.08.G | 08 - Tubazione a gravità in polietilene spiralato rinforzato con costole in acciaio, SN12 Tubi spiralati in polietilene rinforzato con acciaio idonei per fognature e scarichi interrati non in pressione. Profilo di parete strutturato del tipo a spirale, ottenuto mediante avvolgimento ad elica, liscio internamente con costolature esterne rinforzate da una lamina integra e continua, di acciaio zincato incorporata nella parete del tubo. Giunto a bicchiere con guarnizione in EPDM o in alternativa mediante saldatura per estrusione con apporto di materiale. G - DN 1000 | m | 1.05 | 476 | 0% | 499.8
|  | BOL24/1_54.10.03.15.A | 15 - Fornitura, posa in opera, spianamento e costipamento di materiale granulometricamente assortito, per la formazione del letto e del rivestimento di tubi, cavi, ecc. Il grado di costipamento in % della prova Proctor Standard verrà stabilito dalla DL in funzione dell'opera. Verrà contabilizzata la quantità teorica risultante dagli scavi con pareti verticali. A - pezzatura 0,20 fino a 15 mm | m3 | 1.4144 | 28.51 | 0% | 40.32
|  | Totale BOL24/1_ | [5 empty] | 546.86
|  |  | Totale Voci (A) |  |  |  | 0% | 546.86
|  |  | Spese generali (B) |  | 15% | di (A) |  | 82.03
|  |  | Di cui oneri di sicurezza afferenti l'impresa |  | 5.06% | di (B) |  | 4.15
|  |  | Utili di impresa (C) |  | 10% | di (A + B) |  | 62.89
|  |  | TOTALE (A + B + C) euro / m |  |  |  | 0% | 691.78
|  |  | Incidenza Manodopera sul totale |  | 0.39% |  |  | 2.68
|  |  | Incidenza Oneri di sicurezza sul totale |  | 0.6% |  |  | 4.15
Analisi | CAM | Codice dettaglio | Voce principale/Voce | Unità di misura | Quantità | Prezzo unitario | Scostamento % su anno 2024 | Importo
BOL24/1_75.10.03.20.H TUBAZIONI, FORNITURA E POSA IN OPERA TUBI DI MATERIALE PLASTICO TUBI DI POLIETILENE PER FOGNATURA Tubazione a gravità in polietilene spiralato rinforzato con costole in acciaio, SN12 Tubi spiralati in polietilene rinforzato con acciaio idonei per fognature e scarichi interrati non in pressione. Profilo di parete strutturato del tipo a spirale, ottenuto mediante avvolgimento ad elica, liscio internamente con costolature esterne rinforzate da una lamina integra e continua, di acciaio zincato incorporata nella parete del tubo. Giunto a bicchiere con guarnizione in EPDM o in alternativa mediante saldatura per estrusione con apporto di materiale. DN 1100 |  | BOL24/1_01.01.01.01A.02 | 01A - - 02 - Operaio specializzato | h | 0.042 | 33.34 | 0% | 1.4
|  | BOL24/1_01.01.01.01A.03 | 01A - - 03 - Operaio qualificato | h | 0.042 | 30.52 | 0% | 1.28
|  | BOL24/1_01.02.05.05.A | 05 - Nolo di autogru telescopica, compreso il tempo di trasporto al cantiere e dal cantiere: A - portata da 12t fino a 25t | h | 0.042 | 96.67 | 0% | 4.06
|  | BOL24/1_01.04.39.08.H | 08 - Tubazione a gravità in polietilene spiralato rinforzato con costole in acciaio, SN12 Tubi spiralati in polietilene rinforzato con acciaio idonei per fognature e scarichi interrati non in pressione. Profilo di parete strutturato del tipo a spirale, ottenuto mediante avvolgimento ad elica, liscio internamente con costolature esterne rinforzate da una lamina integra e continua, di acciaio zincato incorporata nella parete del tubo. Giunto a bicchiere con guarnizione in EPDM o in alternativa mediante saldatura per estrusione con apporto di materiale. H - DN 1100 | m | 1.05 | 540.46 | 0% | 567.48
|  | BOL24/1_54.10.03.15.A | 15 - Fornitura, posa in opera, spianamento e costipamento di materiale granulometricamente assortito, per la formazione del letto e del rivestimento di tubi, cavi, ecc. Il grado di costipamento in % della prova Proctor Standard verrà stabilito dalla DL in funzione dell'opera. Verrà contabilizzata la quantità teorica risultante dagli scavi con pareti verticali. A - pezzatura 0,20 fino a 15 mm | m3 | 1.4844 | 28.51 | 0% | 42.32
|  | Totale BOL24/1_ | [5 empty] | 616.54
|  |  | Totale Voci (A) |  |  |  | 0% | 616.54
|  |  | Spese generali (B) |  | 15% | di (A) |  | 92.48
|  |  | Di cui oneri di sicurezza afferenti l'impresa |  | 5.06% | di (B) |  | 4.68
|  |  | Utili di impresa (C) |  | 10% | di (A + B) |  | 70.9
|  |  | TOTALE (A + B + C) euro / m |  |  |  | 0% | 779.92
|  |  | Incidenza Manodopera sul totale |  | 0.34% |  |  | 2.68
|  |  | Incidenza Oneri di sicurezza sul totale |  | 0.6% |  |  | 4.68
Analisi | CAM | Codice dettaglio | Voce principale/Voce | Unità di misura | Quantità | Prezzo unitario | Scostamento % su anno 2024 | Importo
BOL24/1_75.10.03.20.I TUBAZIONI, FORNITURA E POSA IN OPERA TUBI DI MATERIALE PLASTICO TUBI DI POLIETILENE PER FOGNATURA Tubazione a gravità in polietilene spiralato rinforzato con costole in acciaio, SN12 Tubi spiralati in polietilene rinforzato con acciaio idonei per fognature e scarichi interrati non in pressione. Profilo di parete strutturato del tipo a spirale, ottenuto mediante avvolgimento ad elica, liscio internamente con costolature esterne rinforzate da una lamina integra e continua, di acciaio zincato incorporata nella parete del tubo. Giunto a bicchiere con guarnizione in EPDM o in alternativa mediante saldatura per estrusione con apporto di materiale. DN 1200 |  | BOL24/1_01.01.01.01A.02 | 01A - - 02 - Operaio specializzato | h | 0.048 | 33.34 | 0% | 1.6
|  | BOL24/1_01.01.01.01A.03 | 01A - - 03 - Operaio qualificato | h | 0.048 | 30.52 | 0% | 1.46
|  | BOL24/1_01.02.05.05.A | 05 - Nolo di autogru telescopica, compreso il tempo di trasporto al cantiere e dal cantiere: A - portata da 12t fino a 25t | h | 0.048 | 96.67 | 0% | 4.64
|  | BOL24/1_01.04.39.08.I | 08 - Tubazione a gravità in polietilene spiralato rinforzato con costole in acciaio, SN12 Tubi spiralati in polietilene rinforzato con acciaio idonei per fognature e scarichi interrati non in pressione. Profilo di parete strutturato del tipo a spirale, ottenuto mediante avvolgimento ad elica, liscio internamente con costolature esterne rinforzate da una lamina integra e continua, di acciaio zincato incorporata nella parete del tubo. Giunto a bicchiere con guarnizione in EPDM o in alternativa mediante saldatura per estrusione con apporto di materiale. I - DN 1200 | m | 1.05 | 629.92 | 0% | 661.42
|  | BOL24/1_54.10.03.15.A | 15 - Fornitura, posa in opera, spianamento e costipamento di materiale granulometricamente assortito, per la formazione del letto e del rivestimento di tubi, cavi, ecc. Il grado di costipamento in % della prova Proctor Standard verrà stabilito dalla DL in funzione dell'opera. Verrà contabilizzata la quantità teorica risultante dagli scavi con pareti verticali. A - pezzatura 0,20 fino a 15 mm | m3 | 1.5544 | 28.51 | 0% | 44.32
|  | Totale BOL24/1_ | [5 empty] | 713.44
|  |  | Totale Voci (A) |  |  |  | 0% | 713.44
|  |  | Spese generali (B) |  | 15% | di (A) |  | 107.02
|  |  | Di cui oneri di sicurezza afferenti l'impresa |  | 5.06% | di (B) |  | 5.42
|  |  | Utili di impresa (C) |  | 10% | di (A + B) |  | 82.05
|  |  | TOTALE (A + B + C) euro / m |  |  |  | 0% | 902.51
|  |  | Incidenza Manodopera sul totale |  | 0.34% |  |  | 3.06
|  |  | Incidenza Oneri di sicurezza sul totale |  | 0.6% |  |  | 5.42
Analisi | CAM | Codice dettaglio | Voce principale/Voce | Unità di misura | Quantità | Prezzo unitario | Scostamento % su anno 2024 | Importo
BOL24/1_75.10.03.20.K TUBAZIONI, FORNITURA E POSA IN OPERA TUBI DI MATERIALE PLASTICO TUBI DI POLIETILENE PER FOGNATURA Tubazione a gravità in polietilene spiralato rinforzato con costole in acciaio, SN12 Tubi spiralati in polietilene rinforzato con acciaio idonei per fognature e scarichi interrati non in pressione. Profilo di parete strutturato del tipo a spirale, ottenuto mediante avvolgimento ad elica, liscio internamente con costolature esterne rinforzate da una lamina integra e continua, di acciaio zincato incorporata nella parete del tubo. Giunto a bicchiere con guarnizione in EPDM o in alternativa mediante saldatura per estrusione con apporto di materiale. DN 1300 |  | BOL24/1_01.01.01.01A.02 | 01A - - 02 - Operaio specializzato | h | 0.052 | 33.34 | 0% | 1.73
|  | BOL24/1_01.01.01.01A.03 | 01A - - 03 - Operaio qualificato | h | 0.052 | 30.52 | 0% | 1.59
|  | BOL24/1_01.02.05.05.A | 05 - Nolo di autogru telescopica, compreso il tempo di trasporto al cantiere e dal cantiere: A - portata da 12t fino a 25t | h | 0.052 | 96.67 | 0% | 5.03
|  | BOL24/1_01.04.39.08.K | 08 - Tubazione a gravità in polietilene spiralato rinforzato con costole in acciaio, SN12 Tubi spiralati in polietilene rinforzato con acciaio idonei per fognature e scarichi interrati non in pressione. Profilo di parete strutturato del tipo a spirale, ottenuto mediante avvolgimento ad elica, liscio internamente con costolature esterne rinforzate da una lamina integra e continua, di acciaio zincato incorporata nella parete del tubo. Giunto a bicchiere con guarnizione in EPDM o in alternativa mediante saldatura per estrusione con apporto di materiale. K - DN 1300 | m | 1.05 | 751.13 | 0% | 788.69
|  | BOL24/1_54.10.03.15.A | 15 - Fornitura, posa in opera, spianamento e costipamento di materiale granulometricamente assortito, per la formazione del letto e del rivestimento di tubi, cavi, ecc. Il grado di costipamento in % della prova Proctor Standard verrà stabilito dalla DL in funzione dell'opera. Verrà contabilizzata la quantità teorica risultante dagli scavi con pareti verticali. A - pezzatura 0,20 fino a 15 mm | m3 | 1.6244 | 28.51 | 0% | 46.31
|  | Totale BOL24/1_ | [5 empty] | 843.35
|  |  | Totale Voci (A) |  |  |  | 0% | 843.35
|  |  | Spese generali (B) |  | 15% | di (A) |  | 126.5
|  |  | Di cui oneri di sicurezza afferenti l'impresa |  | 5.06% | di (B) |  | 6.4
|  |  | Utili di impresa (C) |  | 10% | di (A + B) |  | 96.99
|  |  | TOTALE (A + B + C) euro / m |  |  |  | 0% | 1066.84
|  |  | Incidenza Manodopera sul totale |  | 0.31% |  |  | 3.32
|  |  | Incidenza Oneri di sicurezza sul totale |  | 0.6% |  |  | 6.4
Analisi | CAM | Codice dettaglio | Voce principale/Voce | Unità di misura | Quantità | Prezzo unitario | Scostamento % su anno 2024 | Importo
BOL24/1_75.10.03.20.L TUBAZIONI, FORNITURA E POSA IN OPERA TUBI DI MATERIALE PLASTICO TUBI DI POLIETILENE PER FOGNATURA Tubazione a gravità in polietilene spiralato rinforzato con costole in acciaio, SN12 Tubi spiralati in polietilene rinforzato con acciaio idonei per fognature e scarichi interrati non in pressione. Profilo di parete strutturato del tipo a spirale, ottenuto mediante avvolgimento ad elica, liscio internamente con costolature esterne rinforzate da una lamina integra e continua, di acciaio zincato incorporata nella parete del tubo. Giunto a bicchiere con guarnizione in EPDM o in alternativa mediante saldatura per estrusione con apporto di materiale. DN 1400 |  | BOL24/1_01.01.01.01A.02 | 01A - - 02 - Operaio specializzato | h | 0.055 | 33.34 | 0% | 1.83
|  | BOL24/1_01.01.01.01A.03 | 01A - - 03 - Operaio qualificato | h | 0.055 | 30.52 | 0% | 1.68
|  | BOL24/1_01.02.05.05.A | 05 - Nolo di autogru telescopica, compreso il tempo di trasporto al cantiere e dal cantiere: A - portata da 12t fino a 25t | h | 0.055 | 96.67 | 0% | 5.32
|  | BOL24/1_01.04.39.08.L | 08 - Tubazione a gravità in polietilene spiralato rinforzato con costole in acciaio, SN12 Tubi spiralati in polietilene rinforzato con acciaio idonei per fognature e scarichi interrati non in pressione. Profilo di parete strutturato del tipo a spirale, ottenuto mediante avvolgimento ad elica, liscio internamente con costolature esterne rinforzate da una lamina integra e continua, di acciaio zincato incorporata nella parete del tubo. Giunto a bicchiere con guarnizione in EPDM o in alternativa mediante saldatura per estrusione con apporto di materiale. L - DN 1400 | m | 1.05 | 805.58 | 0% | 845.86
|  | BOL24/1_54.10.03.15.A | 15 - Fornitura, posa in opera, spianamento e costipamento di materiale granulometricamente assortito, per la formazione del letto e del rivestimento di tubi, cavi, ecc. Il grado di costipamento in % della prova Proctor Standard verrà stabilito dalla DL in funzione dell'opera. Verrà contabilizzata la quantità teorica risultante dagli scavi con pareti verticali. A - pezzatura 0,20 fino a 15 mm | m3 | 1.6944 | 28.51 | 0% | 48.31
|  | Totale BOL24/1_ | [5 empty] | 903
|  |  | Totale Voci (A) |  |  |  | 0% | 903
|  |  | Spese generali (B) |  | 15% | di (A) |  | 135.45
|  |  | Di cui oneri di sicurezza afferenti l'impresa |  | 5.06% | di (B) |  | 6.85
|  |  | Utili di impresa (C) |  | 10% | di (A + B) |  | 103.85
|  |  | TOTALE (A + B + C) euro / m |  |  |  | 0% | 1142.3
|  |  | Incidenza Manodopera sul totale |  | 0.31% |  |  | 3.51
|  |  | Incidenza Oneri di sicurezza sul totale |  | 0.6% |  |  | 6.85
Analisi | CAM | Codice dettaglio | Voce principale/Voce | Unità di misura | Quantità | Prezzo unitario | Scostamento % su anno 2024 | Importo
BOL24/1_75.10.03.20.M TUBAZIONI, FORNITURA E POSA IN OPERA TUBI DI MATERIALE PLASTICO TUBI DI POLIETILENE PER FOGNATURA Tubazione a gravità in polietilene spiralato rinforzato con costole in acciaio, SN12 Tubi spiralati in polietilene rinforzato con acciaio idonei per fognature e scarichi interrati non in pressione. Profilo di parete strutturato del tipo a spirale, ottenuto mediante avvolgimento ad elica, liscio internamente con costolature esterne rinforzate da una lamina integra e continua, di acciaio zincato incorporata nella parete del tubo. Giunto a bicchiere con guarnizione in EPDM o in alternativa mediante saldatura per estrusione con apporto di materiale. DN 1500 |  | BOL24/1_01.01.01.01A.02 | 01A - - 02 - Operaio specializzato | h | 0.058 | 33.34 | 0% | 1.93
|  | BOL24/1_01.01.01.01A.03 | 01A - - 03 - Operaio qualificato | h | 0.058 | 30.52 | 0% | 1.77
|  | BOL24/1_01.02.05.05.A | 05 - Nolo di autogru telescopica, compreso il tempo di trasporto al cantiere e dal cantiere: A - portata da 12t fino a 25t | h | 0.058 | 96.67 | 0% | 5.61
|  | BOL24/1_01.04.39.08.M | 08 - Tubazione a gravità in polietilene spiralato rinforzato con costole in acciaio, SN12 Tubi spiralati in polietilene rinforzato con acciaio idonei per fognature e scarichi interrati non in pressione. Profilo di parete strutturato del tipo a spirale, ottenuto mediante avvolgimento ad elica, liscio internamente con costolature esterne rinforzate da una lamina integra e continua, di acciaio zincato incorporata nella parete del tubo. Giunto a bicchiere con guarnizione in EPDM o in alternativa mediante saldatura per estrusione con apporto di materiale. M - DN 1500 | m | 1.05 | 886.78 | 0% | 931.12
|  | BOL24/1_54.10.03.15.A | 15 - Fornitura, posa in opera, spianamento e costipamento di materiale granulometricamente assortito, per la formazione del letto e del rivestimento di tubi, cavi, ecc. Il grado di costipamento in % della prova Proctor Standard verrà stabilito dalla DL in funzione dell'opera. Verrà contabilizzata la quantità teorica risultante dagli scavi con pareti verticali. A - pezzatura 0,20 fino a 15 mm | m3 | 1.7644 | 28.51 | 0% | 50.3
|  | Totale BOL24/1_ | [5 empty] | 990.73
|  |  | Totale Voci (A) |  |  |  | 0% | 990.73
|  |  | Spese generali (B) |  | 15% | di (A) |  | 148.61
|  |  | Di cui oneri di sicurezza afferenti l'impresa |  | 5.06% | di (B) |  | 7.52
|  |  | Utili di impresa (C) |  | 10% | di (A + B) |  | 113.93
|  |  | TOTALE (A + B + C) euro / m |  |  |  | 0% | 1253.27
|  |  | Incidenza Manodopera sul totale |  | 0.3% |  |  | 3.7
|  |  | Incidenza Oneri di sicurezza sul totale |  | 0.6% |  |  | 7.52
Analisi | CAM | Codice dettaglio | Voce principale/Voce | Unità di misura | Quantità | Prezzo unitario | Scostamento % su anno 2024 | Importo
BOL24/1_75.10.03.20.N TUBAZIONI, FORNITURA E POSA IN OPERA TUBI DI MATERIALE PLASTICO TUBI DI POLIETILENE PER FOGNATURA Tubazione a gravità in polietilene spiralato rinforzato con costole in acciaio, SN12 Tubi spiralati in polietilene rinforzato con acciaio idonei per fognature e scarichi interrati non in pressione. Profilo di parete strutturato del tipo a spirale, ottenuto mediante avvolgimento ad elica, liscio internamente con costolature esterne rinforzate da una lamina integra e continua, di acciaio zincato incorporata nella parete del tubo. Giunto a bicchiere con guarnizione in EPDM o in alternativa mediante saldatura per estrusione con apporto di materiale. DN 1600 |  | BOL24/1_01.01.01.01A.02 | 01A - - 02 - Operaio specializzato | h | 0.064 | 33.34 | 0% | 2.13
|  | BOL24/1_01.01.01.01A.03 | 01A - - 03 - Operaio qualificato | h | 0.064 | 30.52 | 0% | 1.95
|  | BOL24/1_01.02.05.05.A | 05 - Nolo di autogru telescopica, compreso il tempo di trasporto al cantiere e dal cantiere: A - portata da 12t fino a 25t | h | 0.064 | 96.67 | 0% | 6.19
|  | BOL24/1_01.04.39.08.N | 08 - Tubazione a gravità in polietilene spiralato rinforzato con costole in acciaio, SN12 Tubi spiralati in polietilene rinforzato con acciaio idonei per fognature e scarichi interrati non in pressione. Profilo di parete strutturato del tipo a spirale, ottenuto mediante avvolgimento ad elica, liscio internamente con costolature esterne rinforzate da una lamina integra e continua, di acciaio zincato incorporata nella parete del tubo. Giunto a bicchiere con guarnizione in EPDM o in alternativa mediante saldatura per estrusione con apporto di materiale. N - DN 1600 | m | 1.05 | 932.76 | 0% | 979.4
|  | BOL24/1_54.10.03.15.A | 15 - Fornitura, posa in opera, spianamento e costipamento di materiale granulometricamente assortito, per la formazione del letto e del rivestimento di tubi, cavi, ecc. Il grado di costipamento in % della prova Proctor Standard verrà stabilito dalla DL in funzione dell'opera. Verrà contabilizzata la quantità teorica risultante dagli scavi con pareti verticali. A - pezzatura 0,20 fino a 15 mm | m3 | 1.8344 | 28.51 | 0% | 52.3
|  | Totale BOL24/1_ | [5 empty] | 1041.97
|  |  | Totale Voci (A) |  |  |  | 0% | 1041.97
|  |  | Spese generali (B) |  | 15% | di (A) |  | 156.3
|  |  | Di cui oneri di sicurezza afferenti l'impresa |  | 5.06% | di (B) |  | 7.91
|  |  | Utili di impresa (C) |  | 10% | di (A + B) |  | 119.83
|  |  | TOTALE (A + B + C) euro / m |  |  |  | 0% | 1318.1
|  |  | Incidenza Manodopera sul totale |  | 0.31% |  |  | 4.08
|  |  | Incidenza Oneri di sicurezza sul totale |  | 0.6% |  |  | 7.91
Analisi | CAM | Codice dettaglio | Voce principale/Voce | Unità di misura | Quantità | Prezzo unitario | Scostamento % su anno 2024 | Importo
BOL24/1_75.10.03.20.O TUBAZIONI, FORNITURA E POSA IN OPERA TUBI DI MATERIALE PLASTICO TUBI DI POLIETILENE PER FOGNATURA Tubazione a gravità in polietilene spiralato rinforzato con costole in acciaio, SN12 Tubi spiralati in polietilene rinforzato con acciaio idonei per fognature e scarichi interrati non in pressione. Profilo di parete strutturato del tipo a spirale, ottenuto mediante avvolgimento ad elica, liscio internamente con costolature esterne rinforzate da una lamina integra e continua, di acciaio zincato incorporata nella parete del tubo. Giunto a bicchiere con guarnizione in EPDM o in alternativa mediante saldatura per estrusione con apporto di materiale. DN 1800 |  | BOL24/1_01.01.01.01A.02 | 01A - - 02 - Operaio specializzato | h | 0.072 | 33.34 | 0% | 2.4
|  | BOL24/1_01.01.01.01A.03 | 01A - - 03 - Operaio qualificato | h | 0.072 | 30.52 | 0% | 2.2
|  | BOL24/1_01.02.05.05.A | 05 - Nolo di autogru telescopica, compreso il tempo di trasporto al cantiere e dal cantiere: A - portata da 12t fino a 25t | h | 0.072 | 96.67 | 0% | 6.96
|  | BOL24/1_01.04.39.08.O | 08 - Tubazione a gravità in polietilene spiralato rinforzato con costole in acciaio, SN12 Tubi spiralati in polietilene rinforzato con acciaio idonei per fognature e scarichi interrati non in pressione. Profilo di parete strutturato del tipo a spirale, ottenuto mediante avvolgimento ad elica, liscio internamente con costolature esterne rinforzate da una lamina integra e continua, di acciaio zincato incorporata nella parete del tubo. Giunto a bicchiere con guarnizione in EPDM o in alternativa mediante saldatura per estrusione con apporto di materiale. O - DN 1800 | m | 1.05 | 1593.47 | 0% | 1673.14
|  | BOL24/1_54.10.03.15.A | 15 - Fornitura, posa in opera, spianamento e costipamento di materiale granulometricamente assortito, per la formazione del letto e del rivestimento di tubi, cavi, ecc. Il grado di costipamento in % della prova Proctor Standard verrà stabilito dalla DL in funzione dell'opera. Verrà contabilizzata la quantità teorica risultante dagli scavi con pareti verticali. A - pezzatura 0,20 fino a 15 mm | m3 | 1.9744 | 28.51 | 0% | 56.29
|  | Totale BOL24/1_ | [5 empty] | 1740.99
|  |  | Totale Voci (A) |  |  |  | 0% | 1740.99
|  |  | Spese generali (B) |  | 15% | di (A) |  | 261.15
|  |  | Di cui oneri di sicurezza afferenti l'impresa |  | 5.06% | di (B) |  | 13.21
|  |  | Utili di impresa (C) |  | 10% | di (A + B) |  | 200.21
|  |  | TOTALE (A + B + C) euro / m |  |  |  | 0% | 2202.35
|  |  | Incidenza Manodopera sul totale |  | 0.21% |  |  | 4.6
|  |  | Incidenza Oneri di sicurezza sul totale |  | 0.6% |  |  | 13.21
Analisi | CAM | Codice dettaglio | Voce principale/Voce | Unità di misura | Quantità | Prezzo unitario | Scostamento % su anno 2024 | Importo
BOL24/1_75.10.03.20.P TUBAZIONI, FORNITURA E POSA IN OPERA TUBI DI MATERIALE PLASTICO TUBI DI POLIETILENE PER FOGNATURA Tubazione a gravità in polietilene spiralato rinforzato con costole in acciaio, SN12 Tubi spiralati in polietilene rinforzato con acciaio idonei per fognature e scarichi interrati non in pressione. Profilo di parete strutturato del tipo a spirale, ottenuto mediante avvolgimento ad elica, liscio internamente con costolature esterne rinforzate da una lamina integra e continua, di acciaio zincato incorporata nella parete del tubo. Giunto a bicchiere con guarnizione in EPDM o in alternativa mediante saldatura per estrusione con apporto di materiale. DN 2000 |  | BOL24/1_01.01.01.01A.02 | 01A - - 02 - Operaio specializzato | h | 0.086 | 33.34 | 0% | 2.87
|  | BOL24/1_01.01.01.01A.03 | 01A - - 03 - Operaio qualificato | h | 0.086 | 30.52 | 0% | 2.62
|  | BOL24/1_01.02.05.05.A | 05 - Nolo di autogru telescopica, compreso il tempo di trasporto al cantiere e dal cantiere: A - portata da 12t fino a 25t | h | 0.086 | 96.67 | 0% | 8.31
|  | BOL24/1_01.04.39.08.P | 08 - Tubazione a gravità in polietilene spiralato rinforzato con costole in acciaio, SN12 Tubi spiralati in polietilene rinforzato con acciaio idonei per fognature e scarichi interrati non in pressione. Profilo di parete strutturato del tipo a spirale, ottenuto mediante avvolgimento ad elica, liscio internamente con costolature esterne rinforzate da una lamina integra e continua, di acciaio zincato incorporata nella parete del tubo. Giunto a bicchiere con guarnizione in EPDM o in alternativa mediante saldatura per estrusione con apporto di materiale. P - DN 2000 | m | 1.05 | 1944.17 | 0% | 2041.38
|  | BOL24/1_54.10.03.15.A | 15 - Fornitura, posa in opera, spianamento e costipamento di materiale granulometricamente assortito, per la formazione del letto e del rivestimento di tubi, cavi, ecc. Il grado di costipamento in % della prova Proctor Standard verrà stabilito dalla DL in funzione dell'opera. Verrà contabilizzata la quantità teorica risultante dagli scavi con pareti verticali. A - pezzatura 0,20 fino a 15 mm | m3 | 2.1144 | 28.51 | 0% | 60.28
|  | Totale BOL24/1_ | [5 empty] | 2115.46
|  |  | Totale Voci (A) |  |  |  | 0% | 2115.46
|  |  | Spese generali (B) |  | 15% | di (A) |  | 317.32
|  |  | Di cui oneri di sicurezza afferenti l'impresa |  | 5.06% | di (B) |  | 16.06
|  |  | Utili di impresa (C) |  | 10% | di (A + B) |  | 243.28
|  |  | TOTALE (A + B + C) euro / m |  |  |  | 0% | 2676.06
|  |  | Incidenza Manodopera sul totale |  | 0.21% |  |  | 5.49
|  |  | Incidenza Oneri di sicurezza sul totale |  | 0.6% |  |  | 16.06
Analisi | CAM | Codice dettaglio | Voce principale/Voce | Unità di misura | Quantità | Prezzo unitario | Scostamento % su anno 2024 | Importo
BOL24/1_75.10.03.20.Q TUBAZIONI, FORNITURA E POSA IN OPERA TUBI DI MATERIALE PLASTICO TUBI DI POLIETILENE PER FOGNATURA Tubazione a gravità in polietilene spiralato rinforzato con costole in acciaio, SN12 Tubi spiralati in polietilene rinforzato con acciaio idonei per fognature e scarichi interrati non in pressione. Profilo di parete strutturato del tipo a spirale, ottenuto mediante avvolgimento ad elica, liscio internamente con costolature esterne rinforzate da una lamina integra e continua, di acciaio zincato incorporata nella parete del tubo. Giunto a bicchiere con guarnizione in EPDM o in alternativa mediante saldatura per estrusione con apporto di materiale. DN 2200 |  | BOL24/1_01.01.01.01A.02 | 01A - - 02 - Operaio specializzato | h | 0.11 | 33.34 | 0% | 3.67
|  | BOL24/1_01.01.01.01A.03 | 01A - - 03 - Operaio qualificato | h | 0.11 | 30.52 | 0% | 3.36
|  | BOL24/1_01.02.05.05.A | 05 - Nolo di autogru telescopica, compreso il tempo di trasporto al cantiere e dal cantiere: A - portata da 12t fino a 25t | h | 0.11 | 96.67 | 0% | 10.63
|  | BOL24/1_01.04.39.08.Q | 08 - Tubazione a gravità in polietilene spiralato rinforzato con costole in acciaio, SN12 Tubi spiralati in polietilene rinforzato con acciaio idonei per fognature e scarichi interrati non in pressione. Profilo di parete strutturato del tipo a spirale, ottenuto mediante avvolgimento ad elica, liscio internamente con costolature esterne rinforzate da una lamina integra e continua, di acciaio zincato incorporata nella parete del tubo. Giunto a bicchiere con guarnizione in EPDM o in alternativa mediante saldatura per estrusione con apporto di materiale. Q - DN 2200 | m | 1.05 | 2287.38 | 0% | 2401.75
|  | BOL24/1_54.10.03.15.A | 15 - Fornitura, posa in opera, spianamento e costipamento di materiale granulometricamente assortito, per la formazione del letto e del rivestimento di tubi, cavi, ecc. Il grado di costipamento in % della prova Proctor Standard verrà stabilito dalla DL in funzione dell'opera. Verrà contabilizzata la quantità teorica risultante dagli scavi con pareti verticali. A - pezzatura 0,20 fino a 15 mm | m3 | 2.2544 | 28.51 | 0% | 64.27
|  | Totale BOL24/1_ | [5 empty] | 2483.68
|  |  | Totale Voci (A) |  |  |  | 0% | 2483.68
|  |  | Spese generali (B) |  | 15% | di (A) |  | 372.55
|  |  | Di cui oneri di sicurezza afferenti l'impresa |  | 5.06% | di (B) |  | 18.85
|  |  | Utili di impresa (C) |  | 10% | di (A + B) |  | 285.62
|  |  | TOTALE (A + B + C) euro / m |  |  |  | 0% | 3141.85
|  |  | Incidenza Manodopera sul totale |  | 0.22% |  |  | 7.03
|  |  | Incidenza Oneri di sicurezza sul totale |  | 0.6% |  |  | 18.85
Analisi | CAM | Codice dettaglio | Voce principale/Voce | Unità di misura | Quantità | Prezzo unitario | Scostamento % su anno 2024 | Importo
BOL24/1_75.10.03.20.R TUBAZIONI, FORNITURA E POSA IN OPERA TUBI DI MATERIALE PLASTICO TUBI DI POLIETILENE PER FOGNATURA Tubazione a gravità in polietilene spiralato rinforzato con costole in acciaio, SN12 Tubi spiralati in polietilene rinforzato con acciaio idonei per fognature e scarichi interrati non in pressione. Profilo di parete strutturato del tipo a spirale, ottenuto mediante avvolgimento ad elica, liscio internamente con costolature esterne rinforzate da una lamina integra e continua, di acciaio zincato incorporata nella parete del tubo. Giunto a bicchiere con guarnizione in EPDM o in alternativa mediante saldatura per estrusione con apporto di materiale. DN 2400 |  | BOL24/1_01.01.01.01A.02 | 01A - - 02 - Operaio specializzato | h | 0.13 | 33.34 | 0% | 4.33
|  | BOL24/1_01.01.01.01A.03 | 01A - - 03 - Operaio qualificato | h | 0.13 | 30.52 | 0% | 3.97
|  | BOL24/1_01.02.05.05.A | 05 - Nolo di autogru telescopica, compreso il tempo di trasporto al cantiere e dal cantiere: A - portata da 12t fino a 25t | h | 0.13 | 96.67 | 0% | 12.57
|  | BOL24/1_01.04.39.08.R | 08 - Tubazione a gravità in polietilene spiralato rinforzato con costole in acciaio, SN12 Tubi spiralati in polietilene rinforzato con acciaio idonei per fognature e scarichi interrati non in pressione. Profilo di parete strutturato del tipo a spirale, ottenuto mediante avvolgimento ad elica, liscio internamente con costolature esterne rinforzate da una lamina integra e continua, di acciaio zincato incorporata nella parete del tubo. Giunto a bicchiere con guarnizione in EPDM o in alternativa mediante saldatura per estrusione con apporto di materiale. R - DN 2400 | m | 1.05 | 2520.02 | 0% | 2646.02
|  | BOL24/1_54.10.03.15.A | 15 - Fornitura, posa in opera, spianamento e costipamento di materiale granulometricamente assortito, per la formazione del letto e del rivestimento di tubi, cavi, ecc. Il grado di costipamento in % della prova Proctor Standard verrà stabilito dalla DL in funzione dell'opera. Verrà contabilizzata la quantità teorica risultante dagli scavi con pareti verticali. A - pezzatura 0,20 fino a 15 mm | m3 | 2.3944 | 28.51 | 0% | 68.26
|  | Totale BOL24/1_ | [5 empty] | 2735.15
|  |  | Totale Voci (A) |  |  |  | 0% | 2735.15
|  |  | Spese generali (B) |  | 15% | di (A) |  | 410.27
|  |  | Di cui oneri di sicurezza afferenti l'impresa |  | 5.06% | di (B) |  | 20.76
|  |  | Utili di impresa (C) |  | 10% | di (A + B) |  | 314.54
|  |  | TOTALE (A + B + C) euro / m |  |  |  | 0% | 3459.96
|  |  | Incidenza Manodopera sul totale |  | 0.24% |  |  | 8.3
|  |  | Incidenza Oneri di sicurezza sul totale |  | 0.6% |  |  | 20.76
Analisi | CAM | Codice dettaglio | Voce principale/Voce | Unità di misura | Quantità | Prezzo unitario | Scostamento % su anno 2024 | Importo
BOL24/1_75.10.03.20.S TUBAZIONI, FORNITURA E POSA IN OPERA TUBI DI MATERIALE PLASTICO TUBI DI POLIETILENE PER FOGNATURA Tubazione a gravità in polietilene spiralato rinforzato con costole in acciaio, SN12 Tubi spiralati in polietilene rinforzato con acciaio idonei per fognature e scarichi interrati non in pressione. Profilo di parete strutturato del tipo a spirale, ottenuto mediante avvolgimento ad elica, liscio internamente con costolature esterne rinforzate da una lamina integra e continua, di acciaio zincato incorporata nella parete del tubo. Giunto a bicchiere con guarnizione in EPDM o in alternativa mediante saldatura per estrusione con apporto di materiale. DN 2600 |  | BOL24/1_01.01.01.01A.02 | 01A - - 02 - Operaio specializzato | h | 0.144 | 33.34 | 0% | 4.8
|  | BOL24/1_01.01.01.01A.03 | 01A - - 03 - Operaio qualificato | h | 0.144 | 30.52 | 0% | 4.39
|  | BOL24/1_01.02.05.05.A | 05 - Nolo di autogru telescopica, compreso il tempo di trasporto al cantiere e dal cantiere: A - portata da 12t fino a 25t | h | 0.144 | 96.67 | 0% | 13.92
|  | BOL24/1_01.04.39.08.S | 08 - Tubazione a gravità in polietilene spiralato rinforzato con costole in acciaio, SN12 Tubi spiralati in polietilene rinforzato con acciaio idonei per fognature e scarichi interrati non in pressione. Profilo di parete strutturato del tipo a spirale, ottenuto mediante avvolgimento ad elica, liscio internamente con costolature esterne rinforzate da una lamina integra e continua, di acciaio zincato incorporata nella parete del tubo. Giunto a bicchiere con guarnizione in EPDM o in alternativa mediante saldatura per estrusione con apporto di materiale. S - DN 2600 | m | 1.05 | 3957.29 | 0% | 4155.15
|  | BOL24/1_54.10.03.15.A | 15 - Fornitura, posa in opera, spianamento e costipamento di materiale granulometricamente assortito, per la formazione del letto e del rivestimento di tubi, cavi, ecc. Il grado di costipamento in % della prova Proctor Standard verrà stabilito dalla DL in funzione dell'opera. Verrà contabilizzata la quantità teorica risultante dagli scavi con pareti verticali. A - pezzatura 0,20 fino a 15 mm | m3 | 2.5344 | 28.51 | 0% | 72.26
|  | Totale BOL24/1_ | [5 empty] | 4250.52
|  |  | Totale Voci (A) |  |  |  | 0% | 4250.52
|  |  | Spese generali (B) |  | 15% | di (A) |  | 637.58
|  |  | Di cui oneri di sicurezza afferenti l'impresa |  | 5.06% | di (B) |  | 32.26
|  |  | Utili di impresa (C) |  | 10% | di (A + B) |  | 488.81
|  |  | TOTALE (A + B + C) euro / m |  |  |  | 0% | 5376.91
|  |  | Incidenza Manodopera sul totale |  | 0.17% |  |  | 9.19
|  |  | Incidenza Oneri di sicurezza sul totale |  | 0.6% |  |  | 32.26
Analisi | CAM | Codice dettaglio | Voce principale/Voce | Unità di misura | Quantità | Prezzo unitario | Scostamento % su anno 2024 | Importo
BOL24/1_75.10.03.30.A TUBAZIONI, FORNITURA E POSA IN OPERA TUBI DI MATERIALE PLASTICO TUBI DI POLIETILENE PER FOGNATURA Tubazione a gravità in polietilene spiralato rinforzato con costole in acciaio, SN16 Tubi spiralati in polietilene rinforzato con acciaio idonei per fognature e scarichi interrati non in pressione. Profilo di parete strutturato del tipo a spirale, ottenuto mediante avvolgimento ad elica, liscio internamente con costolature esterne rinforzate da una lamina integra e continua, di acciaio zincato incorporata nella parete del tubo. Giunto a bicchiere con guarnizione in EPDM o in alternativa mediante saldatura per estrusione con apporto di materiale. DN 400 |  | BOL24/1_01.01.01.01A.02 | 01A - - 02 - Operaio specializzato | h | 0.03 | 33.34 | 0% | 1
|  | BOL24/1_01.01.01.01A.03 | 01A - - 03 - Operaio qualificato | h | 0.03 | 30.52 | 0% | 0.92
|  | BOL24/1_01.02.05.05.A | 05 - Nolo di autogru telescopica, compreso il tempo di trasporto al cantiere e dal cantiere: A - portata da 12t fino a 25t | h | 0.03 | 96.67 | 0% | 2.9
|  | BOL24/1_01.04.39.09.A | 09 - Tubazione a gravità in polietilene spiralato rinforzato con costole in acciaio, SN16 Tubi spiralati in polietilene rinforzato con acciaio idonei per fognature e scarichi interrati non in pressione. Profilo di parete strutturato del tipo a spirale, ottenuto mediante avvolgimento ad elica, liscio internamente con costolature esterne rinforzate da una lamina integra e continua, di acciaio zincato incorporata nella parete del tubo. Giunto a bicchiere con guarnizione in EPDM o in alternativa mediante saldatura per estrusione con apporto di materiale. A - DN 400 | m | 1.05 | 125.5 | 0% | 131.78
|  | BOL24/1_54.10.03.15.A | 15 - Fornitura, posa in opera, spianamento e costipamento di materiale granulometricamente assortito, per la formazione del letto e del rivestimento di tubi, cavi, ecc. Il grado di costipamento in % della prova Proctor Standard verrà stabilito dalla DL in funzione dell'opera. Verrà contabilizzata la quantità teorica risultante dagli scavi con pareti verticali. A - pezzatura 0,20 fino a 15 mm | m3 | 0.7844 | 28.51 | 0% | 22.36
|  | Totale BOL24/1_ | [5 empty] | 158.96
|  |  | Totale Voci (A) |  |  |  | 0% | 158.96
|  |  | Spese generali (B) |  | 15% | di (A) |  | 23.84
|  |  | Di cui oneri di sicurezza afferenti l'impresa |  | 5.06% | di (B) |  | 1.21
|  |  | Utili di impresa (C) |  | 10% | di (A + B) |  | 18.28
|  |  | TOTALE (A + B + C) euro / m |  |  |  | 0% | 201.08
|  |  | Incidenza Manodopera sul totale |  | 0.95% |  |  | 1.92
|  |  | Incidenza Oneri di sicurezza sul totale |  | 0.6% |  |  | 1.21
Analisi | CAM | Codice dettaglio | Voce principale/Voce | Unità di misura | Quantità | Prezzo unitario | Scostamento % su anno 2024 | Importo
BOL24/1_75.10.03.30.B TUBAZIONI, FORNITURA E POSA IN OPERA TUBI DI MATERIALE PLASTICO TUBI DI POLIETILENE PER FOGNATURA Tubazione a gravità in polietilene spiralato rinforzato con costole in acciaio, SN16 Tubi spiralati in polietilene rinforzato con acciaio idonei per fognature e scarichi interrati non in pressione. Profilo di parete strutturato del tipo a spirale, ottenuto mediante avvolgimento ad elica, liscio internamente con costolature esterne rinforzate da una lamina integra e continua, di acciaio zincato incorporata nella parete del tubo. Giunto a bicchiere con guarnizione in EPDM o in alternativa mediante saldatura per estrusione con apporto di materiale. DN 500 |  | BOL24/1_01.01.01.01A.02 | 01A - - 02 - Operaio specializzato | h | 0.03 | 33.34 | 0% | 1
|  | BOL24/1_01.01.01.01A.03 | 01A - - 03 - Operaio qualificato | h | 0.03 | 30.52 | 0% | 0.92
|  | BOL24/1_01.02.05.05.A | 05 - Nolo di autogru telescopica, compreso il tempo di trasporto al cantiere e dal cantiere: A - portata da 12t fino a 25t | h | 0.03 | 96.67 | 0% | 2.9
|  | BOL24/1_01.04.39.09.B | 09 - Tubazione a gravità in polietilene spiralato rinforzato con costole in acciaio, SN16 Tubi spiralati in polietilene rinforzato con acciaio idonei per fognature e scarichi interrati non in pressione. Profilo di parete strutturato del tipo a spirale, ottenuto mediante avvolgimento ad elica, liscio internamente con costolature esterne rinforzate da una lamina integra e continua, di acciaio zincato incorporata nella parete del tubo. Giunto a bicchiere con guarnizione in EPDM o in alternativa mediante saldatura per estrusione con apporto di materiale. B - DN 500 | m | 1.05 | 159.9 | 0% | 167.9
|  | BOL24/1_54.10.03.15.A | 15 - Fornitura, posa in opera, spianamento e costipamento di materiale granulometricamente assortito, per la formazione del letto e del rivestimento di tubi, cavi, ecc. Il grado di costipamento in % della prova Proctor Standard verrà stabilito dalla DL in funzione dell'opera. Verrà contabilizzata la quantità teorica risultante dagli scavi con pareti verticali. A - pezzatura 0,20 fino a 15 mm | m3 | 0.8544 | 28.51 | 0% | 24.36
|  | Totale BOL24/1_ | [5 empty] | 197.08
|  |  | Totale Voci (A) |  |  |  | 0% | 197.08
|  |  | Spese generali (B) |  | 15% | di (A) |  | 29.56
|  |  | Di cui oneri di sicurezza afferenti l'impresa |  | 5.06% | di (B) |  | 1.5
|  |  | Utili di impresa (C) |  | 10% | di (A + B) |  | 22.66
|  |  | TOTALE (A + B + C) euro / m |  |  |  | 0% | 249.3
|  |  | Incidenza Manodopera sul totale |  | 0.77% |  |  | 1.92
|  |  | Incidenza Oneri di sicurezza sul totale |  | 0.6% |  |  | 1.5
Analisi | CAM | Codice dettaglio | Voce principale/Voce | Unità di misura | Quantità | Prezzo unitario | Scostamento % su anno 2024 | Importo
BOL24/1_75.10.03.30.C TUBAZIONI, FORNITURA E POSA IN OPERA TUBI DI MATERIALE PLASTICO TUBI DI POLIETILENE PER FOGNATURA Tubazione a gravità in polietilene spiralato rinforzato con costole in acciaio, SN16 Tubi spiralati in polietilene rinforzato con acciaio idonei per fognature e scarichi interrati non in pressione. Profilo di parete strutturato del tipo a spirale, ottenuto mediante avvolgimento ad elica, liscio internamente con costolature esterne rinforzate da una lamina integra e continua, di acciaio zincato incorporata nella parete del tubo. Giunto a bicchiere con guarnizione in EPDM o in alternativa mediante saldatura per estrusione con apporto di materiale. DN 600 |  | BOL24/1_01.01.01.01A.02 | 01A - - 02 - Operaio specializzato | h | 0.031 | 33.34 | 0% | 1.03
|  | BOL24/1_01.01.01.01A.03 | 01A - - 03 - Operaio qualificato | h | 0.031 | 30.52 | 0% | 0.95
|  | BOL24/1_01.02.05.05.A | 05 - Nolo di autogru telescopica, compreso il tempo di trasporto al cantiere e dal cantiere: A - portata da 12t fino a 25t | h | 0.031 | 96.67 | 0% | 3
|  | BOL24/1_01.04.39.09.C | 09 - Tubazione a gravità in polietilene spiralato rinforzato con costole in acciaio, SN16 Tubi spiralati in polietilene rinforzato con acciaio idonei per fognature e scarichi interrati non in pressione. Profilo di parete strutturato del tipo a spirale, ottenuto mediante avvolgimento ad elica, liscio internamente con costolature esterne rinforzate da una lamina integra e continua, di acciaio zincato incorporata nella parete del tubo. Giunto a bicchiere con guarnizione in EPDM o in alternativa mediante saldatura per estrusione con apporto di materiale. C - DN 600 | m | 1.05 | 225.9 | 0% | 237.2
|  | BOL24/1_54.10.03.15.A | 15 - Fornitura, posa in opera, spianamento e costipamento di materiale granulometricamente assortito, per la formazione del letto e del rivestimento di tubi, cavi, ecc. Il grado di costipamento in % della prova Proctor Standard verrà stabilito dalla DL in funzione dell'opera. Verrà contabilizzata la quantità teorica risultante dagli scavi con pareti verticali. A - pezzatura 0,20 fino a 15 mm | m3 | 0.9244 | 28.51 | 0% | 26.35
|  | Totale BOL24/1_ | [5 empty] | 268.53
|  |  | Totale Voci (A) |  |  |  | 0% | 268.53
|  |  | Spese generali (B) |  | 15% | di (A) |  | 40.28
|  |  | Di cui oneri di sicurezza afferenti l'impresa |  | 5.06% | di (B) |  | 2.04
|  |  | Utili di impresa (C) |  | 10% | di (A + B) |  | 30.88
|  |  | TOTALE (A + B + C) euro / m |  |  |  | 0% | 339.69
|  |  | Incidenza Manodopera sul totale |  | 0.58% |  |  | 1.98
|  |  | Incidenza Oneri di sicurezza sul totale |  | 0.6% |  |  | 2.04
Analisi | CAM | Codice dettaglio | Voce principale/Voce | Unità di misura | Quantità | Prezzo unitario | Scostamento % su anno 2024 | Importo
BOL24/1_75.10.03.30.D TUBAZIONI, FORNITURA E POSA IN OPERA TUBI DI MATERIALE PLASTICO TUBI DI POLIETILENE PER FOGNATURA Tubazione a gravità in polietilene spiralato rinforzato con costole in acciaio, SN16 Tubi spiralati in polietilene rinforzato con acciaio idonei per fognature e scarichi interrati non in pressione. Profilo di parete strutturato del tipo a spirale, ottenuto mediante avvolgimento ad elica, liscio internamente con costolature esterne rinforzate da una lamina integra e continua, di acciaio zincato incorporata nella parete del tubo. Giunto a bicchiere con guarnizione in EPDM o in alternativa mediante saldatura per estrusione con apporto di materiale. DN 700 |  | BOL24/1_01.01.01.01A.02 | 01A - - 02 - Operaio specializzato | h | 0.032 | 33.34 | 0% | 1.07
|  | BOL24/1_01.01.01.01A.03 | 01A - - 03 - Operaio qualificato | h | 0.032 | 30.52 | 0% | 0.98
|  | BOL24/1_01.02.05.05.A | 05 - Nolo di autogru telescopica, compreso il tempo di trasporto al cantiere e dal cantiere: A - portata da 12t fino a 25t | h | 0.032 | 96.67 | 0% | 3.09
|  | BOL24/1_01.04.39.09.D | 09 - Tubazione a gravità in polietilene spiralato rinforzato con costole in acciaio, SN16 Tubi spiralati in polietilene rinforzato con acciaio idonei per fognature e scarichi interrati non in pressione. Profilo di parete strutturato del tipo a spirale, ottenuto mediante avvolgimento ad elica, liscio internamente con costolature esterne rinforzate da una lamina integra e continua, di acciaio zincato incorporata nella parete del tubo. Giunto a bicchiere con guarnizione in EPDM o in alternativa mediante saldatura per estrusione con apporto di materiale. D - DN 700 | m | 1.05 | 297.8 | 0% | 312.69
|  | BOL24/1_54.10.03.15.A | 15 - Fornitura, posa in opera, spianamento e costipamento di materiale granulometricamente assortito, per la formazione del letto e del rivestimento di tubi, cavi, ecc. Il grado di costipamento in % della prova Proctor Standard verrà stabilito dalla DL in funzione dell'opera. Verrà contabilizzata la quantità teorica risultante dagli scavi con pareti verticali. A - pezzatura 0,20 fino a 15 mm | m3 | 1.0644 | 28.51 | 0% | 30.35
|  | Totale BOL24/1_ | [5 empty] | 348.18
|  |  | Totale Voci (A) |  |  |  | 0% | 348.18
|  |  | Spese generali (B) |  | 15% | di (A) |  | 52.23
|  |  | Di cui oneri di sicurezza afferenti l'impresa |  | 5.06% | di (B) |  | 2.64
|  |  | Utili di impresa (C) |  | 10% | di (A + B) |  | 40.04
|  |  | TOTALE (A + B + C) euro / m |  |  |  | 0% | 440.45
|  |  | Incidenza Manodopera sul totale |  | 0.47% |  |  | 2.05
|  |  | Incidenza Oneri di sicurezza sul totale |  | 0.6% |  |  | 2.64
Analisi | CAM | Codice dettaglio | Voce principale/Voce | Unità di misura | Quantità | Prezzo unitario | Scostamento % su anno 2024 | Importo
BOL24/1_75.10.03.30.E TUBAZIONI, FORNITURA E POSA IN OPERA TUBI DI MATERIALE PLASTICO TUBI DI POLIETILENE PER FOGNATURA Tubazione a gravità in polietilene spiralato rinforzato con costole in acciaio, SN16 Tubi spiralati in polietilene rinforzato con acciaio idonei per fognature e scarichi interrati non in pressione. Profilo di parete strutturato del tipo a spirale, ottenuto mediante avvolgimento ad elica, liscio internamente con costolature esterne rinforzate da una lamina integra e continua, di acciaio zincato incorporata nella parete del tubo. Giunto a bicchiere con guarnizione in EPDM o in alternativa mediante saldatura per estrusione con apporto di materiale. DN 800 |  | BOL24/1_01.01.01.01A.02 | 01A - - 02 - Operaio specializzato | h | 0.033 | 33.34 | 0% | 1.1
|  | BOL24/1_01.01.01.01A.03 | 01A - - 03 - Operaio qualificato | h | 0.033 | 30.52 | 0% | 1.01
|  | BOL24/1_01.02.05.05.A | 05 - Nolo di autogru telescopica, compreso il tempo di trasporto al cantiere e dal cantiere: A - portata da 12t fino a 25t | h | 0.033 | 96.67 | 0% | 3.19
|  | BOL24/1_01.04.39.09.E | 09 - Tubazione a gravità in polietilene spiralato rinforzato con costole in acciaio, SN16 Tubi spiralati in polietilene rinforzato con acciaio idonei per fognature e scarichi interrati non in pressione. Profilo di parete strutturato del tipo a spirale, ottenuto mediante avvolgimento ad elica, liscio internamente con costolature esterne rinforzate da una lamina integra e continua, di acciaio zincato incorporata nella parete del tubo. Giunto a bicchiere con guarnizione in EPDM o in alternativa mediante saldatura per estrusione con apporto di materiale. E - DN 800 | m | 1.05 | 366.54 | 0% | 384.87
|  | BOL24/1_54.10.03.15.A | 15 - Fornitura, posa in opera, spianamento e costipamento di materiale granulometricamente assortito, per la formazione del letto e del rivestimento di tubi, cavi, ecc. Il grado di costipamento in % della prova Proctor Standard verrà stabilito dalla DL in funzione dell'opera. Verrà contabilizzata la quantità teorica risultante dagli scavi con pareti verticali. A - pezzatura 0,20 fino a 15 mm | m3 | 1.1344 | 28.51 | 0% | 32.34
|  | Totale BOL24/1_ | [5 empty] | 422.51
|  |  | Totale Voci (A) |  |  |  | 0% | 422.51
|  |  | Spese generali (B) |  | 15% | di (A) |  | 63.38
|  |  | Di cui oneri di sicurezza afferenti l'impresa |  | 5.06% | di (B) |  | 3.21
|  |  | Utili di impresa (C) |  | 10% | di (A + B) |  | 48.59
|  |  | TOTALE (A + B + C) euro / m |  |  |  | 0% | 534.48
|  |  | Incidenza Manodopera sul totale |  | 0.39% |  |  | 2.11
|  |  | Incidenza Oneri di sicurezza sul totale |  | 0.6% |  |  | 3.21
Analisi | CAM | Codice dettaglio | Voce principale/Voce | Unità di misura | Quantità | Prezzo unitario | Scostamento % su anno 2024 | Importo
BOL24/1_75.10.03.30.F TUBAZIONI, FORNITURA E POSA IN OPERA TUBI DI MATERIALE PLASTICO TUBI DI POLIETILENE PER FOGNATURA Tubazione a gravità in polietilene spiralato rinforzato con costole in acciaio, SN16 Tubi spiralati in polietilene rinforzato con acciaio idonei per fognature e scarichi interrati non in pressione. Profilo di parete strutturato del tipo a spirale, ottenuto mediante avvolgimento ad elica, liscio internamente con costolature esterne rinforzate da una lamina integra e continua, di acciaio zincato incorporata nella parete del tubo. Giunto a bicchiere con guarnizione in EPDM o in alternativa mediante saldatura per estrusione con apporto di materiale. DN 900 |  | BOL24/1_01.01.01.01A.02 | 01A - - 02 - Operaio specializzato | h | 0.037 | 33.34 | 0% | 1.23
|  | BOL24/1_01.01.01.01A.03 | 01A - - 03 - Operaio qualificato | h | 0.037 | 30.52 | 0% | 1.13
|  | BOL24/1_01.02.05.05.A | 05 - Nolo di autogru telescopica, compreso il tempo di trasporto al cantiere e dal cantiere: A - portata da 12t fino a 25t | h | 0.037 | 96.67 | 0% | 3.58
|  | BOL24/1_01.04.39.09.F | 09 - Tubazione a gravità in polietilene spiralato rinforzato con costole in acciaio, SN16 Tubi spiralati in polietilene rinforzato con acciaio idonei per fognature e scarichi interrati non in pressione. Profilo di parete strutturato del tipo a spirale, ottenuto mediante avvolgimento ad elica, liscio internamente con costolature esterne rinforzate da una lamina integra e continua, di acciaio zincato incorporata nella parete del tubo. Giunto a bicchiere con guarnizione in EPDM o in alternativa mediante saldatura per estrusione con apporto di materiale. F - DN 900 | m | 1.05 | 417 | 0% | 437.85
|  | BOL24/1_54.10.03.15.A | 15 - Fornitura, posa in opera, spianamento e costipamento di materiale granulometricamente assortito, per la formazione del letto e del rivestimento di tubi, cavi, ecc. Il grado di costipamento in % della prova Proctor Standard verrà stabilito dalla DL in funzione dell'opera. Verrà contabilizzata la quantità teorica risultante dagli scavi con pareti verticali. A - pezzatura 0,20 fino a 15 mm | m3 | 1.3444 | 28.51 | 0% | 38.33
|  | Totale BOL24/1_ | [5 empty] | 482.12
|  |  | Totale Voci (A) |  |  |  | 0% | 482.12
|  |  | Spese generali (B) |  | 15% | di (A) |  | 72.32
|  |  | Di cui oneri di sicurezza afferenti l'impresa |  | 5.06% | di (B) |  | 3.66
|  |  | Utili di impresa (C) |  | 10% | di (A + B) |  | 55.44
|  |  | TOTALE (A + B + C) euro / m |  |  |  | 0% | 609.88
|  |  | Incidenza Manodopera sul totale |  | 0.39% |  |  | 2.36
|  |  | Incidenza Oneri di sicurezza sul totale |  | 0.6% |  |  | 3.66
Analisi | CAM | Codice dettaglio | Voce principale/Voce | Unità di misura | Quantità | Prezzo unitario | Scostamento % su anno 2024 | Importo
BOL24/1_75.10.03.30.G TUBAZIONI, FORNITURA E POSA IN OPERA TUBI DI MATERIALE PLASTICO TUBI DI POLIETILENE PER FOGNATURA Tubazione a gravità in polietilene spiralato rinforzato con costole in acciaio, SN16 Tubi spiralati in polietilene rinforzato con acciaio idonei per fognature e scarichi interrati non in pressione. Profilo di parete strutturato del tipo a spirale, ottenuto mediante avvolgimento ad elica, liscio internamente con costolature esterne rinforzate da una lamina integra e continua, di acciaio zincato incorporata nella parete del tubo. Giunto a bicchiere con guarnizione in EPDM o in alternativa mediante saldatura per estrusione con apporto di materiale. DN 1000 |  | BOL24/1_01.01.01.01A.02 | 01A - - 02 - Operaio specializzato | h | 0.042 | 33.34 | 0% | 1.4
|  | BOL24/1_01.01.01.01A.03 | 01A - - 03 - Operaio qualificato | h | 0.042 | 30.52 | 0% | 1.28
|  | BOL24/1_01.02.05.05.A | 05 - Nolo di autogru telescopica, compreso il tempo di trasporto al cantiere e dal cantiere: A - portata da 12t fino a 25t | h | 0.042 | 96.67 | 0% | 4.06
|  | BOL24/1_01.04.39.09.G | 09 - Tubazione a gravità in polietilene spiralato rinforzato con costole in acciaio, SN16 Tubi spiralati in polietilene rinforzato con acciaio idonei per fognature e scarichi interrati non in pressione. Profilo di parete strutturato del tipo a spirale, ottenuto mediante avvolgimento ad elica, liscio internamente con costolature esterne rinforzate da una lamina integra e continua, di acciaio zincato incorporata nella parete del tubo. Giunto a bicchiere con guarnizione in EPDM o in alternativa mediante saldatura per estrusione con apporto di materiale. G - DN 1000 | m | 1.05 | 577.3 | 0% | 606.17
|  | BOL24/1_54.10.03.15.A | 15 - Fornitura, posa in opera, spianamento e costipamento di materiale granulometricamente assortito, per la formazione del letto e del rivestimento di tubi, cavi, ecc. Il grado di costipamento in % della prova Proctor Standard verrà stabilito dalla DL in funzione dell'opera. Verrà contabilizzata la quantità teorica risultante dagli scavi con pareti verticali. A - pezzatura 0,20 fino a 15 mm | m3 | 1.4144 | 28.51 | 0% | 40.32
|  | Totale BOL24/1_ | [5 empty] | 653.23
|  |  | Totale Voci (A) |  |  |  | 0% | 653.23
|  |  | Spese generali (B) |  | 15% | di (A) |  | 97.98
|  |  | Di cui oneri di sicurezza afferenti l'impresa |  | 5.06% | di (B) |  | 4.96
|  |  | Utili di impresa (C) |  | 10% | di (A + B) |  | 75.12
|  |  | TOTALE (A + B + C) euro / m |  |  |  | 0% | 826.33
|  |  | Incidenza Manodopera sul totale |  | 0.32% |  |  | 2.68
|  |  | Incidenza Oneri di sicurezza sul totale |  | 0.6% |  |  | 4.96
Analisi | CAM | Codice dettaglio | Voce principale/Voce | Unità di misura | Quantità | Prezzo unitario | Scostamento % su anno 2024 | Importo
BOL24/1_75.10.03.30.H TUBAZIONI, FORNITURA E POSA IN OPERA TUBI DI MATERIALE PLASTICO TUBI DI POLIETILENE PER FOGNATURA Tubazione a gravità in polietilene spiralato rinforzato con costole in acciaio, SN16 Tubi spiralati in polietilene rinforzato con acciaio idonei per fognature e scarichi interrati non in pressione. Profilo di parete strutturato del tipo a spirale, ottenuto mediante avvolgimento ad elica, liscio internamente con costolature esterne rinforzate da una lamina integra e continua, di acciaio zincato incorporata nella parete del tubo. Giunto a bicchiere con guarnizione in EPDM o in alternativa mediante saldatura per estrusione con apporto di materiale. DN 1100 |  | BOL24/1_01.01.01.01A.02 | 01A - - 02 - Operaio specializzato | h | 0.042 | 33.34 | 0% | 1.4
|  | BOL24/1_01.01.01.01A.03 | 01A - - 03 - Operaio qualificato | h | 0.042 | 30.52 | 0% | 1.28
|  | BOL24/1_01.02.05.05.A | 05 - Nolo di autogru telescopica, compreso il tempo di trasporto al cantiere e dal cantiere: A - portata da 12t fino a 25t | h | 0.042 | 96.67 | 0% | 4.06
|  | BOL24/1_01.04.39.09.H | 09 - Tubazione a gravità in polietilene spiralato rinforzato con costole in acciaio, SN16 Tubi spiralati in polietilene rinforzato con acciaio idonei per fognature e scarichi interrati non in pressione. Profilo di parete strutturato del tipo a spirale, ottenuto mediante avvolgimento ad elica, liscio internamente con costolature esterne rinforzate da una lamina integra e continua, di acciaio zincato incorporata nella parete del tubo. Giunto a bicchiere con guarnizione in EPDM o in alternativa mediante saldatura per estrusione con apporto di materiale. H - DN 1100 | m | 1.05 | 615.65 | 0% | 646.43
|  | BOL24/1_54.10.03.15.A | 15 - Fornitura, posa in opera, spianamento e costipamento di materiale granulometricamente assortito, per la formazione del letto e del rivestimento di tubi, cavi, ecc. Il grado di costipamento in % della prova Proctor Standard verrà stabilito dalla DL in funzione dell'opera. Verrà contabilizzata la quantità teorica risultante dagli scavi con pareti verticali. A - pezzatura 0,20 fino a 15 mm | m3 | 1.4844 | 28.51 | 0% | 42.32
|  | Totale BOL24/1_ | [5 empty] | 695.49
|  |  | Totale Voci (A) |  |  |  | 0% | 695.49
|  |  | Spese generali (B) |  | 15% | di (A) |  | 104.32
|  |  | Di cui oneri di sicurezza afferenti l'impresa |  | 5.06% | di (B) |  | 5.28
|  |  | Utili di impresa (C) |  | 10% | di (A + B) |  | 79.98
|  |  | TOTALE (A + B + C) euro / m |  |  |  | 0% | 879.79
|  |  | Incidenza Manodopera sul totale |  | 0.3% |  |  | 2.68
|  |  | Incidenza Oneri di sicurezza sul totale |  | 0.6% |  |  | 5.28
Analisi | CAM | Codice dettaglio | Voce principale/Voce | Unità di misura | Quantità | Prezzo unitario | Scostamento % su anno 2024 | Importo
BOL24/1_75.10.03.30.I TUBAZIONI, FORNITURA E POSA IN OPERA TUBI DI MATERIALE PLASTICO TUBI DI POLIETILENE PER FOGNATURA Tubazione a gravità in polietilene spiralato rinforzato con costole in acciaio, SN16 Tubi spiralati in polietilene rinforzato con acciaio idonei per fognature e scarichi interrati non in pressione. Profilo di parete strutturato del tipo a spirale, ottenuto mediante avvolgimento ad elica, liscio internamente con costolature esterne rinforzate da una lamina integra e continua, di acciaio zincato incorporata nella parete del tubo. Giunto a bicchiere con guarnizione in EPDM o in alternativa mediante saldatura per estrusione con apporto di materiale. DN 1200 |  | BOL24/1_01.01.01.01A.02 | 01A - - 02 - Operaio specializzato | h | 0.048 | 33.34 | 0% | 1.6
|  | BOL24/1_01.01.01.01A.03 | 01A - - 03 - Operaio qualificato | h | 0.048 | 30.52 | 0% | 1.46
|  | BOL24/1_01.02.05.05.A | 05 - Nolo di autogru telescopica, compreso il tempo di trasporto al cantiere e dal cantiere: A - portata da 12t fino a 25t | h | 0.048 | 96.67 | 0% | 4.64
|  | BOL24/1_01.04.39.09.I | 09 - Tubazione a gravità in polietilene spiralato rinforzato con costole in acciaio, SN16 Tubi spiralati in polietilene rinforzato con acciaio idonei per fognature e scarichi interrati non in pressione. Profilo di parete strutturato del tipo a spirale, ottenuto mediante avvolgimento ad elica, liscio internamente con costolature esterne rinforzate da una lamina integra e continua, di acciaio zincato incorporata nella parete del tubo. Giunto a bicchiere con guarnizione in EPDM o in alternativa mediante saldatura per estrusione con apporto di materiale. I - DN 1200 | m | 1.05 | 739.58 | 0% | 776.56
|  | BOL24/1_54.10.03.15.A | 15 - Fornitura, posa in opera, spianamento e costipamento di materiale granulometricamente assortito, per la formazione del letto e del rivestimento di tubi, cavi, ecc. Il grado di costipamento in % della prova Proctor Standard verrà stabilito dalla DL in funzione dell'opera. Verrà contabilizzata la quantità teorica risultante dagli scavi con pareti verticali. A - pezzatura 0,20 fino a 15 mm | m3 | 1.5544 | 28.51 | 0% | 44.32
|  | Totale BOL24/1_ | [5 empty] | 828.58
|  |  | Totale Voci (A) |  |  |  | 0% | 828.58
|  |  | Spese generali (B) |  | 15% | di (A) |  | 124.29
|  |  | Di cui oneri di sicurezza afferenti l'impresa |  | 5.06% | di (B) |  | 6.29
|  |  | Utili di impresa (C) |  | 10% | di (A + B) |  | 95.29
|  |  | TOTALE (A + B + C) euro / m |  |  |  | 0% | 1048.16
|  |  | Incidenza Manodopera sul totale |  | 0.29% |  |  | 3.06
|  |  | Incidenza Oneri di sicurezza sul totale |  | 0.6% |  |  | 6.29
Analisi | CAM | Codice dettaglio | Voce principale/Voce | Unità di misura | Quantità | Prezzo unitario | Scostamento % su anno 2024 | Importo
BOL24/1_75.10.03.30.K TUBAZIONI, FORNITURA E POSA IN OPERA TUBI DI MATERIALE PLASTICO TUBI DI POLIETILENE PER FOGNATURA Tubazione a gravità in polietilene spiralato rinforzato con costole in acciaio, SN16 Tubi spiralati in polietilene rinforzato con acciaio idonei per fognature e scarichi interrati non in pressione. Profilo di parete strutturato del tipo a spirale, ottenuto mediante avvolgimento ad elica, liscio internamente con costolature esterne rinforzate da una lamina integra e continua, di acciaio zincato incorporata nella parete del tubo. Giunto a bicchiere con guarnizione in EPDM o in alternativa mediante saldatura per estrusione con apporto di materiale. DN 1300 |  | BOL24/1_01.01.01.01A.02 | 01A - - 02 - Operaio specializzato | h | 0.052 | 33.34 | 0% | 1.73
|  | BOL24/1_01.01.01.01A.03 | 01A - - 03 - Operaio qualificato | h | 0.052 | 30.52 | 0% | 1.59
|  | BOL24/1_01.02.05.05.A | 05 - Nolo di autogru telescopica, compreso il tempo di trasporto al cantiere e dal cantiere: A - portata da 12t fino a 25t | h | 0.052 | 96.67 | 0% | 5.03
|  | BOL24/1_01.04.39.09.K | 09 - Tubazione a gravità in polietilene spiralato rinforzato con costole in acciaio, SN16 Tubi spiralati in polietilene rinforzato con acciaio idonei per fognature e scarichi interrati non in pressione. Profilo di parete strutturato del tipo a spirale, ottenuto mediante avvolgimento ad elica, liscio internamente con costolature esterne rinforzate da una lamina integra e continua, di acciaio zincato incorporata nella parete del tubo. Giunto a bicchiere con guarnizione in EPDM o in alternativa mediante saldatura per estrusione con apporto di materiale. K - DN 1300 | m | 1.05 | 842.34 | 0% | 884.46
|  | BOL24/1_54.10.03.15.A | 15 - Fornitura, posa in opera, spianamento e costipamento di materiale granulometricamente assortito, per la formazione del letto e del rivestimento di tubi, cavi, ecc. Il grado di costipamento in % della prova Proctor Standard verrà stabilito dalla DL in funzione dell'opera. Verrà contabilizzata la quantità teorica risultante dagli scavi con pareti verticali. A - pezzatura 0,20 fino a 15 mm | m3 | 1.6244 | 28.51 | 0% | 46.31
|  | Totale BOL24/1_ | [5 empty] | 939.12
|  |  | Totale Voci (A) |  |  |  | 0% | 939.12
|  |  | Spese generali (B) |  | 15% | di (A) |  | 140.87
|  |  | Di cui oneri di sicurezza afferenti l'impresa |  | 5.06% | di (B) |  | 7.13
|  |  | Utili di impresa (C) |  | 10% | di (A + B) |  | 108
|  |  | TOTALE (A + B + C) euro / m |  |  |  | 0% | 1187.99
|  |  | Incidenza Manodopera sul totale |  | 0.28% |  |  | 3.32
|  |  | Incidenza Oneri di sicurezza sul totale |  | 0.6% |  |  | 7.13
Analisi | CAM | Codice dettaglio | Voce principale/Voce | Unità di misura | Quantità | Prezzo unitario | Scostamento % su anno 2024 | Importo
BOL24/1_75.10.03.30.L TUBAZIONI, FORNITURA E POSA IN OPERA TUBI DI MATERIALE PLASTICO TUBI DI POLIETILENE PER FOGNATURA Tubazione a gravità in polietilene spiralato rinforzato con costole in acciaio, SN16 Tubi spiralati in polietilene rinforzato con acciaio idonei per fognature e scarichi interrati non in pressione. Profilo di parete strutturato del tipo a spirale, ottenuto mediante avvolgimento ad elica, liscio internamente con costolature esterne rinforzate da una lamina integra e continua, di acciaio zincato incorporata nella parete del tubo. Giunto a bicchiere con guarnizione in EPDM o in alternativa mediante saldatura per estrusione con apporto di materiale. DN 1400 |  | BOL24/1_01.01.01.01A.02 | 01A - - 02 - Operaio specializzato | h | 0.055 | 33.34 | 0% | 1.83
|  | BOL24/1_01.01.01.01A.03 | 01A - - 03 - Operaio qualificato | h | 0.055 | 30.52 | 0% | 1.68
|  | BOL24/1_01.02.05.05.A | 05 - Nolo di autogru telescopica, compreso il tempo di trasporto al cantiere e dal cantiere: A - portata da 12t fino a 25t | h | 0.055 | 96.67 | 0% | 5.32
|  | BOL24/1_01.04.39.09.L | 09 - Tubazione a gravità in polietilene spiralato rinforzato con costole in acciaio, SN16 Tubi spiralati in polietilene rinforzato con acciaio idonei per fognature e scarichi interrati non in pressione. Profilo di parete strutturato del tipo a spirale, ottenuto mediante avvolgimento ad elica, liscio internamente con costolature esterne rinforzate da una lamina integra e continua, di acciaio zincato incorporata nella parete del tubo. Giunto a bicchiere con guarnizione in EPDM o in alternativa mediante saldatura per estrusione con apporto di materiale. L - DN 1400 | m | 1.05 | 915.36 | 0% | 961.13
|  | BOL24/1_54.10.03.15.A | 15 - Fornitura, posa in opera, spianamento e costipamento di materiale granulometricamente assortito, per la formazione del letto e del rivestimento di tubi, cavi, ecc. Il grado di costipamento in % della prova Proctor Standard verrà stabilito dalla DL in funzione dell'opera. Verrà contabilizzata la quantità teorica risultante dagli scavi con pareti verticali. A - pezzatura 0,20 fino a 15 mm | m3 | 1.6944 | 28.51 | 0% | 48.31
|  | Totale BOL24/1_ | [5 empty] | 1018.27
|  |  | Totale Voci (A) |  |  |  | 0% | 1018.27
|  |  | Spese generali (B) |  | 15% | di (A) |  | 152.74
|  |  | Di cui oneri di sicurezza afferenti l'impresa |  | 5.06% | di (B) |  | 7.73
|  |  | Utili di impresa (C) |  | 10% | di (A + B) |  | 117.1
|  |  | TOTALE (A + B + C) euro / m |  |  |  | 0% | 1288.11
|  |  | Incidenza Manodopera sul totale |  | 0.27% |  |  | 3.51
|  |  | Incidenza Oneri di sicurezza sul totale |  | 0.6% |  |  | 7.73
Analisi | CAM | Codice dettaglio | Voce principale/Voce | Unità di misura | Quantità | Prezzo unitario | Scostamento % su anno 2024 | Importo
BOL24/1_75.10.03.30.M TUBAZIONI, FORNITURA E POSA IN OPERA TUBI DI MATERIALE PLASTICO TUBI DI POLIETILENE PER FOGNATURA Tubazione a gravità in polietilene spiralato rinforzato con costole in acciaio, SN16 Tubi spiralati in polietilene rinforzato con acciaio idonei per fognature e scarichi interrati non in pressione. Profilo di parete strutturato del tipo a spirale, ottenuto mediante avvolgimento ad elica, liscio internamente con costolature esterne rinforzate da una lamina integra e continua, di acciaio zincato incorporata nella parete del tubo. Giunto a bicchiere con guarnizione in EPDM o in alternativa mediante saldatura per estrusione con apporto di materiale. DN 1500 |  | BOL24/1_01.01.01.01A.02 | 01A - - 02 - Operaio specializzato | h | 0.058 | 33.34 | 0% | 1.93
|  | BOL24/1_01.01.01.01A.03 | 01A - - 03 - Operaio qualificato | h | 0.058 | 30.52 | 0% | 1.77
|  | BOL24/1_01.02.05.05.A | 05 - Nolo di autogru telescopica, compreso il tempo di trasporto al cantiere e dal cantiere: A - portata da 12t fino a 25t | h | 0.058 | 96.67 | 0% | 5.61
|  | BOL24/1_01.04.39.09.M | 09 - Tubazione a gravità in polietilene spiralato rinforzato con costole in acciaio, SN16 Tubi spiralati in polietilene rinforzato con acciaio idonei per fognature e scarichi interrati non in pressione. Profilo di parete strutturato del tipo a spirale, ottenuto mediante avvolgimento ad elica, liscio internamente con costolature esterne rinforzate da una lamina integra e continua, di acciaio zincato incorporata nella parete del tubo. Giunto a bicchiere con guarnizione in EPDM o in alternativa mediante saldatura per estrusione con apporto di materiale. M - DN 1500 | m | 1.05 | 1068.97 | 0% | 1122.42
|  | BOL24/1_54.10.03.15.A | 15 - Fornitura, posa in opera, spianamento e costipamento di materiale granulometricamente assortito, per la formazione del letto e del rivestimento di tubi, cavi, ecc. Il grado di costipamento in % della prova Proctor Standard verrà stabilito dalla DL in funzione dell'opera. Verrà contabilizzata la quantità teorica risultante dagli scavi con pareti verticali. A - pezzatura 0,20 fino a 15 mm | m3 | 1.7644 | 28.51 | 0% | 50.3
|  | Totale BOL24/1_ | [5 empty] | 1182.03
|  |  | Totale Voci (A) |  |  |  | 0% | 1182.03
|  |  | Spese generali (B) |  | 15% | di (A) |  | 177.3
|  |  | Di cui oneri di sicurezza afferenti l'impresa |  | 5.06% | di (B) |  | 8.97
|  |  | Utili di impresa (C) |  | 10% | di (A + B) |  | 135.93
|  |  | TOTALE (A + B + C) euro / m |  |  |  | 0% | 1495.26
|  |  | Incidenza Manodopera sul totale |  | 0.25% |  |  | 3.7
|  |  | Incidenza Oneri di sicurezza sul totale |  | 0.6% |  |  | 8.97
Analisi | CAM | Codice dettaglio | Voce principale/Voce | Unità di misura | Quantità | Prezzo unitario | Scostamento % su anno 2024 | Importo
BOL24/1_75.10.03.30.N TUBAZIONI, FORNITURA E POSA IN OPERA TUBI DI MATERIALE PLASTICO TUBI DI POLIETILENE PER FOGNATURA Tubazione a gravità in polietilene spiralato rinforzato con costole in acciaio, SN16 Tubi spiralati in polietilene rinforzato con acciaio idonei per fognature e scarichi interrati non in pressione. Profilo di parete strutturato del tipo a spirale, ottenuto mediante avvolgimento ad elica, liscio internamente con costolature esterne rinforzate da una lamina integra e continua, di acciaio zincato incorporata nella parete del tubo. Giunto a bicchiere con guarnizione in EPDM o in alternativa mediante saldatura per estrusione con apporto di materiale. DN 1600 |  | BOL24/1_01.01.01.01A.02 | 01A - - 02 - Operaio specializzato | h | 0.064 | 33.34 | 0% | 2.13
|  | BOL24/1_01.01.01.01A.03 | 01A - - 03 - Operaio qualificato | h | 0.064 | 30.52 | 0% | 1.95
|  | BOL24/1_01.02.05.05.A | 05 - Nolo di autogru telescopica, compreso il tempo di trasporto al cantiere e dal cantiere: A - portata da 12t fino a 25t | h | 0.064 | 96.67 | 0% | 6.19
|  | BOL24/1_01.04.39.09.N | 09 - Tubazione a gravità in polietilene spiralato rinforzato con costole in acciaio, SN16 Tubi spiralati in polietilene rinforzato con acciaio idonei per fognature e scarichi interrati non in pressione. Profilo di parete strutturato del tipo a spirale, ottenuto mediante avvolgimento ad elica, liscio internamente con costolature esterne rinforzate da una lamina integra e continua, di acciaio zincato incorporata nella parete del tubo. Giunto a bicchiere con guarnizione in EPDM o in alternativa mediante saldatura per estrusione con apporto di materiale. N - DN 1600 | m | 1.05 | 1162.64 | 0% | 1220.77
|  | BOL24/1_54.10.03.15.A | 15 - Fornitura, posa in opera, spianamento e costipamento di materiale granulometricamente assortito, per la formazione del letto e del rivestimento di tubi, cavi, ecc. Il grado di costipamento in % della prova Proctor Standard verrà stabilito dalla DL in funzione dell'opera. Verrà contabilizzata la quantità teorica risultante dagli scavi con pareti verticali. A - pezzatura 0,20 fino a 15 mm | m3 | 1.8344 | 28.51 | 0% | 52.3
|  | Totale BOL24/1_ | [5 empty] | 1283.34
|  |  | Totale Voci (A) |  |  |  | 0% | 1283.34
|  |  | Spese generali (B) |  | 15% | di (A) |  | 192.5
|  |  | Di cui oneri di sicurezza afferenti l'impresa |  | 5.06% | di (B) |  | 9.74
|  |  | Utili di impresa (C) |  | 10% | di (A + B) |  | 147.58
|  |  | TOTALE (A + B + C) euro / m |  |  |  | 0% | 1623.42
|  |  | Incidenza Manodopera sul totale |  | 0.25% |  |  | 4.08
|  |  | Incidenza Oneri di sicurezza sul totale |  | 0.6% |  |  | 9.74
Analisi | CAM | Codice dettaglio | Voce principale/Voce | Unità di misura | Quantità | Prezzo unitario | Scostamento % su anno 2024 | Importo
BOL24/1_75.10.03.30.O TUBAZIONI, FORNITURA E POSA IN OPERA TUBI DI MATERIALE PLASTICO TUBI DI POLIETILENE PER FOGNATURA Tubazione a gravità in polietilene spiralato rinforzato con costole in acciaio, SN16 Tubi spiralati in polietilene rinforzato con acciaio idonei per fognature e scarichi interrati non in pressione. Profilo di parete strutturato del tipo a spirale, ottenuto mediante avvolgimento ad elica, liscio internamente con costolature esterne rinforzate da una lamina integra e continua, di acciaio zincato incorporata nella parete del tubo. Giunto a bicchiere con guarnizione in EPDM o in alternativa mediante saldatura per estrusione con apporto di materiale. DN 1800 |  | BOL24/1_01.01.01.01A.02 | 01A - - 02 - Operaio specializzato | h | 0.072 | 33.34 | 0% | 2.4
|  | BOL24/1_01.01.01.01A.03 | 01A - - 03 - Operaio qualificato | h | 0.072 | 30.52 | 0% | 2.2
|  | BOL24/1_01.02.05.05.A | 05 - Nolo di autogru telescopica, compreso il tempo di trasporto al cantiere e dal cantiere: A - portata da 12t fino a 25t | h | 0.072 | 96.67 | 0% | 6.96
|  | BOL24/1_01.04.39.09.O | 09 - Tubazione a gravità in polietilene spiralato rinforzato con costole in acciaio, SN16 Tubi spiralati in polietilene rinforzato con acciaio idonei per fognature e scarichi interrati non in pressione. Profilo di parete strutturato del tipo a spirale, ottenuto mediante avvolgimento ad elica, liscio internamente con costolature esterne rinforzate da una lamina integra e continua, di acciaio zincato incorporata nella parete del tubo. Giunto a bicchiere con guarnizione in EPDM o in alternativa mediante saldatura per estrusione con apporto di materiale. O - DN 1800 | m | 1.05 | 1766.32 | 0% | 1854.64
|  | BOL24/1_54.10.03.15.A | 15 - Fornitura, posa in opera, spianamento e costipamento di materiale granulometricamente assortito, per la formazione del letto e del rivestimento di tubi, cavi, ecc. Il grado di costipamento in % della prova Proctor Standard verrà stabilito dalla DL in funzione dell'opera. Verrà contabilizzata la quantità teorica risultante dagli scavi con pareti verticali. A - pezzatura 0,20 fino a 15 mm | m3 | 1.9744 | 28.51 | 0% | 56.29
|  | Totale BOL24/1_ | [5 empty] | 1922.49
|  |  | Totale Voci (A) |  |  |  | 0% | 1922.49
|  |  | Spese generali (B) |  | 15% | di (A) |  | 288.37
|  |  | Di cui oneri di sicurezza afferenti l'impresa |  | 5.06% | di (B) |  | 14.59
|  |  | Utili di impresa (C) |  | 10% | di (A + B) |  | 221.09
|  |  | TOTALE (A + B + C) euro / m |  |  |  | 0% | 2431.95
|  |  | Incidenza Manodopera sul totale |  | 0.19% |  |  | 4.6
|  |  | Incidenza Oneri di sicurezza sul totale |  | 0.6% |  |  | 14.59
Analisi | CAM | Codice dettaglio | Voce principale/Voce | Unità di misura | Quantità | Prezzo unitario | Scostamento % su anno 2024 | Importo
BOL24/1_75.10.03.30.P TUBAZIONI, FORNITURA E POSA IN OPERA TUBI DI MATERIALE PLASTICO TUBI DI POLIETILENE PER FOGNATURA Tubazione a gravità in polietilene spiralato rinforzato con costole in acciaio, SN16 Tubi spiralati in polietilene rinforzato con acciaio idonei per fognature e scarichi interrati non in pressione. Profilo di parete strutturato del tipo a spirale, ottenuto mediante avvolgimento ad elica, liscio internamente con costolature esterne rinforzate da una lamina integra e continua, di acciaio zincato incorporata nella parete del tubo. Giunto a bicchiere con guarnizione in EPDM o in alternativa mediante saldatura per estrusione con apporto di materiale. DN 2000 |  | BOL24/1_01.01.01.01A.02 | 01A - - 02 - Operaio specializzato | h | 0.086 | 33.34 | 0% | 2.87
|  | BOL24/1_01.01.01.01A.03 | 01A - - 03 - Operaio qualificato | h | 0.086 | 30.52 | 0% | 2.62
|  | BOL24/1_01.02.05.05.A | 05 - Nolo di autogru telescopica, compreso il tempo di trasporto al cantiere e dal cantiere: A - portata da 12t fino a 25t | h | 0.086 | 96.67 | 0% | 8.31
|  | BOL24/1_01.04.39.09.P | 09 - Tubazione a gravità in polietilene spiralato rinforzato con costole in acciaio, SN16 Tubi spiralati in polietilene rinforzato con acciaio idonei per fognature e scarichi interrati non in pressione. Profilo di parete strutturato del tipo a spirale, ottenuto mediante avvolgimento ad elica, liscio internamente con costolature esterne rinforzate da una lamina integra e continua, di acciaio zincato incorporata nella parete del tubo. Giunto a bicchiere con guarnizione in EPDM o in alternativa mediante saldatura per estrusione con apporto di materiale. P - DN 2000 | m | 1.05 | 2161.83 | 0% | 2269.92
|  | BOL24/1_54.10.03.15.A | 15 - Fornitura, posa in opera, spianamento e costipamento di materiale granulometricamente assortito, per la formazione del letto e del rivestimento di tubi, cavi, ecc. Il grado di costipamento in % della prova Proctor Standard verrà stabilito dalla DL in funzione dell'opera. Verrà contabilizzata la quantità teorica risultante dagli scavi con pareti verticali. A - pezzatura 0,20 fino a 15 mm | m3 | 2.1144 | 28.51 | 0% | 60.28
|  | Totale BOL24/1_ | [5 empty] | 2344
|  |  | Totale Voci (A) |  |  |  | 0% | 2344
|  |  | Spese generali (B) |  | 15% | di (A) |  | 351.6
|  |  | Di cui oneri di sicurezza afferenti l'impresa |  | 5.06% | di (B) |  | 17.79
|  |  | Utili di impresa (C) |  | 10% | di (A + B) |  | 269.56
|  |  | TOTALE (A + B + C) euro / m |  |  |  | 0% | 2965.16
|  |  | Incidenza Manodopera sul totale |  | 0.19% |  |  | 5.49
|  |  | Incidenza Oneri di sicurezza sul totale |  | 0.6% |  |  | 17.79
Analisi | CAM | Codice dettaglio | Voce principale/Voce | Unità di misura | Quantità | Prezzo unitario | Scostamento % su anno 2024 | Importo
BOL24/1_75.10.03.30.Q TUBAZIONI, FORNITURA E POSA IN OPERA TUBI DI MATERIALE PLASTICO TUBI DI POLIETILENE PER FOGNATURA Tubazione a gravità in polietilene spiralato rinforzato con costole in acciaio, SN16 Tubi spiralati in polietilene rinforzato con acciaio idonei per fognature e scarichi interrati non in pressione. Profilo di parete strutturato del tipo a spirale, ottenuto mediante avvolgimento ad elica, liscio internamente con costolature esterne rinforzate da una lamina integra e continua, di acciaio zincato incorporata nella parete del tubo. Giunto a bicchiere con guarnizione in EPDM o in alternativa mediante saldatura per estrusione con apporto di materiale. DN 2200 |  | BOL24/1_01.01.01.01A.02 | 01A - - 02 - Operaio specializzato | h | 0.109 | 33.34 | 0% | 3.63
|  | BOL24/1_01.01.01.01A.03 | 01A - - 03 - Operaio qualificato | h | 0.109 | 30.52 | 0% | 3.33
|  | BOL24/1_01.02.05.05.A | 05 - Nolo di autogru telescopica, compreso il tempo di trasporto al cantiere e dal cantiere: A - portata da 12t fino a 25t | h | 0.109 | 96.67 | 0% | 10.54
|  | BOL24/1_01.04.39.09.Q | 09 - Tubazione a gravità in polietilene spiralato rinforzato con costole in acciaio, SN16 Tubi spiralati in polietilene rinforzato con acciaio idonei per fognature e scarichi interrati non in pressione. Profilo di parete strutturato del tipo a spirale, ottenuto mediante avvolgimento ad elica, liscio internamente con costolature esterne rinforzate da una lamina integra e continua, di acciaio zincato incorporata nella parete del tubo. Giunto a bicchiere con guarnizione in EPDM o in alternativa mediante saldatura per estrusione con apporto di materiale. Q - DN 2200 | m | 1.05 | 2484.84 | 0% | 2609.08
|  | BOL24/1_54.10.03.15.A | 15 - Fornitura, posa in opera, spianamento e costipamento di materiale granulometricamente assortito, per la formazione del letto e del rivestimento di tubi, cavi, ecc. Il grado di costipamento in % della prova Proctor Standard verrà stabilito dalla DL in funzione dell'opera. Verrà contabilizzata la quantità teorica risultante dagli scavi con pareti verticali. A - pezzatura 0,20 fino a 15 mm | m3 | 2.2544 | 28.51 | 0% | 64.27
|  | Totale BOL24/1_ | [5 empty] | 2690.85
|  |  | Totale Voci (A) |  |  |  | 0% | 2690.85
|  |  | Spese generali (B) |  | 15% | di (A) |  | 403.63
|  |  | Di cui oneri di sicurezza afferenti l'impresa |  | 5.06% | di (B) |  | 20.42
|  |  | Utili di impresa (C) |  | 10% | di (A + B) |  | 309.45
|  |  | TOTALE (A + B + C) euro / m |  |  |  | 0% | 3403.93
|  |  | Incidenza Manodopera sul totale |  | 0.2% |  |  | 6.96
|  |  | Incidenza Oneri di sicurezza sul totale |  | 0.6% |  |  | 20.42
Analisi | CAM | Codice dettaglio | Voce principale/Voce | Unità di misura | Quantità | Prezzo unitario | Scostamento % su anno 2024 | Importo
BOL24/1_75.10.03.30.R TUBAZIONI, FORNITURA E POSA IN OPERA TUBI DI MATERIALE PLASTICO TUBI DI POLIETILENE PER FOGNATURA Tubazione a gravità in polietilene spiralato rinforzato con costole in acciaio, SN16 Tubi spiralati in polietilene rinforzato con acciaio idonei per fognature e scarichi interrati non in pressione. Profilo di parete strutturato del tipo a spirale, ottenuto mediante avvolgimento ad elica, liscio internamente con costolature esterne rinforzate da una lamina integra e continua, di acciaio zincato incorporata nella parete del tubo. Giunto a bicchiere con guarnizione in EPDM o in alternativa mediante saldatura per estrusione con apporto di materiale. DN 2400 |  | BOL24/1_01.01.01.01A.02 | 01A - - 02 - Operaio specializzato | h | 0.125 | 33.34 | 0% | 4.17
|  | BOL24/1_01.01.01.01A.03 | 01A - - 03 - Operaio qualificato | h | 0.125 | 30.52 | 0% | 3.82
|  | BOL24/1_01.02.05.05.A | 05 - Nolo di autogru telescopica, compreso il tempo di trasporto al cantiere e dal cantiere: A - portata da 12t fino a 25t | h | 0.125 | 96.67 | 0% | 12.08
|  | BOL24/1_01.04.39.09.R | 09 - Tubazione a gravità in polietilene spiralato rinforzato con costole in acciaio, SN16 Tubi spiralati in polietilene rinforzato con acciaio idonei per fognature e scarichi interrati non in pressione. Profilo di parete strutturato del tipo a spirale, ottenuto mediante avvolgimento ad elica, liscio internamente con costolature esterne rinforzate da una lamina integra e continua, di acciaio zincato incorporata nella parete del tubo. Giunto a bicchiere con guarnizione in EPDM o in alternativa mediante saldatura per estrusione con apporto di materiale. R - DN 2400 | m | 1.05 | 2728.51 | 0% | 2864.94
|  | BOL24/1_54.10.03.15.A | 15 - Fornitura, posa in opera, spianamento e costipamento di materiale granulometricamente assortito, per la formazione del letto e del rivestimento di tubi, cavi, ecc. Il grado di costipamento in % della prova Proctor Standard verrà stabilito dalla DL in funzione dell'opera. Verrà contabilizzata la quantità teorica risultante dagli scavi con pareti verticali. A - pezzatura 0,20 fino a 15 mm | m3 | 2.3944 | 28.51 | 0% | 68.26
|  | Totale BOL24/1_ | [5 empty] | 2953.27
|  |  | Totale Voci (A) |  |  |  | 0% | 2953.27
|  |  | Spese generali (B) |  | 15% | di (A) |  | 442.99
|  |  | Di cui oneri di sicurezza afferenti l'impresa |  | 5.06% | di (B) |  | 22.42
|  |  | Utili di impresa (C) |  | 10% | di (A + B) |  | 339.63
|  |  | TOTALE (A + B + C) euro / m |  |  |  | 0% | 3735.89
|  |  | Incidenza Manodopera sul totale |  | 0.21% |  |  | 7.99
|  |  | Incidenza Oneri di sicurezza sul totale |  | 0.6% |  |  | 22.42
Analisi | CAM | Codice dettaglio | Voce principale/Voce | Unità di misura | Quantità | Prezzo unitario | Scostamento % su anno 2024 | Importo
BOL24/1_75.10.03.30.S TUBAZIONI, FORNITURA E POSA IN OPERA TUBI DI MATERIALE PLASTICO TUBI DI POLIETILENE PER FOGNATURA Tubazione a gravità in polietilene spiralato rinforzato con costole in acciaio, SN16 Tubi spiralati in polietilene rinforzato con acciaio idonei per fognature e scarichi interrati non in pressione. Profilo di parete strutturato del tipo a spirale, ottenuto mediante avvolgimento ad elica, liscio internamente con costolature esterne rinforzate da una lamina integra e continua, di acciaio zincato incorporata nella parete del tubo. Giunto a bicchiere con guarnizione in EPDM o in alternativa mediante saldatura per estrusione con apporto di materiale. DN 2600 |  | BOL24/1_01.01.01.01A.02 | 01A - - 02 - Operaio specializzato | h | 0.144 | 33.34 | 0% | 4.8
|  | BOL24/1_01.01.01.01A.03 | 01A - - 03 - Operaio qualificato | h | 0.144 | 30.52 | 0% | 4.39
|  | BOL24/1_01.02.05.05.A | 05 - Nolo di autogru telescopica, compreso il tempo di trasporto al cantiere e dal cantiere: A - portata da 12t fino a 25t | h | 0.144 | 96.67 | 0% | 13.92
|  | BOL24/1_01.04.39.09.S | 09 - Tubazione a gravità in polietilene spiralato rinforzato con costole in acciaio, SN16 Tubi spiralati in polietilene rinforzato con acciaio idonei per fognature e scarichi interrati non in pressione. Profilo di parete strutturato del tipo a spirale, ottenuto mediante avvolgimento ad elica, liscio internamente con costolature esterne rinforzate da una lamina integra e continua, di acciaio zincato incorporata nella parete del tubo. Giunto a bicchiere con guarnizione in EPDM o in alternativa mediante saldatura per estrusione con apporto di materiale. S - DN 2600 | m | 1.05 | 4309.16 | 0% | 4524.62
|  | BOL24/1_54.10.03.15.A | 15 - Fornitura, posa in opera, spianamento e costipamento di materiale granulometricamente assortito, per la formazione del letto e del rivestimento di tubi, cavi, ecc. Il grado di costipamento in % della prova Proctor Standard verrà stabilito dalla DL in funzione dell'opera. Verrà contabilizzata la quantità teorica risultante dagli scavi con pareti verticali. A - pezzatura 0,20 fino a 15 mm | m3 | 2.5344 | 28.51 | 0% | 72.26
|  | Totale BOL24/1_ | [5 empty] | 4619.99
|  |  | Totale Voci (A) |  |  |  | 0% | 4619.99
|  |  | Spese generali (B) |  | 15% | di (A) |  | 693
|  |  | Di cui oneri di sicurezza afferenti l'impresa |  | 5.06% | di (B) |  | 35.07
|  |  | Utili di impresa (C) |  | 10% | di (A + B) |  | 531.3
|  |  | TOTALE (A + B + C) euro / m |  |  |  | 0% | 5844.29
|  |  | Incidenza Manodopera sul totale |  | 0.16% |  |  | 9.19
|  |  | Incidenza Oneri di sicurezza sul totale |  | 0.6% |  |  | 35.07
Analisi | CAM | Codice dettaglio | Voce principale/Voce | Unità di misura | Quantità | Prezzo unitario | Scostamento % su anno 2024 | Importo
BOL24/1_75.10.04.05.A TUBAZIONI, FORNITURA E POSA IN OPERA TUBI DI MATERIALE PLASTICO TUBI DI PVC PER FOGNATURA Tubo di PVC per fognatura DN 110 |  | BOL24/1_01.01.01.01A.02 | 01A - - 02 - Operaio specializzato | h | 0.2212 | 33.34 | 0% | 7.37
|  | BOL24/1_01.02.01.07A.07 | 07A - - 07 - Autocarro non ribaltabile, portata da 2,5 a 13,5 t | h | 0.01 | 65.61 | 0% | 0.66
|  | BOL24/1_01.02.03.05.E | 05 - Escavatore a cucchiaio cingolato, con chiusura rapida, martello e impianto pinze: E - Escavatore idraulico cingolato, potenza motore: da 110 a 152 kW | h | 0.0356 | 92.78 | 0% | 3.3
|  | BOL24/1_01.02.15.02A.02 | 02A - - 02 - Costipatore ad esplosione (rana), energia fino 500 Nm | h | 0.025 | 39.22 | 0% | 0.98
|  | BOL24/1_01.04.01.21.A | 21 - Sabbia non lavata per massicciata ecc. A - pezzatura 0 - 7 mm | m3 | 0.3 | 21.57 | 0% | 6.47
|  | BOL24/1_01.04.38.01.A | 01 - Tubo di PVC per fognatura A - DN 110 | m | 1 | 5.78 | 0% | 5.78
|  | Totale BOL24/1_ | [5 empty] | 24.56
|  |  | Totale Voci (A) |  |  |  | 0% | 24.56
|  |  | Spese generali (B) |  | 15% | di (A) |  | 3.68
|  |  | Di cui oneri di sicurezza afferenti l'impresa |  | 5.06% | di (B) |  | 0.19
|  |  | Utili di impresa (C) |  | 10% | di (A + B) |  | 2.82
|  |  | TOTALE (A + B + C) euro / m |  |  |  | 0% | 31.06
|  |  | Incidenza Manodopera sul totale |  | 23.73% |  |  | 7.37
|  |  | Incidenza Oneri di sicurezza sul totale |  | 0.61% |  |  | 0.19
Analisi | CAM | Codice dettaglio | Voce principale/Voce | Unità di misura | Quantità | Prezzo unitario | Scostamento % su anno 2024 | Importo
BOL24/1_75.10.04.05.E TUBAZIONI, FORNITURA E POSA IN OPERA TUBI DI MATERIALE PLASTICO TUBI DI PVC PER FOGNATURA Tubo di PVC per fognatura DN 250 |  | BOL24/1_01.01.01.01A.02 | 01A - - 02 - Operaio specializzato | h | 0.2263 | 33.34 | 0% | 7.54
|  | BOL24/1_01.02.01.07A.07 | 07A - - 07 - Autocarro non ribaltabile, portata da 2,5 a 13,5 t | h | 0.01 | 65.61 | 0% | 0.66
|  | BOL24/1_01.02.03.05.E | 05 - Escavatore a cucchiaio cingolato, con chiusura rapida, martello e impianto pinze: E - Escavatore idraulico cingolato, potenza motore: da 110 a 152 kW | h | 0.0881 | 92.78 | 0% | 8.17
|  | BOL24/1_01.02.15.02A.02 | 02A - - 02 - Costipatore ad esplosione (rana), energia fino 500 Nm | h | 0.025 | 39.22 | 0% | 0.98
|  | BOL24/1_01.04.01.21.A | 21 - Sabbia non lavata per massicciata ecc. A - pezzatura 0 - 7 mm | m3 | 0.39 | 21.57 | 0% | 8.41
|  | BOL24/1_01.04.38.01.E | 01 - Tubo di PVC per fognatura E - DN 250 | m | 1 | 25.9 | 0% | 25.9
|  | Totale BOL24/1_ | [5 empty] | 51.66
|  |  | Totale Voci (A) |  |  |  | 0% | 51.66
|  |  | Spese generali (B) |  | 15% | di (A) |  | 7.75
|  |  | Di cui oneri di sicurezza afferenti l'impresa |  | 5.06% | di (B) |  | 0.39
|  |  | Utili di impresa (C) |  | 10% | di (A + B) |  | 5.94
|  |  | TOTALE (A + B + C) euro / m |  |  |  | 0% | 65.35
|  |  | Incidenza Manodopera sul totale |  | 11.54% |  |  | 7.54
|  |  | Incidenza Oneri di sicurezza sul totale |  | 0.6% |  |  | 0.39
Analisi | CAM | Codice dettaglio | Voce principale/Voce | Unità di misura | Quantità | Prezzo unitario | Scostamento % su anno 2024 | Importo
BOL24/1_75.10.05.20.A TUBAZIONI, FORNITURA E POSA IN OPERA TUBI DI MATERIALE PLASTICO TUBI DI PVC O PE PER DRENAGGIO Tubo di PVC o PE per drenaggio, tipo D DN mm 63 |  | BOL24/1_01.01.01.01A.02 | 01A - - 02 - Operaio specializzato | h | 0.05455 | 33.34 | 0% | 1.82
|  | BOL24/1_01.02.01.07A.07 | 07A - - 07 - Autocarro non ribaltabile, portata da 2,5 a 13,5 t | h | 0.00263 | 65.61 | 0% | 0.17
|  | BOL24/1_01.02.03.05.E | 05 - Escavatore a cucchiaio cingolato, con chiusura rapida, martello e impianto pinze: E - Escavatore idraulico cingolato, potenza motore: da 110 a 152 kW | h | 0.0095 | 92.78 | 0% | 0.88
|  | BOL24/1_01.04.38.07.A | 07 - Tubi flessibili di PVC per drenaggio, fessure trasversali, senza base d'appoggio. A - DN 63 | m | 1 | 1.91 | 0% | 1.91
|  | Totale BOL24/1_ | [5 empty] | 4.78
|  |  | Totale Voci (A) |  |  |  | 0% | 4.78
|  |  | Spese generali (B) |  | 15% | di (A) |  | 0.72
|  |  | Di cui oneri di sicurezza afferenti l'impresa |  | 5.06% | di (B) |  | 0.04
|  |  | Utili di impresa (C) |  | 10% | di (A + B) |  | 0.55
|  |  | TOTALE (A + B + C) euro / m |  |  |  | 0% | 6.05
|  |  | Incidenza Manodopera sul totale |  | 30.08% |  |  | 1.82
|  |  | Incidenza Oneri di sicurezza sul totale |  | 0.66% |  |  | 0.04
Analisi | CAM | Codice dettaglio | Voce principale/Voce | Unità di misura | Quantità | Prezzo unitario | Scostamento % su anno 2024 | Importo
BOL24/1_75.10.05.20.C TUBAZIONI, FORNITURA E POSA IN OPERA TUBI DI MATERIALE PLASTICO TUBI DI PVC O PE PER DRENAGGIO Tubo di PVC o PE per drenaggio, tipo D DN mm 110 |  | BOL24/1_01.01.01.01A.02 | 01A - - 02 - Operaio specializzato | h | 0.06788 | 33.34 | 0% | 2.26
|  | BOL24/1_01.02.01.07A.07 | 07A - - 07 - Autocarro non ribaltabile, portata da 2,5 a 13,5 t | h | 0.00278 | 65.61 | 0% | 0.18
|  | BOL24/1_01.02.03.05.E | 05 - Escavatore a cucchiaio cingolato, con chiusura rapida, martello e impianto pinze: E - Escavatore idraulico cingolato, potenza motore: da 110 a 152 kW | h | 0.01132 | 92.78 | 0% | 1.05
|  | BOL24/1_ZA.06.87.01.01 | 01 - - 01 - VOCE NON UFFICIALE - NON USARE - ZA.06 - Tubi di drenaggio in PVC, flessibili (circolari, fessure tras.), DN110 - Da/Di: 110/92 mm | m | 1 | 3.33 | 0% | 3.33
|  | Totale BOL24/1_ | [5 empty] | 6.82
|  |  | Totale Voci (A) |  |  |  | 0% | 6.82
|  |  | Spese generali (B) |  | 15% | di (A) |  | 1.02
|  |  | Di cui oneri di sicurezza afferenti l'impresa |  | 5.06% | di (B) |  | 0.05
|  |  | Utili di impresa (C) |  | 10% | di (A + B) |  | 0.78
|  |  | TOTALE (A + B + C) euro / m |  |  |  | 0% | 8.62
|  |  | Incidenza Manodopera sul totale |  | 26.22% |  |  | 2.26
|  |  | Incidenza Oneri di sicurezza sul totale |  | 0.58% |  |  | 0.05
Analisi | CAM | Codice dettaglio | Voce principale/Voce | Unità di misura | Quantità | Prezzo unitario | Scostamento % su anno 2024 | Importo
BOL24/1_75.10.09.02.A TUBAZIONI, FORNITURA E POSA IN OPERA TUBI DI MATERIALE PLASTICO TUBI IN POLIPROPILENE A TRE STRATI PER FOGNATURA Tubo in polipropilene a tre strati SN12. Fornitura e posa in opera di tubo per fognatura in PP a tre strati con additivi minerali, senza alogeni e piombo, con bicchiere e guarnizione anulare, seguentemente composto: - parete interna in polipropilene (PP), colore chiaro per migliorare la caratteristica ottica ,superficie interna liscia; - strato portante in polipropilene (PP) rinforzato con additivi minerali, per aumentare la rigidità anulare e la resistenza all'urto; - strato superiore in polipropilene (PP), insensibile all'intaglio, alta resistenza all'esposizione agli agenti atmosferici ed ai carichi di trasporto, diametro esterno compatibile con i tubi per fognatura in plastica normale. Prova di resilienza a freddo a -20° C Inoltre il tubo deve essere a tenuta stagna alla pressione idrostatica esterna. La conduttura deve essere posata ed allineata secondo la pendenza prescritta, che può essere ottenuta anche con l'uso di strumenti laser. Il tubo non può essere danneggiato da colpi, ne dall'errato utilizzo dell'attrezzatura per la posa. Nel prezzo sono compresi gli oneri per la posa sia sotto terra sia nei pozzetti, la fornitura ed il rivestimento del tubo con sabbia e ghiaia. La granulometria del materiale da inserire può variare tra 0,20 e 30 mm ed essere posata secondo grandezza, a mano o con macchine leggere e costipata secondo le sezioni tipo. Inoltre sono compresi tutti gli oneri per una posa completa ed a regola d’arte come richiesto dalla D.L. DN 160 |  | BOL24/1_01.01.01.01A.02 | 01A - - 02 - Operaio specializzato | h | 0.2228 | 33.34 | 0% | 7.43
|  | BOL24/1_01.02.01.07A.07 | 07A - - 07 - Autocarro non ribaltabile, portata da 2,5 a 13,5 t | h | 0.01 | 65.61 | 0% | 0.66
|  | BOL24/1_01.02.03.05.E | 05 - Escavatore a cucchiaio cingolato, con chiusura rapida, martello e impianto pinze: E - Escavatore idraulico cingolato, potenza motore: da 110 a 152 kW | h | 0.0364 | 92.78 | 0% | 3.38
|  | BOL24/1_01.02.15.02A.02 | 02A - - 02 - Costipatore ad esplosione (rana), energia fino 500 Nm | h | 0.025 | 39.22 | 0% | 0.98
|  | BOL24/1_01.04.01.21.A | 21 - Sabbia non lavata per massicciata ecc. A - pezzatura 0 - 7 mm | m3 | 0.33 | 21.57 | 0% | 7.12
|  | BOL24/1_01.04.36.02.A | 02 - Tubo in polipropilene a tre strati SN12. Fornitura di tubo per fognatura in PP a tre strati con additivi minerali, senza alogeni e piombo, con bicchiere e guarnizione anulare, seguentemente composto: - parete interna in polipropilene (PP), colore chiaro per migliorare la caratteristica ottica ,superficie interna liscia; - strato portante in polipropilene (PP) rinforzato con additivi minerali, per aumentare la rigidità anulare e la resistenza all'urto; - strato superiore in polipropilene (PP), insensibile all'intaglio, alta resistenza all'esposizione agli agenti atmosferici ed ai carichi di trasporto, diametro esterno compatibile con i tubi per fognatura in plastica normale. Prova di resilienza a freddo a -20° C. Inoltre il tubo deve essere a tenuta stagna alla pressione idrostatica esterna. A - DN 160 | m | 1 | 16.23 | 0% | 16.23
|  | Totale BOL24/1_ | [5 empty] | 35.8
|  |  | Totale Voci (A) |  |  |  | 0% | 35.8
|  |  | Spese generali (B) |  | 15% | di (A) |  | 5.37
|  |  | Di cui oneri di sicurezza afferenti l'impresa |  | 5.06% | di (B) |  | 0.27
|  |  | Utili di impresa (C) |  | 10% | di (A + B) |  | 4.12
|  |  | TOTALE (A + B + C) euro / m |  |  |  | 0% | 45.29
|  |  | Incidenza Manodopera sul totale |  | 16.41% |  |  | 7.43
|  |  | Incidenza Oneri di sicurezza sul totale |  | 0.6% |  |  | 0.27
Analisi | CAM | Codice dettaglio | Voce principale/Voce | Unità di misura | Quantità | Prezzo unitario | Scostamento % su anno 2024 | Importo
BOL24/1_75.10.09.02.D TUBAZIONI, FORNITURA E POSA IN OPERA TUBI DI MATERIALE PLASTICO TUBI IN POLIPROPILENE A TRE STRATI PER FOGNATURA Tubo in polipropilene a tre strati SN12. Fornitura e posa in opera di tubo per fognatura in PP a tre strati con additivi minerali, senza alogeni e piombo, con bicchiere e guarnizione anulare, seguentemente composto: - parete interna in polipropilene (PP), colore chiaro per migliorare la caratteristica ottica ,superficie interna liscia; - strato portante in polipropilene (PP) rinforzato con additivi minerali, per aumentare la rigidità anulare e la resistenza all'urto; - strato superiore in polipropilene (PP), insensibile all'intaglio, alta resistenza all'esposizione agli agenti atmosferici ed ai carichi di trasporto, diametro esterno compatibile con i tubi per fognatura in plastica normale. Prova di resilienza a freddo a -20° C Inoltre il tubo deve essere a tenuta stagna alla pressione idrostatica esterna. La conduttura deve essere posata ed allineata secondo la pendenza prescritta, che può essere ottenuta anche con l'uso di strumenti laser. Il tubo non può essere danneggiato da colpi, ne dall'errato utilizzo dell'attrezzatura per la posa. Nel prezzo sono compresi gli oneri per la posa sia sotto terra sia nei pozzetti, la fornitura ed il rivestimento del tubo con sabbia e ghiaia. La granulometria del materiale da inserire può variare tra 0,20 e 30 mm ed essere posata secondo grandezza, a mano o con macchine leggere e costipata secondo le sezioni tipo. Inoltre sono compresi tutti gli oneri per una posa completa ed a regola d’arte come richiesto dalla D.L. DN 315 |  | BOL24/1_01.01.01.01A.02 | 01A - - 02 - Operaio specializzato | h | 0.2826 | 33.34 | 0% | 9.42
|  | BOL24/1_01.02.01.07A.07 | 07A - - 07 - Autocarro non ribaltabile, portata da 2,5 a 13,5 t | h | 0.0125 | 65.61 | 0% | 0.82
|  | BOL24/1_01.02.03.05.E | 05 - Escavatore a cucchiaio cingolato, con chiusura rapida, martello e impianto pinze: E - Escavatore idraulico cingolato, potenza motore: da 110 a 152 kW | h | 0.1127 | 92.78 | 0% | 10.46
|  | BOL24/1_01.02.15.02A.02 | 02A - - 02 - Costipatore ad esplosione (rana), energia fino 500 Nm | h | 0.0286 | 39.22 | 0% | 1.12
|  | BOL24/1_01.04.01.21.A | 21 - Sabbia non lavata per massicciata ecc. A - pezzatura 0 - 7 mm | m3 | 0.46 | 21.57 | 0% | 9.92
|  | BOL24/1_01.04.36.02.D | 02 - Tubo in polipropilene a tre strati SN12. Fornitura di tubo per fognatura in PP a tre strati con additivi minerali, senza alogeni e piombo, con bicchiere e guarnizione anulare, seguentemente composto: - parete interna in polipropilene (PP), colore chiaro per migliorare la caratteristica ottica ,superficie interna liscia; - strato portante in polipropilene (PP) rinforzato con additivi minerali, per aumentare la rigidità anulare e la resistenza all'urto; - strato superiore in polipropilene (PP), insensibile all'intaglio, alta resistenza all'esposizione agli agenti atmosferici ed ai carichi di trasporto, diametro esterno compatibile con i tubi per fognatura in plastica normale. Prova di resilienza a freddo a -20° C. Inoltre il tubo deve essere a tenuta stagna alla pressione idrostatica esterna. D - DN 315 | m | 1 | 59.92 | 0% | 59.92
|  | Totale BOL24/1_ | [5 empty] | 91.66
|  |  | Totale Voci (A) |  |  |  | 0% | 91.66
|  |  | Spese generali (B) |  | 15% | di (A) |  | 13.75
|  |  | Di cui oneri di sicurezza afferenti l'impresa |  | 5.06% | di (B) |  | 0.7
|  |  | Utili di impresa (C) |  | 10% | di (A + B) |  | 10.54
|  |  | TOTALE (A + B + C) euro / m |  |  |  | 0% | 115.95
|  |  | Incidenza Manodopera sul totale |  | 8.12% |  |  | 9.42
|  |  | Incidenza Oneri di sicurezza sul totale |  | 0.6% |  |  | 0.7
Analisi | CAM | Codice dettaglio | Voce principale/Voce | Unità di misura | Quantità | Prezzo unitario | Scostamento % su anno 2024 | Importo
BOL24/1_75.10.11.01.B TUBAZIONI, FORNITURA E POSA IN OPERA TUBI DI MATERIALE PLASTICO Sottoequipaggiamento di tubi esistenti Sottoequipaggiamento di singolo tubo diametro nominale 50 mm, con fornitura e posa in opera di microtubi in PEHD, diametro 10/12 mm - spessore 1 mm a partire dal secondo microtubo |  | BOL24/1_01.01.01.01A.02 | 01A - - 02 - Operaio specializzato | h | 0.001 | 33.34 | 0% | 0.03
|  | BOL24/1_01.04.32.01A.01 | 01A - - 01 - Minuteria Questa voce è destinata alla redazione delle analisi prezzi e comprende materiali di piccole dimensioni che non sono inclusi nel prezziario. | a c | 0.01 | 0.79 | 0% | 0.01
|  | BOL24/1_ZA.06.88.01.01 | 01 - - 01 - VOCE NON UFFICIALE - NON USARE - ZA.06 - Tubo in fibra di vetro HDPE, microtubo per insufflaggio, DN 12/10 | m | 1 | 0.32 | 0% | 0.32
|  | Totale BOL24/1_ | [5 empty] | 0.36
|  |  | Totale Voci (A) |  |  |  | 0% | 0.36
|  |  | Spese generali (B) |  | 15% | di (A) |  | 0.05
|  |  | Di cui oneri di sicurezza afferenti l'impresa |  | 5.06% | di (B) |  | 0
|  |  | Utili di impresa (C) |  | 10% | di (A + B) |  | 0.04
|  |  | TOTALE (A + B + C) euro / m |  |  |  | 0% | 0.45
|  |  | Incidenza Manodopera sul totale |  | 6.67% |  |  | 0.03
|  |  | Incidenza Oneri di sicurezza sul totale |  | 0% |  |  | 0
Analisi | CAM | Codice dettaglio | Voce principale/Voce | Unità di misura | Quantità | Prezzo unitario | Scostamento % su anno 2024 | Importo
BOL24/1_75.10.36.01.A TUBAZIONI, FORNITURA E POSA IN OPERA TUBI DI MATERIALE PLASTICO TUBI IN POLIPROPILENE AD UNO STRATO Tubo in polipropilene ad uno strato Fornitura e posa di tubo a monostrato per fognatura, per alto carico, con muffola e anello di tenuta, serie SN8, elevata resistenza all'abrasione, senza aggiunta di sostanze di riempimento, non schiumato. Tubatura marcata con nome del produttore, diametro e dati delle materie prime. DN 110 |  | BOL24/1_01.01.01.01A.02 | 01A - - 02 - Operaio specializzato | h | 0.2212 | 33.34 | 0% | 7.37
|  | BOL24/1_01.02.01.07A.07 | 07A - - 07 - Autocarro non ribaltabile, portata da 2,5 a 13,5 t | h | 0.01 | 65.61 | 0% | 0.66
|  | BOL24/1_01.02.03.05.E | 05 - Escavatore a cucchiaio cingolato, con chiusura rapida, martello e impianto pinze: E - Escavatore idraulico cingolato, potenza motore: da 110 a 152 kW | h | 0.0356 | 92.78 | 0% | 3.3
|  | BOL24/1_01.02.15.02A.02 | 02A - - 02 - Costipatore ad esplosione (rana), energia fino 500 Nm | h | 0.025 | 39.22 | 0% | 0.98
|  | BOL24/1_01.04.01.21.A | 21 - Sabbia non lavata per massicciata ecc. A - pezzatura 0 - 7 mm | m3 | 0.3 | 21.57 | 0% | 6.47
|  | BOL24/1_01.04.37.01.A | 01 - Tubo in polipropilene monostrato SN8 Fornitura di tubo in PP a monostrato secondo la norma UNI EN 1852-1 per fognatura, per alto carico, con manicotti dotati di sistema di guarnizioni interni per il fissaggio ermetico in EPDM. Tubi in PP ad elevata resistenza all'abrasione, senza aggiunta di sostanze di riempimento oppure di materiale riciclato, non schiumato. Tubatura marcata internamente con nome del produttore, diametro e dati delle materie prime. Tubi e raccordi devono essere prodotti dallo stesso produttore. A - DN 110 | m | 1 | 6.45 | 0% | 6.45
|  | Totale BOL24/1_ | [5 empty] | 25.23
|  |  | Totale Voci (A) |  |  |  | 0% | 25.23
|  |  | Spese generali (B) |  | 15% | di (A) |  | 3.78
|  |  | Di cui oneri di sicurezza afferenti l'impresa |  | 5.06% | di (B) |  | 0.19
|  |  | Utili di impresa (C) |  | 10% | di (A + B) |  | 2.9
|  |  | TOTALE (A + B + C) euro / m |  |  |  | 0% | 31.91
|  |  | Incidenza Manodopera sul totale |  | 23.1% |  |  | 7.37
|  |  | Incidenza Oneri di sicurezza sul totale |  | 0.6% |  |  | 0.19
Analisi | CAM | Codice dettaglio | Voce principale/Voce | Unità di misura | Quantità | Prezzo unitario | Scostamento % su anno 2024 | Importo
BOL24/1_75.10.36.01.D TUBAZIONI, FORNITURA E POSA IN OPERA TUBI DI MATERIALE PLASTICO TUBI IN POLIPROPILENE AD UNO STRATO Tubo in polipropilene ad uno strato Fornitura e posa di tubo a monostrato per fognatura, per alto carico, con muffola e anello di tenuta, serie SN8, elevata resistenza all'abrasione, senza aggiunta di sostanze di riempimento, non schiumato. Tubatura marcata con nome del produttore, diametro e dati delle materie prime. DN 250 |  | BOL24/1_01.01.01.01A.02 | 01A - - 02 - Operaio specializzato | h | 0.2263 | 33.34 | 0% | 7.54
|  | BOL24/1_01.02.01.07A.07 | 07A - - 07 - Autocarro non ribaltabile, portata da 2,5 a 13,5 t | h | 0.01 | 65.61 | 0% | 0.66
|  | BOL24/1_01.02.03.05.E | 05 - Escavatore a cucchiaio cingolato, con chiusura rapida, martello e impianto pinze: E - Escavatore idraulico cingolato, potenza motore: da 110 a 152 kW | h | 0.0881 | 92.78 | 0% | 8.17
|  | BOL24/1_01.02.15.02A.02 | 02A - - 02 - Costipatore ad esplosione (rana), energia fino 500 Nm | h | 0.025 | 39.22 | 0% | 0.98
|  | BOL24/1_01.04.01.21.A | 21 - Sabbia non lavata per massicciata ecc. A - pezzatura 0 - 7 mm | m3 | 0.39 | 21.57 | 0% | 8.41
|  | BOL24/1_01.04.37.01.D | 01 - Tubo in polipropilene monostrato SN8 Fornitura di tubo in PP a monostrato secondo la norma UNI EN 1852-1 per fognatura, per alto carico, con manicotti dotati di sistema di guarnizioni interni per il fissaggio ermetico in EPDM. Tubi in PP ad elevata resistenza all'abrasione, senza aggiunta di sostanze di riempimento oppure di materiale riciclato, non schiumato. Tubatura marcata internamente con nome del produttore, diametro e dati delle materie prime. Tubi e raccordi devono essere prodotti dallo stesso produttore. D - DN 250 | m | 1 | 29.3 | 0% | 29.3
|  | Totale BOL24/1_ | [5 empty] | 55.06
|  |  | Totale Voci (A) |  |  |  | 0% | 55.06
|  |  | Spese generali (B) |  | 15% | di (A) |  | 8.26
|  |  | Di cui oneri di sicurezza afferenti l'impresa |  | 5.06% | di (B) |  | 0.42
|  |  | Utili di impresa (C) |  | 10% | di (A + B) |  | 6.33
|  |  | TOTALE (A + B + C) euro / m |  |  |  | 0% | 69.65
|  |  | Incidenza Manodopera sul totale |  | 10.83% |  |  | 7.54
|  |  | Incidenza Oneri di sicurezza sul totale |  | 0.6% |  |  | 0.42
Analisi | CAM | Codice dettaglio | Voce principale/Voce | Unità di misura | Quantità | Prezzo unitario | Scostamento % su anno 2024 | Importo
BOL24/1_76.01.01.01A.01 RISANAMENTO DI SISTEMI DI TUBAZIONI RISANAMENTO DI ACQUE DI SCARICO RISANAMENTO DI ACQUE DI SCARICO MEDIANTE ROBOT PER SPURGO CANALI - Trasporto da e per il sito di tutte le apparecchiature e di tutti gli impianti necessari per i lavori robotizzati, inclusa la messa a disposizione per tutta la durata del lavoro edile, compreso l'utilizzo ripetuto, lo smontaggio e lo spostamento dei robot nei pozzetti, nonché la modifica dei robot. La retribuzione viene effettuata una tantum per ciascun sito da sanare. |  | BOL24/1_01.01.01.01A.02 | 01A - - 02 - Operaio specializzato | h | 8 | 33.34 | 0% | 266.72
|  | BOL24/1_01.01.01.01A.03 | 01A - - 03 - Operaio qualificato | h | 8 | 30.52 | 0% | 244.16
|  | BOL24/1_01.02.07.35A.35 | 35A - - 35 - Equipaggiamento per lavori di fresatura robotizzata per risanamento tubazioni costituito da furgone, robot e attrezzature necessarie | h | 8 | 156.25 | 0% | 1250
|  | Totale BOL24/1_ | [5 empty] | 1760.88
|  |  | Totale Voci (A) |  |  |  | 0% | 1760.88
|  |  | Spese generali (B) |  | 15% | di (A) |  | 264.13
|  |  | Di cui oneri di sicurezza afferenti l'impresa |  | 5.06% | di (B) |  | 13.36
|  |  | Utili di impresa (C) |  | 10% | di (A + B) |  | 202.5
|  |  | TOTALE (A + B + C) euro / nr |  |  |  | 0% | 2227.51
|  |  | Incidenza Manodopera sul totale |  | 22.94% |  |  | 510.88
|  |  | Incidenza Oneri di sicurezza sul totale |  | 0.6% |  |  | 13.36
Analisi | CAM | Codice dettaglio | Voce principale/Voce | Unità di misura | Quantità | Prezzo unitario | Scostamento % su anno 2024 | Importo
BOL24/1_76.01.01.02A.02 RISANAMENTO DI SISTEMI DI TUBAZIONI RISANAMENTO DI ACQUE DI SCARICO RISANAMENTO DI ACQUE DI SCARICO MEDIANTE ROBOT PER SPURGO CANALI - Lavori di fresatura robotizzata per costo orario Effettuazione di lavori di fresatura in un canale non calpestabile (DN 200 – DN 800) mediante robot idraulico di fresatura. Per tutti i lavori di fresatura non definibili in maniera più precisa da effettuarsi dietro dimostrazione, comprese tutte le apparecchiature, il personale e gli addetti alla messa in sicurezza. |  | BOL24/1_01.01.01.01A.02 | 01A - - 02 - Operaio specializzato | h | 1 | 33.34 | 0% | 33.34
|  | BOL24/1_01.01.01.01A.03 | 01A - - 03 - Operaio qualificato | h | 1 | 30.52 | 0% | 30.52
|  | BOL24/1_01.02.07.35A.35 | 35A - - 35 - Equipaggiamento per lavori di fresatura robotizzata per risanamento tubazioni costituito da furgone, robot e attrezzature necessarie | h | 1 | 156.25 | 0% | 156.25
|  | BOL24/1_01.02.07.35A.36 | 35A - - 36 - Testa per fresatrice per risanamento tubazioni | h | 1 | 18 | 0% | 18
|  | Totale BOL24/1_ | [5 empty] | 238.11
|  |  | Totale Voci (A) |  |  |  | 0% | 238.11
|  |  | Spese generali (B) |  | 15% | di (A) |  | 35.72
|  |  | Di cui oneri di sicurezza afferenti l'impresa |  | 5.06% | di (B) |  | 1.81
|  |  | Utili di impresa (C) |  | 10% | di (A + B) |  | 27.38
|  |  | TOTALE (A + B + C) euro / h |  |  |  | 0% | 301.21
|  |  | Incidenza Manodopera sul totale |  | 21.2% |  |  | 63.86
|  |  | Incidenza Oneri di sicurezza sul totale |  | 0.6% |  |  | 1.81
Analisi | CAM | Codice dettaglio | Voce principale/Voce | Unità di misura | Quantità | Prezzo unitario | Scostamento % su anno 2024 | Importo
BOL24/1_76.01.01.03.A RISANAMENTO DI SISTEMI DI TUBAZIONI RISANAMENTO DI ACQUE DI SCARICO RISANAMENTO DI ACQUE DI SCARICO MEDIANTE ROBOT PER SPURGO CANALI Rimozione di depositi solidificati Rimozione a filo delle pareti di incrostazioni, calcestruzzo corroso e mastici solidi, sporgenti e bituminosi all'interno del canale principale, mediante robot idraulico di fresatura, indipendentemente dal materiale di cui è composta la parete del tubo, spessore dei depositi fino a 5 cm. Rimozione di depositi, DN 200 |  | BOL24/1_01.01.01.01A.02 | 01A - - 02 - Operaio specializzato | h | 1 | 33.34 | 0% | 33.34
|  | BOL24/1_01.01.01.01A.03 | 01A - - 03 - Operaio qualificato | h | 1 | 30.52 | 0% | 30.52
|  | BOL24/1_01.02.07.35A.35 | 35A - - 35 - Equipaggiamento per lavori di fresatura robotizzata per risanamento tubazioni costituito da furgone, robot e attrezzature necessarie | h | 1 | 156.25 | 0% | 156.25
|  | BOL24/1_ZA.03.98.01.01 | 01 - - 01 - VOCE NON UFFICIALE – NON USARE - Fresa a lame riportate | h | 1 | 30 | 0% | 30
|  | Totale BOL24/1_ | [5 empty] | 250.11
|  |  | Totale Voci (A) |  |  |  | 0% | 250.11
|  |  | Spese generali (B) |  | 15% | di (A) |  | 37.52
|  |  | Di cui oneri di sicurezza afferenti l'impresa |  | 5.06% | di (B) |  | 1.9
|  |  | Utili di impresa (C) |  | 10% | di (A + B) |  | 28.76
|  |  | TOTALE (A + B + C) euro / h |  |  |  | 0% | 316.39
|  |  | Incidenza Manodopera sul totale |  | 20.18% |  |  | 63.86
|  |  | Incidenza Oneri di sicurezza sul totale |  | 0.6% |  |  | 1.9
Analisi | CAM | Codice dettaglio | Voce principale/Voce | Unità di misura | Quantità | Prezzo unitario | Scostamento % su anno 2024 | Importo
BOL24/1_76.01.01.03.B RISANAMENTO DI SISTEMI DI TUBAZIONI RISANAMENTO DI ACQUE DI SCARICO RISANAMENTO DI ACQUE DI SCARICO MEDIANTE ROBOT PER SPURGO CANALI Rimozione di depositi solidificati Rimozione a filo delle pareti di incrostazioni, calcestruzzo corroso e mastici solidi, sporgenti e bituminosi all'interno del canale principale, mediante robot idraulico di fresatura, indipendentemente dal materiale di cui è composta la parete del tubo, spessore dei depositi fino a 5 cm. Rimozione di depositi, DN 250 – DN 400 |  | BOL24/1_01.01.01.01A.02 | 01A - - 02 - Operaio specializzato | h | 1 | 33.34 | 0% | 33.34
|  | BOL24/1_01.01.01.01A.03 | 01A - - 03 - Operaio qualificato | h | 1 | 30.52 | 0% | 30.52
|  | BOL24/1_01.02.07.35A.35 | 35A - - 35 - Equipaggiamento per lavori di fresatura robotizzata per risanamento tubazioni costituito da furgone, robot e attrezzature necessarie | h | 1 | 156.25 | 0% | 156.25
|  | BOL24/1_ZA.03.98.01.01 | 01 - - 01 - VOCE NON UFFICIALE – NON USARE - Fresa a lame riportate | h | 1 | 30 | 0% | 30
|  | Totale BOL24/1_ | [5 empty] | 250.11
|  |  | Totale Voci (A) |  |  |  | 0% | 250.11
|  |  | Spese generali (B) |  | 15% | di (A) |  | 37.52
|  |  | Di cui oneri di sicurezza afferenti l'impresa |  | 5.06% | di (B) |  | 1.9
|  |  | Utili di impresa (C) |  | 10% | di (A + B) |  | 28.76
|  |  | TOTALE (A + B + C) euro / h |  |  |  | 0% | 316.39
|  |  | Incidenza Manodopera sul totale |  | 20.18% |  |  | 63.86
|  |  | Incidenza Oneri di sicurezza sul totale |  | 0.6% |  |  | 1.9
Analisi | CAM | Codice dettaglio | Voce principale/Voce | Unità di misura | Quantità | Prezzo unitario | Scostamento % su anno 2024 | Importo
BOL24/1_76.01.01.03.C RISANAMENTO DI SISTEMI DI TUBAZIONI RISANAMENTO DI ACQUE DI SCARICO RISANAMENTO DI ACQUE DI SCARICO MEDIANTE ROBOT PER SPURGO CANALI Rimozione di depositi solidificati Rimozione a filo delle pareti di incrostazioni, calcestruzzo corroso e mastici solidi, sporgenti e bituminosi all'interno del canale principale, mediante robot idraulico di fresatura, indipendentemente dal materiale di cui è composta la parete del tubo, spessore dei depositi fino a 5 cm. Rimozione di depositi, > DN 400 – DN 600 |  | BOL24/1_01.01.01.01A.02 | 01A - - 02 - Operaio specializzato | h | 1 | 33.34 | 0% | 33.34
|  | BOL24/1_01.01.01.01A.03 | 01A - - 03 - Operaio qualificato | h | 1 | 30.52 | 0% | 30.52
|  | BOL24/1_01.02.07.35A.35 | 35A - - 35 - Equipaggiamento per lavori di fresatura robotizzata per risanamento tubazioni costituito da furgone, robot e attrezzature necessarie | h | 1 | 156.25 | 0% | 156.25
|  | BOL24/1_ZA.03.98.01.01 | 01 - - 01 - VOCE NON UFFICIALE – NON USARE - Fresa a lame riportate | h | 1 | 30 | 0% | 30
|  | Totale BOL24/1_ | [5 empty] | 250.11
|  |  | Totale Voci (A) |  |  |  | 0% | 250.11
|  |  | Spese generali (B) |  | 15% | di (A) |  | 37.52
|  |  | Di cui oneri di sicurezza afferenti l'impresa |  | 5.06% | di (B) |  | 1.9
|  |  | Utili di impresa (C) |  | 10% | di (A + B) |  | 28.76
|  |  | TOTALE (A + B + C) euro / h |  |  |  | 0% | 316.39
|  |  | Incidenza Manodopera sul totale |  | 20.18% |  |  | 63.86
|  |  | Incidenza Oneri di sicurezza sul totale |  | 0.6% |  |  | 1.9
Analisi | CAM | Codice dettaglio | Voce principale/Voce | Unità di misura | Quantità | Prezzo unitario | Scostamento % su anno 2024 | Importo
BOL24/1_76.01.01.04.A RISANAMENTO DI SISTEMI DI TUBAZIONI RISANAMENTO DI ACQUE DI SCARICO RISANAMENTO DI ACQUE DI SCARICO MEDIANTE ROBOT PER SPURGO CANALI Asportazione tramite fresatura dei punti di posa del manicotto nella zona del fondo/della sommità, oppure su entrambi i lati nella zona del piedritto del canale non calpestabile. Effettuazione dei lavori di fresatura mediante robot idraulico di fresatura, indipendentemente dal materiale di cui è composta la parete del tubo, altezza di posa ca. 1-3 cm, fresatura ca. 20 cm uscendo in senso assiale, fresatura ca. 120° in senso radiale nella zona di posa. Fresatura dei punti di posa del manicotto, DN 200 |  | BOL24/1_01.01.01.01A.01 | 01A - - 01 - Operaio altamente specializzato o maestro professionale | h | 0.5 | 35.09 | 0% | 17.55
|  | BOL24/1_01.01.01.01A.02 | 01A - - 02 - Operaio specializzato | h | 0.5 | 33.34 | 0% | 16.67
|  | BOL24/1_01.02.07.35A.35 | 35A - - 35 - Equipaggiamento per lavori di fresatura robotizzata per risanamento tubazioni costituito da furgone, robot e attrezzature necessarie | h | 0.5 | 156.25 | 0% | 78.13
|  | BOL24/1_01.02.07.35A.36 | 35A - - 36 - Testa per fresatrice per risanamento tubazioni | h | 0.5 | 18 | 0% | 9
|  | Totale BOL24/1_ | [5 empty] | 121.35
|  |  | Totale Voci (A) |  |  |  | 0% | 121.35
|  |  | Spese generali (B) |  | 15% | di (A) |  | 18.2
|  |  | Di cui oneri di sicurezza afferenti l'impresa |  | 5.06% | di (B) |  | 0.92
|  |  | Utili di impresa (C) |  | 10% | di (A + B) |  | 13.96
|  |  | TOTALE (A + B + C) euro / nr |  |  |  | 0% | 153.51
|  |  | Incidenza Manodopera sul totale |  | 22.29% |  |  | 34.22
|  |  | Incidenza Oneri di sicurezza sul totale |  | 0.6% |  |  | 0.92
Analisi | CAM | Codice dettaglio | Voce principale/Voce | Unità di misura | Quantità | Prezzo unitario | Scostamento % su anno 2024 | Importo
BOL24/1_76.01.01.04.B RISANAMENTO DI SISTEMI DI TUBAZIONI RISANAMENTO DI ACQUE DI SCARICO RISANAMENTO DI ACQUE DI SCARICO MEDIANTE ROBOT PER SPURGO CANALI Asportazione tramite fresatura dei punti di posa del manicotto nella zona del fondo/della sommità, oppure su entrambi i lati nella zona del piedritto del canale non calpestabile. Effettuazione dei lavori di fresatura mediante robot idraulico di fresatura, indipendentemente dal materiale di cui è composta la parete del tubo, altezza di posa ca. 1-3 cm, fresatura ca. 20 cm uscendo in senso assiale, fresatura ca. 120° in senso radiale nella zona di posa. Fresatura dei punti di posa del manicotto, DN 250 – DN 300 |  | BOL24/1_01.01.01.01A.01 | 01A - - 01 - Operaio altamente specializzato o maestro professionale | h | 0.53 | 35.09 | 0% | 18.6
|  | BOL24/1_01.01.01.01A.02 | 01A - - 02 - Operaio specializzato | h | 0.53 | 33.34 | 0% | 17.67
|  | BOL24/1_01.02.07.35A.35 | 35A - - 35 - Equipaggiamento per lavori di fresatura robotizzata per risanamento tubazioni costituito da furgone, robot e attrezzature necessarie | h | 0.53 | 156.25 | 0% | 82.81
|  | BOL24/1_01.02.07.35A.36 | 35A - - 36 - Testa per fresatrice per risanamento tubazioni | h | 0.53 | 18 | 0% | 9.54
|  | Totale BOL24/1_ | [5 empty] | 128.62
|  |  | Totale Voci (A) |  |  |  | 0% | 128.62
|  |  | Spese generali (B) |  | 15% | di (A) |  | 19.29
|  |  | Di cui oneri di sicurezza afferenti l'impresa |  | 5.06% | di (B) |  | 0.98
|  |  | Utili di impresa (C) |  | 10% | di (A + B) |  | 14.79
|  |  | TOTALE (A + B + C) euro / nr |  |  |  | 0% | 162.7
|  |  | Incidenza Manodopera sul totale |  | 22.29% |  |  | 36.27
|  |  | Incidenza Oneri di sicurezza sul totale |  | 0.6% |  |  | 0.98
Analisi | CAM | Codice dettaglio | Voce principale/Voce | Unità di misura | Quantità | Prezzo unitario | Scostamento % su anno 2024 | Importo
BOL24/1_76.01.01.04.C RISANAMENTO DI SISTEMI DI TUBAZIONI RISANAMENTO DI ACQUE DI SCARICO RISANAMENTO DI ACQUE DI SCARICO MEDIANTE ROBOT PER SPURGO CANALI Asportazione tramite fresatura dei punti di posa del manicotto nella zona del fondo/della sommità, oppure su entrambi i lati nella zona del piedritto del canale non calpestabile. Effettuazione dei lavori di fresatura mediante robot idraulico di fresatura, indipendentemente dal materiale di cui è composta la parete del tubo, altezza di posa ca. 1-3 cm, fresatura ca. 20 cm uscendo in senso assiale, fresatura ca. 120° in senso radiale nella zona di posa. Fresatura dei punti di posa del manicotto, > DN 300 – DN 400 |  | BOL24/1_01.01.01.01A.01 | 01A - - 01 - Operaio altamente specializzato o maestro professionale | h | 0.5833 | 35.09 | 0% | 20.47
|  | BOL24/1_01.01.01.01A.02 | 01A - - 02 - Operaio specializzato | h | 0.5833 | 33.34 | 0% | 19.45
|  | BOL24/1_01.02.07.35A.35 | 35A - - 35 - Equipaggiamento per lavori di fresatura robotizzata per risanamento tubazioni costituito da furgone, robot e attrezzature necessarie | h | 0.5833 | 156.25 | 0% | 91.14
|  | BOL24/1_01.02.07.35A.36 | 35A - - 36 - Testa per fresatrice per risanamento tubazioni | h | 0.5833 | 18 | 0% | 10.5
|  | Totale BOL24/1_ | [5 empty] | 141.56
|  |  | Totale Voci (A) |  |  |  | 0% | 141.56
|  |  | Spese generali (B) |  | 15% | di (A) |  | 21.23
|  |  | Di cui oneri di sicurezza afferenti l'impresa |  | 5.06% | di (B) |  | 1.07
|  |  | Utili di impresa (C) |  | 10% | di (A + B) |  | 16.28
|  |  | TOTALE (A + B + C) euro / nr |  |  |  | 0% | 179.07
|  |  | Incidenza Manodopera sul totale |  | 22.29% |  |  | 39.92
|  |  | Incidenza Oneri di sicurezza sul totale |  | 0.6% |  |  | 1.07
Analisi | CAM | Codice dettaglio | Voce principale/Voce | Unità di misura | Quantità | Prezzo unitario | Scostamento % su anno 2024 | Importo
BOL24/1_76.01.01.04.D RISANAMENTO DI SISTEMI DI TUBAZIONI RISANAMENTO DI ACQUE DI SCARICO RISANAMENTO DI ACQUE DI SCARICO MEDIANTE ROBOT PER SPURGO CANALI Asportazione tramite fresatura dei punti di posa del manicotto nella zona del fondo/della sommità, oppure su entrambi i lati nella zona del piedritto del canale non calpestabile. Effettuazione dei lavori di fresatura mediante robot idraulico di fresatura, indipendentemente dal materiale di cui è composta la parete del tubo, altezza di posa ca. 1-3 cm, fresatura ca. 20 cm uscendo in senso assiale, fresatura ca. 120° in senso radiale nella zona di posa. Fresatura dei punti di posa del manicotto, > DN 400 – DN 500 |  | BOL24/1_01.01.01.01A.01 | 01A - - 01 - Operaio altamente specializzato o maestro professionale | h | 0.6333 | 35.09 | 0% | 22.22
|  | BOL24/1_01.01.01.01A.02 | 01A - - 02 - Operaio specializzato | h | 0.6333 | 33.34 | 0% | 21.11
|  | BOL24/1_01.02.07.35A.35 | 35A - - 35 - Equipaggiamento per lavori di fresatura robotizzata per risanamento tubazioni costituito da furgone, robot e attrezzature necessarie | h | 0.6333 | 156.25 | 0% | 98.95
|  | BOL24/1_01.02.07.35A.36 | 35A - - 36 - Testa per fresatrice per risanamento tubazioni | h | 0.6333 | 18 | 0% | 11.4
|  | Totale BOL24/1_ | [5 empty] | 153.68
|  |  | Totale Voci (A) |  |  |  | 0% | 153.68
|  |  | Spese generali (B) |  | 15% | di (A) |  | 23.05
|  |  | Di cui oneri di sicurezza afferenti l'impresa |  | 5.06% | di (B) |  | 1.17
|  |  | Utili di impresa (C) |  | 10% | di (A + B) |  | 17.67
|  |  | TOTALE (A + B + C) euro / nr |  |  |  | 0% | 194.4
|  |  | Incidenza Manodopera sul totale |  | 22.29% |  |  | 43.33
|  |  | Incidenza Oneri di sicurezza sul totale |  | 0.6% |  |  | 1.17
Analisi | CAM | Codice dettaglio | Voce principale/Voce | Unità di misura | Quantità | Prezzo unitario | Scostamento % su anno 2024 | Importo
BOL24/1_76.01.01.04.E RISANAMENTO DI SISTEMI DI TUBAZIONI RISANAMENTO DI ACQUE DI SCARICO RISANAMENTO DI ACQUE DI SCARICO MEDIANTE ROBOT PER SPURGO CANALI Asportazione tramite fresatura dei punti di posa del manicotto nella zona del fondo/della sommità, oppure su entrambi i lati nella zona del piedritto del canale non calpestabile. Effettuazione dei lavori di fresatura mediante robot idraulico di fresatura, indipendentemente dal materiale di cui è composta la parete del tubo, altezza di posa ca. 1-3 cm, fresatura ca. 20 cm uscendo in senso assiale, fresatura ca. 120° in senso radiale nella zona di posa. Fresatura dei punti di posa del manicotto, > DN 500 – DN 600 |  | BOL24/1_01.01.01.01A.01 | 01A - - 01 - Operaio altamente specializzato o maestro professionale | h | 0.6667 | 35.09 | 0% | 23.39
|  | BOL24/1_01.01.01.01A.02 | 01A - - 02 - Operaio specializzato | h | 0.6667 | 33.34 | 0% | 22.23
|  | BOL24/1_01.02.07.35A.35 | 35A - - 35 - Equipaggiamento per lavori di fresatura robotizzata per risanamento tubazioni costituito da furgone, robot e attrezzature necessarie | h | 0.6667 | 156.25 | 0% | 104.17
|  | BOL24/1_01.02.07.35A.36 | 35A - - 36 - Testa per fresatrice per risanamento tubazioni | h | 0.6667 | 18 | 0% | 12
|  | Totale BOL24/1_ | [5 empty] | 161.79
|  |  | Totale Voci (A) |  |  |  | 0% | 161.79
|  |  | Spese generali (B) |  | 15% | di (A) |  | 24.27
|  |  | Di cui oneri di sicurezza afferenti l'impresa |  | 5.06% | di (B) |  | 1.23
|  |  | Utili di impresa (C) |  | 10% | di (A + B) |  | 18.61
|  |  | TOTALE (A + B + C) euro / nr |  |  |  | 0% | 204.67
|  |  | Incidenza Manodopera sul totale |  | 22.29% |  |  | 45.62
|  |  | Incidenza Oneri di sicurezza sul totale |  | 0.6% |  |  | 1.23
Analisi | CAM | Codice dettaglio | Voce principale/Voce | Unità di misura | Quantità | Prezzo unitario | Scostamento % su anno 2024 | Importo
BOL24/1_76.01.01.05.A RISANAMENTO DI SISTEMI DI TUBAZIONI RISANAMENTO DI ACQUE DI SCARICO RISANAMENTO DI ACQUE DI SCARICO MEDIANTE ROBOT PER SPURGO CANALI Asportazione tramite fresatura dei raccordi sporgenti Effettuazione di lavori di fresatura per l'asportazione a filo del tubo di un raccordo sporgente all'interno del canale principale non calpestabile mediante robot idraulico di fresatura, dimensioni del raccordo fino a DN 200, indipendentemente dal materiale del raccordo. Parti sporgenti, profondità fino a 5 cm |  | BOL24/1_01.01.01.01A.01 | 01A - - 01 - Operaio altamente specializzato o maestro professionale | h | 0.5 | 35.09 | 0% | 17.55
|  | BOL24/1_01.01.01.01A.02 | 01A - - 02 - Operaio specializzato | h | 0.5 | 33.34 | 0% | 16.67
|  | BOL24/1_01.02.07.35A.35 | 35A - - 35 - Equipaggiamento per lavori di fresatura robotizzata per risanamento tubazioni costituito da furgone, robot e attrezzature necessarie | h | 0.5 | 156.25 | 0% | 78.13
|  | BOL24/1_01.02.07.35A.36 | 35A - - 36 - Testa per fresatrice per risanamento tubazioni | h | 0.5 | 18 | 0% | 9
|  | Totale BOL24/1_ | [5 empty] | 121.35
|  |  | Totale Voci (A) |  |  |  | 0% | 121.35
|  |  | Spese generali (B) |  | 15% | di (A) |  | 18.2
|  |  | Di cui oneri di sicurezza afferenti l'impresa |  | 5.06% | di (B) |  | 0.92
|  |  | Utili di impresa (C) |  | 10% | di (A + B) |  | 13.96
|  |  | TOTALE (A + B + C) euro / nr |  |  |  | 0% | 153.51
|  |  | Incidenza Manodopera sul totale |  | 22.29% |  |  | 34.22
|  |  | Incidenza Oneri di sicurezza sul totale |  | 0.6% |  |  | 0.92
Analisi | CAM | Codice dettaglio | Voce principale/Voce | Unità di misura | Quantità | Prezzo unitario | Scostamento % su anno 2024 | Importo
BOL24/1_76.01.01.05.B RISANAMENTO DI SISTEMI DI TUBAZIONI RISANAMENTO DI ACQUE DI SCARICO RISANAMENTO DI ACQUE DI SCARICO MEDIANTE ROBOT PER SPURGO CANALI Asportazione tramite fresatura dei raccordi sporgenti Effettuazione di lavori di fresatura per l'asportazione a filo del tubo di un raccordo sporgente all'interno del canale principale non calpestabile mediante robot idraulico di fresatura, dimensioni del raccordo fino a DN 200, indipendentemente dal materiale del raccordo. Parti sporgenti, profondità fino a 10 cm |  | BOL24/1_01.01.01.01A.01 | 01A - - 01 - Operaio altamente specializzato o maestro professionale | h | 0.6667 | 35.09 | 0% | 23.39
|  | BOL24/1_01.01.01.01A.02 | 01A - - 02 - Operaio specializzato | h | 0.6667 | 33.34 | 0% | 22.23
|  | BOL24/1_01.02.07.35A.35 | 35A - - 35 - Equipaggiamento per lavori di fresatura robotizzata per risanamento tubazioni costituito da furgone, robot e attrezzature necessarie | h | 0.6667 | 156.25 | 0% | 104.17
|  | BOL24/1_01.02.07.35A.36 | 35A - - 36 - Testa per fresatrice per risanamento tubazioni | h | 0.6667 | 18 | 0% | 12
|  | Totale BOL24/1_ | [5 empty] | 161.79
|  |  | Totale Voci (A) |  |  |  | 0% | 161.79
|  |  | Spese generali (B) |  | 15% | di (A) |  | 24.27
|  |  | Di cui oneri di sicurezza afferenti l'impresa |  | 5.06% | di (B) |  | 1.23
|  |  | Utili di impresa (C) |  | 10% | di (A + B) |  | 18.61
|  |  | TOTALE (A + B + C) euro / nr |  |  |  | 0% | 204.67
|  |  | Incidenza Manodopera sul totale |  | 22.29% |  |  | 45.62
|  |  | Incidenza Oneri di sicurezza sul totale |  | 0.6% |  |  | 1.23
Analisi | CAM | Codice dettaglio | Voce principale/Voce | Unità di misura | Quantità | Prezzo unitario | Scostamento % su anno 2024 | Importo
BOL24/1_76.01.01.05.C RISANAMENTO DI SISTEMI DI TUBAZIONI RISANAMENTO DI ACQUE DI SCARICO RISANAMENTO DI ACQUE DI SCARICO MEDIANTE ROBOT PER SPURGO CANALI Asportazione tramite fresatura dei raccordi sporgenti Effettuazione di lavori di fresatura per l'asportazione a filo del tubo di un raccordo sporgente all'interno del canale principale non calpestabile mediante robot idraulico di fresatura, dimensioni del raccordo fino a DN 200, indipendentemente dal materiale del raccordo. Parti sporgenti, profondità fino a 15 cm |  | BOL24/1_01.01.01.01A.01 | 01A - - 01 - Operaio altamente specializzato o maestro professionale | h | 0.8333 | 35.09 | 0% | 29.24
|  | BOL24/1_01.01.01.01A.02 | 01A - - 02 - Operaio specializzato | h | 0.8333 | 33.34 | 0% | 27.78
|  | BOL24/1_01.02.07.35A.35 | 35A - - 35 - Equipaggiamento per lavori di fresatura robotizzata per risanamento tubazioni costituito da furgone, robot e attrezzature necessarie | h | 0.8333 | 156.25 | 0% | 130.2
|  | BOL24/1_01.02.07.35A.36 | 35A - - 36 - Testa per fresatrice per risanamento tubazioni | h | 0.8333 | 18 | 0% | 15
|  | Totale BOL24/1_ | [5 empty] | 202.22
|  |  | Totale Voci (A) |  |  |  | 0% | 202.22
|  |  | Spese generali (B) |  | 15% | di (A) |  | 30.33
|  |  | Di cui oneri di sicurezza afferenti l'impresa |  | 5.06% | di (B) |  | 1.53
|  |  | Utili di impresa (C) |  | 10% | di (A + B) |  | 23.26
|  |  | TOTALE (A + B + C) euro / nr |  |  |  | 0% | 255.81
|  |  | Incidenza Manodopera sul totale |  | 22.29% |  |  | 57.02
|  |  | Incidenza Oneri di sicurezza sul totale |  | 0.6% |  |  | 1.53
Analisi | CAM | Codice dettaglio | Voce principale/Voce | Unità di misura | Quantità | Prezzo unitario | Scostamento % su anno 2024 | Importo
BOL24/1_76.01.01.06A.06 RISANAMENTO DI SISTEMI DI TUBAZIONI RISANAMENTO DI ACQUE DI SCARICO RISANAMENTO DI ACQUE DI SCARICO MEDIANTE ROBOT PER SPURGO CANALI - Risanamento di collegamenti rotti Collegamento non completamente eseguito, carente o rotto di una condotta di collegamento di un canale principale non calpestabile mediante procedura robotizzata. Effettuazione di lavori di fresatura per la realizzazione di una geometria regolare del tubo e di una scanalatura fresata perimetrale attorno all'attacco mediante robot idraulico di fresatura, dimensioni del raccordo fino a DN 200, indipendentemente dal materiale del raccordo e del canale principale. Pulizia della zona di collegamento e smaltimento a regola d'arte del materiale fresato, realizzazione di un collegamento a tenuta mediante tecnologia a iniezione, installazione di uno scudo di larghezza adeguata alla larghezza nominale del canale principale e di una cassaforma gonfiabile con funzione di cassaforma interna nella condotta di collegamento, iniezione di resina epossidica bicomponente nell'intercapedine così preparato ed armato, dopo l'indurimento rimozione di tutti gli elementi della cassaforma e se necessario ripassatura delle sporgenze di materiale e della resina in eccesso e creazione di un arrotondamento in ingresso di forma simile all'elemento sagomato. |  | BOL24/1_01.01.01.01A.01 | 01A - - 01 - Operaio altamente specializzato o maestro professionale | h | 2.4 | 35.09 | 0% | 84.22
|  | BOL24/1_01.01.01.01A.02 | 01A - - 02 - Operaio specializzato | h | 2.4 | 33.34 | 0% | 80.02
|  | BOL24/1_01.02.01.06.B | 06 - Autovettura B - per uso promiscuo 5/2 persone, ca. 55 kW (75 HP) | h | 2.4 | 48.59 | 0% | 116.62
|  | BOL24/1_01.02.07.35A.35 | 35A - - 35 - Equipaggiamento per lavori di fresatura robotizzata per risanamento tubazioni costituito da furgone, robot e attrezzature necessarie | h | 2.4 | 156.25 | 0% | 375
|  | BOL24/1_01.04.85.01A.01 | 01A - - 01 - Resina epossidica bicomponente | kg | 6.9 | 21.15 | 0% | 145.94
|  | BOL24/1_01.04.85.01A.02 | 01A - - 02 - Cassaforma gonfiabile con funzione di cassaforma interna | nr | 0.1 | 3.36 | 0% | 0.34
|  | Totale BOL24/1_ | [5 empty] | 802.14
|  |  | Totale Voci (A) |  |  |  | 0% | 802.14
|  |  | Spese generali (B) |  | 15% | di (A) |  | 120.32
|  |  | Di cui oneri di sicurezza afferenti l'impresa |  | 5.06% | di (B) |  | 6.09
|  |  | Utili di impresa (C) |  | 10% | di (A + B) |  | 92.25
|  |  | TOTALE (A + B + C) euro / nr |  |  |  | 0% | 1014.71
|  |  | Incidenza Manodopera sul totale |  | 16.19% |  |  | 164.24
|  |  | Incidenza Oneri di sicurezza sul totale |  | 0.6% |  |  | 6.09
Analisi | CAM | Codice dettaglio | Voce principale/Voce | Unità di misura | Quantità | Prezzo unitario | Scostamento % su anno 2024 | Importo
BOL24/1_76.01.01.07A.07 RISANAMENTO DI SISTEMI DI TUBAZIONI RISANAMENTO DI ACQUE DI SCARICO RISANAMENTO DI ACQUE DI SCARICO MEDIANTE ROBOT PER SPURGO CANALI - Rimozione di radici Rimozione di singole radici e di gruppi di radici nei canali principali non calpestabili con un'apposita fresa. Spogliatura dell'intera sezione di scarico senza danneggiare la parete interna del tubo. L'entità dei lavori deve essere determinata preventivamente con il committente. |  | BOL24/1_01.01.01.01A.01 | 01A - - 01 - Operaio altamente specializzato o maestro professionale | h | 1 | 35.09 | 0% | 35.09
|  | BOL24/1_01.01.01.01A.02 | 01A - - 02 - Operaio specializzato | h | 1 | 33.34 | 0% | 33.34
|  | BOL24/1_01.02.07.35A.35 | 35A - - 35 - Equipaggiamento per lavori di fresatura robotizzata per risanamento tubazioni costituito da furgone, robot e attrezzature necessarie | h | 1 | 156.25 | 0% | 156.25
|  | BOL24/1_01.02.07.35A.36 | 35A - - 36 - Testa per fresatrice per risanamento tubazioni | h | 1 | 18 | 0% | 18
|  | Totale BOL24/1_ | [5 empty] | 242.68
|  |  | Totale Voci (A) |  |  |  | 0% | 242.68
|  |  | Spese generali (B) |  | 15% | di (A) |  | 36.4
|  |  | Di cui oneri di sicurezza afferenti l'impresa |  | 5.06% | di (B) |  | 1.84
|  |  | Utili di impresa (C) |  | 10% | di (A + B) |  | 27.91
|  |  | TOTALE (A + B + C) euro / h |  |  |  | 0% | 306.99
|  |  | Incidenza Manodopera sul totale |  | 22.29% |  |  | 68.43
|  |  | Incidenza Oneri di sicurezza sul totale |  | 0.6% |  |  | 1.84
Analisi | CAM | Codice dettaglio | Voce principale/Voce | Unità di misura | Quantità | Prezzo unitario | Scostamento % su anno 2024 | Importo
BOL24/1_76.01.01.08.A RISANAMENTO DI SISTEMI DI TUBAZIONI RISANAMENTO DI ACQUE DI SCARICO RISANAMENTO DI ACQUE DI SCARICO MEDIANTE ROBOT PER SPURGO CANALI Fresatura e levigatura di frantumi Effettuazione di lavori di fresatura di frantumi sporgenti nell'intera sezione del tubo, per l'installazione di tappetini in fibra di vetro o di lining polimerizzato e per evitare la formazioni di crepe nel tappetino in fibra di vetro o nel lining polimerizzato. I frantumi sporgenti di ca. 1-3 cm e i bordi sporgenti dei frantumi dovranno essere asportati e fresati a filo della parete del tubo mediante robot idraulico di fresatura, indipendentemente dal materiale con cui è stato realizzato il canale principale. I lavori di fresatura dei frantumi dovranno essere effettuati con cautela per evitare la rottura del canale o lo smarrimento dei frantumi stessi nella parete del tubo. Fresatura e levigatura di frantumi, DN 200 |  | BOL24/1_01.01.01.01A.01 | 01A - - 01 - Operaio altamente specializzato o maestro professionale | h | 1 | 35.09 | 0% | 35.09
|  | BOL24/1_01.01.01.01A.02 | 01A - - 02 - Operaio specializzato | h | 1 | 33.34 | 0% | 33.34
|  | BOL24/1_01.02.07.35A.35 | 35A - - 35 - Equipaggiamento per lavori di fresatura robotizzata per risanamento tubazioni costituito da furgone, robot e attrezzature necessarie | h | 1 | 156.25 | 0% | 156.25
|  | BOL24/1_01.02.07.35A.36 | 35A - - 36 - Testa per fresatrice per risanamento tubazioni | h | 1 | 18 | 0% | 18
|  | Totale BOL24/1_ | [5 empty] | 242.68
|  |  | Totale Voci (A) |  |  |  | 0% | 242.68
|  |  | Spese generali (B) |  | 15% | di (A) |  | 36.4
|  |  | Di cui oneri di sicurezza afferenti l'impresa |  | 5.06% | di (B) |  | 1.84
|  |  | Utili di impresa (C) |  | 10% | di (A + B) |  | 27.91
|  |  | TOTALE (A + B + C) euro / h |  |  |  | 0% | 306.99
|  |  | Incidenza Manodopera sul totale |  | 22.29% |  |  | 68.43
|  |  | Incidenza Oneri di sicurezza sul totale |  | 0.6% |  |  | 1.84
Analisi | CAM | Codice dettaglio | Voce principale/Voce | Unità di misura | Quantità | Prezzo unitario | Scostamento % su anno 2024 | Importo
BOL24/1_76.01.01.08.B RISANAMENTO DI SISTEMI DI TUBAZIONI RISANAMENTO DI ACQUE DI SCARICO RISANAMENTO DI ACQUE DI SCARICO MEDIANTE ROBOT PER SPURGO CANALI Fresatura e levigatura di frantumi Effettuazione di lavori di fresatura di frantumi sporgenti nell'intera sezione del tubo, per l'installazione di tappetini in fibra di vetro o di lining polimerizzato e per evitare la formazioni di crepe nel tappetino in fibra di vetro o nel lining polimerizzato. I frantumi sporgenti di ca. 1-3 cm e i bordi sporgenti dei frantumi dovranno essere asportati e fresati a filo della parete del tubo mediante robot idraulico di fresatura, indipendentemente dal materiale con cui è stato realizzato il canale principale. I lavori di fresatura dei frantumi dovranno essere effettuati con cautela per evitare la rottura del canale o lo smarrimento dei frantumi stessi nella parete del tubo. Fresatura e levigatura di frantumi, DN 250 – DN 400 |  | BOL24/1_01.01.01.01A.01 | 01A - - 01 - Operaio altamente specializzato o maestro professionale | h | 1 | 35.09 | 0% | 35.09
|  | BOL24/1_01.01.01.01A.02 | 01A - - 02 - Operaio specializzato | h | 1 | 33.34 | 0% | 33.34
|  | BOL24/1_01.02.07.35A.35 | 35A - - 35 - Equipaggiamento per lavori di fresatura robotizzata per risanamento tubazioni costituito da furgone, robot e attrezzature necessarie | h | 1 | 156.25 | 0% | 156.25
|  | BOL24/1_01.02.07.35A.36 | 35A - - 36 - Testa per fresatrice per risanamento tubazioni | h | 1 | 18 | 0% | 18
|  | Totale BOL24/1_ | [5 empty] | 242.68
|  |  | Totale Voci (A) |  |  |  | 0% | 242.68
|  |  | Spese generali (B) |  | 15% | di (A) |  | 36.4
|  |  | Di cui oneri di sicurezza afferenti l'impresa |  | 5.06% | di (B) |  | 1.84
|  |  | Utili di impresa (C) |  | 10% | di (A + B) |  | 27.91
|  |  | TOTALE (A + B + C) euro / h |  |  |  | 0% | 306.99
|  |  | Incidenza Manodopera sul totale |  | 22.29% |  |  | 68.43
|  |  | Incidenza Oneri di sicurezza sul totale |  | 0.6% |  |  | 1.84
Analisi | CAM | Codice dettaglio | Voce principale/Voce | Unità di misura | Quantità | Prezzo unitario | Scostamento % su anno 2024 | Importo
BOL24/1_76.01.01.08.C RISANAMENTO DI SISTEMI DI TUBAZIONI RISANAMENTO DI ACQUE DI SCARICO RISANAMENTO DI ACQUE DI SCARICO MEDIANTE ROBOT PER SPURGO CANALI Fresatura e levigatura di frantumi Effettuazione di lavori di fresatura di frantumi sporgenti nell'intera sezione del tubo, per l'installazione di tappetini in fibra di vetro o di lining polimerizzato e per evitare la formazioni di crepe nel tappetino in fibra di vetro o nel lining polimerizzato. I frantumi sporgenti di ca. 1-3 cm e i bordi sporgenti dei frantumi dovranno essere asportati e fresati a filo della parete del tubo mediante robot idraulico di fresatura, indipendentemente dal materiale con cui è stato realizzato il canale principale. I lavori di fresatura dei frantumi dovranno essere effettuati con cautela per evitare la rottura del canale o lo smarrimento dei frantumi stessi nella parete del tubo. Fresatura e levigatura di frantumi, > DN 400 – DN 600 |  | BOL24/1_01.01.01.01A.01 | 01A - - 01 - Operaio altamente specializzato o maestro professionale | h | 1 | 35.09 | 0% | 35.09
|  | BOL24/1_01.01.01.01A.02 | 01A - - 02 - Operaio specializzato | h | 1 | 33.34 | 0% | 33.34
|  | BOL24/1_01.02.07.35A.35 | 35A - - 35 - Equipaggiamento per lavori di fresatura robotizzata per risanamento tubazioni costituito da furgone, robot e attrezzature necessarie | h | 1 | 156.25 | 0% | 156.25
|  | BOL24/1_01.02.07.35A.36 | 35A - - 36 - Testa per fresatrice per risanamento tubazioni | h | 1 | 18 | 0% | 18
|  | Totale BOL24/1_ | [5 empty] | 242.68
|  |  | Totale Voci (A) |  |  |  | 0% | 242.68
|  |  | Spese generali (B) |  | 15% | di (A) |  | 36.4
|  |  | Di cui oneri di sicurezza afferenti l'impresa |  | 5.06% | di (B) |  | 1.84
|  |  | Utili di impresa (C) |  | 10% | di (A + B) |  | 27.91
|  |  | TOTALE (A + B + C) euro / h |  |  |  | 0% | 306.99
|  |  | Incidenza Manodopera sul totale |  | 22.29% |  |  | 68.43
|  |  | Incidenza Oneri di sicurezza sul totale |  | 0.6% |  |  | 1.84
Analisi | CAM | Codice dettaglio | Voce principale/Voce | Unità di misura | Quantità | Prezzo unitario | Scostamento % su anno 2024 | Importo
BOL24/1_76.01.01.09.A RISANAMENTO DI SISTEMI DI TUBAZIONI RISANAMENTO DI ACQUE DI SCARICO RISANAMENTO DI ACQUE DI SCARICO MEDIANTE ROBOT PER SPURGO CANALI Fresatura e stuccatura di fori a parete Fresatura del foro a parete mediante robot idraulico di fresatura, inclusi la raccolta e lo smaltimento del materiale fresato, l'accurata pulizia di tutta l'area di fresatura, l'applicazione mediante iniezione di resina epossidica bicomponente nel foro ed eventualmente nella relativa cavità nel terreno e successiva stuccatura a filo della parete, l'immediata rimozione della resina in eccesso e la ripassatura e levigatura del punto. Larghezza nominale canale principale: DN 200 – DN 600, indipendentemente dal materiale con cui è stato realizzato il canale principale. Il materiale utilizzato viene retribuito a parte. Fresatura e stuccatura di fori, 0,10 x 0,10 m |  | BOL24/1_01.01.01.01A.01 | 01A - - 01 - Operaio altamente specializzato o maestro professionale | h | 1.8 | 35.09 | 0% | 63.16
|  | BOL24/1_01.01.01.01A.02 | 01A - - 02 - Operaio specializzato | h | 1.8 | 33.34 | 0% | 60.01
|  | BOL24/1_01.02.01.06.B | 06 - Autovettura B - per uso promiscuo 5/2 persone, ca. 55 kW (75 HP) | h | 0.9 | 48.59 | 0% | 43.73
|  | BOL24/1_01.02.07.35A.35 | 35A - - 35 - Equipaggiamento per lavori di fresatura robotizzata per risanamento tubazioni costituito da furgone, robot e attrezzature necessarie | h | 1.8 | 156.25 | 0% | 281.25
|  | BOL24/1_01.02.07.35A.36 | 35A - - 36 - Testa per fresatrice per risanamento tubazioni | h | 0.9 | 18 | 0% | 16.2
|  | Totale BOL24/1_ | [5 empty] | 464.35
|  |  | Totale Voci (A) |  |  |  | 0% | 464.35
|  |  | Spese generali (B) |  | 15% | di (A) |  | 69.65
|  |  | Di cui oneri di sicurezza afferenti l'impresa |  | 5.06% | di (B) |  | 3.52
|  |  | Utili di impresa (C) |  | 10% | di (A + B) |  | 53.4
|  |  | TOTALE (A + B + C) euro / nr |  |  |  | 0% | 587.4
|  |  | Incidenza Manodopera sul totale |  | 20.97% |  |  | 123.17
|  |  | Incidenza Oneri di sicurezza sul totale |  | 0.6% |  |  | 3.52
Analisi | CAM | Codice dettaglio | Voce principale/Voce | Unità di misura | Quantità | Prezzo unitario | Scostamento % su anno 2024 | Importo
BOL24/1_76.01.01.09.B RISANAMENTO DI SISTEMI DI TUBAZIONI RISANAMENTO DI ACQUE DI SCARICO RISANAMENTO DI ACQUE DI SCARICO MEDIANTE ROBOT PER SPURGO CANALI Fresatura e stuccatura di fori a parete Fresatura del foro a parete mediante robot idraulico di fresatura, inclusi la raccolta e lo smaltimento del materiale fresato, l'accurata pulizia di tutta l'area di fresatura, l'applicazione mediante iniezione di resina epossidica bicomponente nel foro ed eventualmente nella relativa cavità nel terreno e successiva stuccatura a filo della parete, l'immediata rimozione della resina in eccesso e la ripassatura e levigatura del punto. Larghezza nominale canale principale: DN 200 – DN 600, indipendentemente dal materiale con cui è stato realizzato il canale principale. Il materiale utilizzato viene retribuito a parte. Fresatura e stuccatura di fori, 0,15 x 0,15 m |  | BOL24/1_01.01.01.01A.01 | 01A - - 01 - Operaio altamente specializzato o maestro professionale | h | 2 | 35.09 | 0% | 70.18
|  | BOL24/1_01.01.01.01A.02 | 01A - - 02 - Operaio specializzato | h | 2 | 33.34 | 0% | 66.68
|  | BOL24/1_01.02.01.06.B | 06 - Autovettura B - per uso promiscuo 5/2 persone, ca. 55 kW (75 HP) | h | 1 | 48.59 | 0% | 48.59
|  | BOL24/1_01.02.07.35A.35 | 35A - - 35 - Equipaggiamento per lavori di fresatura robotizzata per risanamento tubazioni costituito da furgone, robot e attrezzature necessarie | h | 2 | 156.25 | 0% | 312.5
|  | BOL24/1_01.02.07.35A.36 | 35A - - 36 - Testa per fresatrice per risanamento tubazioni | h | 1 | 18 | 0% | 18
|  | Totale BOL24/1_ | [5 empty] | 515.95
|  |  | Totale Voci (A) |  |  |  | 0% | 515.95
|  |  | Spese generali (B) |  | 15% | di (A) |  | 77.39
|  |  | Di cui oneri di sicurezza afferenti l'impresa |  | 5.06% | di (B) |  | 3.92
|  |  | Utili di impresa (C) |  | 10% | di (A + B) |  | 59.33
|  |  | TOTALE (A + B + C) euro / nr |  |  |  | 0% | 652.67
|  |  | Incidenza Manodopera sul totale |  | 20.97% |  |  | 136.86
|  |  | Incidenza Oneri di sicurezza sul totale |  | 0.6% |  |  | 3.92
Analisi | CAM | Codice dettaglio | Voce principale/Voce | Unità di misura | Quantità | Prezzo unitario | Scostamento % su anno 2024 | Importo
BOL24/1_76.01.01.09.C RISANAMENTO DI SISTEMI DI TUBAZIONI RISANAMENTO DI ACQUE DI SCARICO RISANAMENTO DI ACQUE DI SCARICO MEDIANTE ROBOT PER SPURGO CANALI Fresatura e stuccatura di fori a parete Fresatura del foro a parete mediante robot idraulico di fresatura, inclusi la raccolta e lo smaltimento del materiale fresato, l'accurata pulizia di tutta l'area di fresatura, l'applicazione mediante iniezione di resina epossidica bicomponente nel foro ed eventualmente nella relativa cavità nel terreno e successiva stuccatura a filo della parete, l'immediata rimozione della resina in eccesso e la ripassatura e levigatura del punto. Larghezza nominale canale principale: DN 200 – DN 600, indipendentemente dal materiale con cui è stato realizzato il canale principale. Il materiale utilizzato viene retribuito a parte. Retribuzione delle quantità utilizzata di stucco. Le quantità utilizzate dovranno essere verbalizzate per ciascun punto danneggiato. Materiale: resina epossidica bicomponente |  | BOL24/1_01.04.85.01A.01 | 01A - - 01 - Resina epossidica bicomponente | kg | 1.1 | 21.15 | 0% | 23.27
|  | Totale BOL24/1_ | [5 empty] | 23.27
|  |  | Totale Voci (A) |  |  |  | 0% | 23.27
|  |  | Spese generali (B) |  | 15% | di (A) |  | 3.49
|  |  | Di cui oneri di sicurezza afferenti l'impresa |  | 5.06% | di (B) |  | 0.18
|  |  | Utili di impresa (C) |  | 10% | di (A + B) |  | 2.68
|  |  | TOTALE (A + B + C) euro / kg |  |  |  | 0% | 29.44
|  |  | Incidenza Manodopera sul totale |  | 0% |  |  | 0
|  |  | Incidenza Oneri di sicurezza sul totale |  | 0.61% |  |  | 0.18
Analisi | CAM | Codice dettaglio | Voce principale/Voce | Unità di misura | Quantità | Prezzo unitario | Scostamento % su anno 2024 | Importo
BOL24/1_76.01.01.10.A RISANAMENTO DI SISTEMI DI TUBAZIONI RISANAMENTO DI ACQUE DI SCARICO RISANAMENTO DI ACQUE DI SCARICO MEDIANTE ROBOT PER SPURGO CANALI Posa del tappeto in fibra di vetro Fornitura e installazione di un tappeto in fibra di vetro composto da materiali di supporto resistenti alle acque di scarico, come calze in fibra di vetro o fibre sintetiche e resine appositamente studiate, si dovrà dimostrare l'idoneità del tappeto in fibra di vetro all'impiego nei canali di scarico, irruvidimento del sottofondo per la preparazione meccanica delle superfici di incollaggio mediante robot di fresatura per tutta la lunghezza della zona di riparazione e rimozione di tutte le sostanze ad effetto distaccante, dopo il posizionamento preciso e l'iniezione del tappeto in fibra di vetro sul tratto da risanare così preparato, la pressione di installazione dell'apposita apparecchiatura deve rimanere inalterata finché non si è definitivamente conclusa la fase di indurimento del tappeto in fibra di vetro. L'indurimento può essere supportato con il calore o i raggi UV. Lunghezza min. del tappeto in fibra di vetro 0,50 m, principio di contabilizzazione è il numero di tappeti in fibra di vetro effettivamente installati. Posa del tappeto in fibra di vetro, DN 200, l=0,50m |  | BOL24/1_01.01.01.01A.01 | 01A - - 01 - Operaio altamente specializzato o maestro professionale | h | 2 | 35.09 | 0% | 70.18
|  | BOL24/1_01.01.01.01A.02 | 01A - - 02 - Operaio specializzato | h | 2 | 33.34 | 0% | 66.68
|  | BOL24/1_01.01.01.01A.03 | 01A - - 03 - Operaio qualificato | h | 2 | 30.52 | 0% | 61.04
|  | BOL24/1_01.02.01.06.B | 06 - Autovettura B - per uso promiscuo 5/2 persone, ca. 55 kW (75 HP) | h | 1 | 48.59 | 0% | 48.59
|  | BOL24/1_01.02.07.35A.35 | 35A - - 35 - Equipaggiamento per lavori di fresatura robotizzata per risanamento tubazioni costituito da furgone, robot e attrezzature necessarie | h | 1 | 156.25 | 0% | 156.25
|  | BOL24/1_01.02.07.35A.36 | 35A - - 36 - Testa per fresatrice per risanamento tubazioni | h | 1 | 18 | 0% | 18
|  | BOL24/1_01.02.07.35A.37 | 35A - - 37 - Pistoncino flessibile per risanamento tubazioni Lunghezza 0,5 m | h | 1 | 20 | 0% | 20
|  | BOL24/1_01.04.85.01A.03 | 01A - - 03 - Sistema di resina per tappeto in fibra di vetro | kg | 1.1766 | 11.66 | 0% | 13.72
|  | BOL24/1_01.04.85.01A.04 | 01A - - 04 - Calze in fibra di vetro E-CR per tappeto in fibra di vetro | kg | 0.341 | 9.04 | 0% | 3.08
|  | Totale BOL24/1_ | [5 empty] | 457.54
|  |  | Totale Voci (A) |  |  |  | 0% | 457.54
|  |  | Spese generali (B) |  | 15% | di (A) |  | 68.63
|  |  | Di cui oneri di sicurezza afferenti l'impresa |  | 5.06% | di (B) |  | 3.47
|  |  | Utili di impresa (C) |  | 10% | di (A + B) |  | 52.62
|  |  | TOTALE (A + B + C) euro / nr |  |  |  | 0% | 578.79
|  |  | Incidenza Manodopera sul totale |  | 34.19% |  |  | 197.9
|  |  | Incidenza Oneri di sicurezza sul totale |  | 0.6% |  |  | 3.47
Analisi | CAM | Codice dettaglio | Voce principale/Voce | Unità di misura | Quantità | Prezzo unitario | Scostamento % su anno 2024 | Importo
BOL24/1_76.01.01.10.B RISANAMENTO DI SISTEMI DI TUBAZIONI RISANAMENTO DI ACQUE DI SCARICO RISANAMENTO DI ACQUE DI SCARICO MEDIANTE ROBOT PER SPURGO CANALI Posa del tappeto in fibra di vetro Fornitura e installazione di un tappeto in fibra di vetro composto da materiali di supporto resistenti alle acque di scarico, come calze in fibra di vetro o fibre sintetiche e resine appositamente studiate, si dovrà dimostrare l'idoneità del tappeto in fibra di vetro all'impiego nei canali di scarico, irruvidimento del sottofondo per la preparazione meccanica delle superfici di incollaggio mediante robot di fresatura per tutta la lunghezza della zona di riparazione e rimozione di tutte le sostanze ad effetto distaccante, dopo il posizionamento preciso e l'iniezione del tappeto in fibra di vetro sul tratto da risanare così preparato, la pressione di installazione dell'apposita apparecchiatura deve rimanere inalterata finché non si è definitivamente conclusa la fase di indurimento del tappeto in fibra di vetro. L'indurimento può essere supportato con il calore o i raggi UV. Lunghezza min. del tappeto in fibra di vetro 0,50 m, principio di contabilizzazione è il numero di tappeti in fibra di vetro effettivamente installati. Posa del tappeto in fibra di vetro, DN 250, l=0,50m |  | BOL24/1_01.01.01.01A.01 | 01A - - 01 - Operaio altamente specializzato o maestro professionale | h | 2 | 35.09 | 0% | 70.18
|  | BOL24/1_01.01.01.01A.02 | 01A - - 02 - Operaio specializzato | h | 2 | 33.34 | 0% | 66.68
|  | BOL24/1_01.01.01.01A.03 | 01A - - 03 - Operaio qualificato | h | 2 | 30.52 | 0% | 61.04
|  | BOL24/1_01.02.01.06.B | 06 - Autovettura B - per uso promiscuo 5/2 persone, ca. 55 kW (75 HP) | h | 1 | 48.59 | 0% | 48.59
|  | BOL24/1_01.02.07.35A.35 | 35A - - 35 - Equipaggiamento per lavori di fresatura robotizzata per risanamento tubazioni costituito da furgone, robot e attrezzature necessarie | h | 1 | 156.25 | 0% | 156.25
|  | BOL24/1_01.02.07.35A.36 | 35A - - 36 - Testa per fresatrice per risanamento tubazioni | h | 1 | 18 | 0% | 18
|  | BOL24/1_01.02.07.35A.37 | 35A - - 37 - Pistoncino flessibile per risanamento tubazioni Lunghezza 0,5 m | h | 1 | 20 | 0% | 20
|  | BOL24/1_01.04.85.01A.03 | 01A - - 03 - Sistema di resina per tappeto in fibra di vetro | kg | 1.4707 | 11.66 | 0% | 17.15
|  | BOL24/1_01.04.85.01A.04 | 01A - - 04 - Calze in fibra di vetro E-CR per tappeto in fibra di vetro | kg | 0.4263 | 9.04 | 0% | 3.85
|  | Totale BOL24/1_ | [5 empty] | 461.74
|  |  | Totale Voci (A) |  |  |  | 0% | 461.74
|  |  | Spese generali (B) |  | 15% | di (A) |  | 69.26
|  |  | Di cui oneri di sicurezza afferenti l'impresa |  | 5.06% | di (B) |  | 3.5
|  |  | Utili di impresa (C) |  | 10% | di (A + B) |  | 53.1
|  |  | TOTALE (A + B + C) euro / nr |  |  |  | 0% | 584.1
|  |  | Incidenza Manodopera sul totale |  | 33.88% |  |  | 197.9
|  |  | Incidenza Oneri di sicurezza sul totale |  | 0.6% |  |  | 3.5
Analisi | CAM | Codice dettaglio | Voce principale/Voce | Unità di misura | Quantità | Prezzo unitario | Scostamento % su anno 2024 | Importo
BOL24/1_76.01.01.10.C RISANAMENTO DI SISTEMI DI TUBAZIONI RISANAMENTO DI ACQUE DI SCARICO RISANAMENTO DI ACQUE DI SCARICO MEDIANTE ROBOT PER SPURGO CANALI Posa del tappeto in fibra di vetro Fornitura e installazione di un tappeto in fibra di vetro composto da materiali di supporto resistenti alle acque di scarico, come calze in fibra di vetro o fibre sintetiche e resine appositamente studiate, si dovrà dimostrare l'idoneità del tappeto in fibra di vetro all'impiego nei canali di scarico, irruvidimento del sottofondo per la preparazione meccanica delle superfici di incollaggio mediante robot di fresatura per tutta la lunghezza della zona di riparazione e rimozione di tutte le sostanze ad effetto distaccante, dopo il posizionamento preciso e l'iniezione del tappeto in fibra di vetro sul tratto da risanare così preparato, la pressione di installazione dell'apposita apparecchiatura deve rimanere inalterata finché non si è definitivamente conclusa la fase di indurimento del tappeto in fibra di vetro. L'indurimento può essere supportato con il calore o i raggi UV. Lunghezza min. del tappeto in fibra di vetro 0,50 m, principio di contabilizzazione è il numero di tappeti in fibra di vetro effettivamente installati. Posa del tappeto in fibra di vetro, DN 300, l=0,50m |  | BOL24/1_01.01.01.01A.01 | 01A - - 01 - Operaio altamente specializzato o maestro professionale | h | 2 | 35.09 | 0% | 70.18
|  | BOL24/1_01.01.01.01A.02 | 01A - - 02 - Operaio specializzato | h | 2 | 33.34 | 0% | 66.68
|  | BOL24/1_01.01.01.01A.03 | 01A - - 03 - Operaio qualificato | h | 2 | 30.52 | 0% | 61.04
|  | BOL24/1_01.02.01.06.B | 06 - Autovettura B - per uso promiscuo 5/2 persone, ca. 55 kW (75 HP) | h | 1 | 48.59 | 0% | 48.59
|  | BOL24/1_01.02.07.35A.35 | 35A - - 35 - Equipaggiamento per lavori di fresatura robotizzata per risanamento tubazioni costituito da furgone, robot e attrezzature necessarie | h | 1 | 156.25 | 0% | 156.25
|  | BOL24/1_01.02.07.35A.36 | 35A - - 36 - Testa per fresatrice per risanamento tubazioni | h | 1 | 18 | 0% | 18
|  | BOL24/1_01.02.07.35A.37 | 35A - - 37 - Pistoncino flessibile per risanamento tubazioni Lunghezza 0,5 m | h | 1 | 20 | 0% | 20
|  | BOL24/1_01.04.85.01A.03 | 01A - - 03 - Sistema di resina per tappeto in fibra di vetro | kg | 1.7648 | 11.66 | 0% | 20.58
|  | BOL24/1_01.04.85.01A.04 | 01A - - 04 - Calze in fibra di vetro E-CR per tappeto in fibra di vetro | kg | 0.5115 | 9.04 | 0% | 4.62
|  | Totale BOL24/1_ | [5 empty] | 465.94
|  |  | Totale Voci (A) |  |  |  | 0% | 465.94
|  |  | Spese generali (B) |  | 15% | di (A) |  | 69.89
|  |  | Di cui oneri di sicurezza afferenti l'impresa |  | 5.06% | di (B) |  | 3.54
|  |  | Utili di impresa (C) |  | 10% | di (A + B) |  | 53.58
|  |  | TOTALE (A + B + C) euro / nr |  |  |  | 0% | 589.41
|  |  | Incidenza Manodopera sul totale |  | 33.58% |  |  | 197.9
|  |  | Incidenza Oneri di sicurezza sul totale |  | 0.6% |  |  | 3.54
Analisi | CAM | Codice dettaglio | Voce principale/Voce | Unità di misura | Quantità | Prezzo unitario | Scostamento % su anno 2024 | Importo
BOL24/1_76.01.01.10.D RISANAMENTO DI SISTEMI DI TUBAZIONI RISANAMENTO DI ACQUE DI SCARICO RISANAMENTO DI ACQUE DI SCARICO MEDIANTE ROBOT PER SPURGO CANALI Posa del tappeto in fibra di vetro Fornitura e installazione di un tappeto in fibra di vetro composto da materiali di supporto resistenti alle acque di scarico, come calze in fibra di vetro o fibre sintetiche e resine appositamente studiate, si dovrà dimostrare l'idoneità del tappeto in fibra di vetro all'impiego nei canali di scarico, irruvidimento del sottofondo per la preparazione meccanica delle superfici di incollaggio mediante robot di fresatura per tutta la lunghezza della zona di riparazione e rimozione di tutte le sostanze ad effetto distaccante, dopo il posizionamento preciso e l'iniezione del tappeto in fibra di vetro sul tratto da risanare così preparato, la pressione di installazione dell'apposita apparecchiatura deve rimanere inalterata finché non si è definitivamente conclusa la fase di indurimento del tappeto in fibra di vetro. L'indurimento può essere supportato con il calore o i raggi UV. Lunghezza min. del tappeto in fibra di vetro 0,50 m, principio di contabilizzazione è il numero di tappeti in fibra di vetro effettivamente installati. Posa del tappeto in fibra di vetro, DN 350, l=0,50m |  | BOL24/1_01.01.01.01A.01 | 01A - - 01 - Operaio altamente specializzato o maestro professionale | h | 2 | 35.09 | 0% | 70.18
|  | BOL24/1_01.01.01.01A.02 | 01A - - 02 - Operaio specializzato | h | 2 | 33.34 | 0% | 66.68
|  | BOL24/1_01.01.01.01A.03 | 01A - - 03 - Operaio qualificato | h | 2 | 30.52 | 0% | 61.04
|  | BOL24/1_01.02.01.06.B | 06 - Autovettura B - per uso promiscuo 5/2 persone, ca. 55 kW (75 HP) | h | 1 | 48.59 | 0% | 48.59
|  | BOL24/1_01.02.07.35A.35 | 35A - - 35 - Equipaggiamento per lavori di fresatura robotizzata per risanamento tubazioni costituito da furgone, robot e attrezzature necessarie | h | 1 | 156.25 | 0% | 156.25
|  | BOL24/1_01.02.07.35A.36 | 35A - - 36 - Testa per fresatrice per risanamento tubazioni | h | 1 | 18 | 0% | 18
|  | BOL24/1_01.02.07.35A.37 | 35A - - 37 - Pistoncino flessibile per risanamento tubazioni Lunghezza 0,5 m | h | 1 | 20 | 0% | 20
|  | BOL24/1_01.04.85.01A.03 | 01A - - 03 - Sistema di resina per tappeto in fibra di vetro | kg | 2.059 | 11.66 | 0% | 24.01
|  | BOL24/1_01.04.85.01A.04 | 01A - - 04 - Calze in fibra di vetro E-CR per tappeto in fibra di vetro | kg | 0.5968 | 9.04 | 0% | 5.4
|  | Totale BOL24/1_ | [5 empty] | 470.15
|  |  | Totale Voci (A) |  |  |  | 0% | 470.15
|  |  | Spese generali (B) |  | 15% | di (A) |  | 70.52
|  |  | Di cui oneri di sicurezza afferenti l'impresa |  | 5.06% | di (B) |  | 3.57
|  |  | Utili di impresa (C) |  | 10% | di (A + B) |  | 54.07
|  |  | TOTALE (A + B + C) euro / nr |  |  |  | 0% | 594.74
|  |  | Incidenza Manodopera sul totale |  | 33.28% |  |  | 197.9
|  |  | Incidenza Oneri di sicurezza sul totale |  | 0.6% |  |  | 3.57
Analisi | CAM | Codice dettaglio | Voce principale/Voce | Unità di misura | Quantità | Prezzo unitario | Scostamento % su anno 2024 | Importo
BOL24/1_76.01.01.10.E RISANAMENTO DI SISTEMI DI TUBAZIONI RISANAMENTO DI ACQUE DI SCARICO RISANAMENTO DI ACQUE DI SCARICO MEDIANTE ROBOT PER SPURGO CANALI Posa del tappeto in fibra di vetro Fornitura e installazione di un tappeto in fibra di vetro composto da materiali di supporto resistenti alle acque di scarico, come calze in fibra di vetro o fibre sintetiche e resine appositamente studiate, si dovrà dimostrare l'idoneità del tappeto in fibra di vetro all'impiego nei canali di scarico, irruvidimento del sottofondo per la preparazione meccanica delle superfici di incollaggio mediante robot di fresatura per tutta la lunghezza della zona di riparazione e rimozione di tutte le sostanze ad effetto distaccante, dopo il posizionamento preciso e l'iniezione del tappeto in fibra di vetro sul tratto da risanare così preparato, la pressione di installazione dell'apposita apparecchiatura deve rimanere inalterata finché non si è definitivamente conclusa la fase di indurimento del tappeto in fibra di vetro. L'indurimento può essere supportato con il calore o i raggi UV. Lunghezza min. del tappeto in fibra di vetro 0,50 m, principio di contabilizzazione è il numero di tappeti in fibra di vetro effettivamente installati. Posa del tappeto in fibra di vetro, DN 400, l=0,50m |  | BOL24/1_01.01.01.01A.01 | 01A - - 01 - Operaio altamente specializzato o maestro professionale | h | 2.5 | 35.09 | 0% | 87.73
|  | BOL24/1_01.01.01.01A.02 | 01A - - 02 - Operaio specializzato | h | 2.5 | 33.34 | 0% | 83.35
|  | BOL24/1_01.01.01.01A.03 | 01A - - 03 - Operaio qualificato | h | 2.5 | 30.52 | 0% | 76.3
|  | BOL24/1_01.02.01.06.B | 06 - Autovettura B - per uso promiscuo 5/2 persone, ca. 55 kW (75 HP) | h | 1 | 48.59 | 0% | 48.59
|  | BOL24/1_01.02.07.35A.35 | 35A - - 35 - Equipaggiamento per lavori di fresatura robotizzata per risanamento tubazioni costituito da furgone, robot e attrezzature necessarie | h | 1 | 156.25 | 0% | 156.25
|  | BOL24/1_01.02.07.35A.36 | 35A - - 36 - Testa per fresatrice per risanamento tubazioni | h | 1 | 18 | 0% | 18
|  | BOL24/1_01.02.07.35A.37 | 35A - - 37 - Pistoncino flessibile per risanamento tubazioni Lunghezza 0,5 m | h | 1.5 | 20 | 0% | 30
|  | BOL24/1_01.04.85.01A.03 | 01A - - 03 - Sistema di resina per tappeto in fibra di vetro | kg | 2.3531 | 11.66 | 0% | 27.44
|  | BOL24/1_01.04.85.01A.04 | 01A - - 04 - Calze in fibra di vetro E-CR per tappeto in fibra di vetro | kg | 0.682 | 9.04 | 0% | 6.17
|  | Totale BOL24/1_ | [5 empty] | 533.83
|  |  | Totale Voci (A) |  |  |  | 0% | 533.83
|  |  | Spese generali (B) |  | 15% | di (A) |  | 80.07
|  |  | Di cui oneri di sicurezza afferenti l'impresa |  | 5.06% | di (B) |  | 4.05
|  |  | Utili di impresa (C) |  | 10% | di (A + B) |  | 61.39
|  |  | TOTALE (A + B + C) euro / nr |  |  |  | 0% | 675.29
|  |  | Incidenza Manodopera sul totale |  | 36.63% |  |  | 247.38
|  |  | Incidenza Oneri di sicurezza sul totale |  | 0.6% |  |  | 4.05
Analisi | CAM | Codice dettaglio | Voce principale/Voce | Unità di misura | Quantità | Prezzo unitario | Scostamento % su anno 2024 | Importo
BOL24/1_76.01.01.10.F RISANAMENTO DI SISTEMI DI TUBAZIONI RISANAMENTO DI ACQUE DI SCARICO RISANAMENTO DI ACQUE DI SCARICO MEDIANTE ROBOT PER SPURGO CANALI Posa del tappeto in fibra di vetro Fornitura e installazione di un tappeto in fibra di vetro composto da materiali di supporto resistenti alle acque di scarico, come calze in fibra di vetro o fibre sintetiche e resine appositamente studiate, si dovrà dimostrare l'idoneità del tappeto in fibra di vetro all'impiego nei canali di scarico, irruvidimento del sottofondo per la preparazione meccanica delle superfici di incollaggio mediante robot di fresatura per tutta la lunghezza della zona di riparazione e rimozione di tutte le sostanze ad effetto distaccante, dopo il posizionamento preciso e l'iniezione del tappeto in fibra di vetro sul tratto da risanare così preparato, la pressione di installazione dell'apposita apparecchiatura deve rimanere inalterata finché non si è definitivamente conclusa la fase di indurimento del tappeto in fibra di vetro. L'indurimento può essere supportato con il calore o i raggi UV. Lunghezza min. del tappeto in fibra di vetro 0,50 m, principio di contabilizzazione è il numero di tappeti in fibra di vetro effettivamente installati. Posa del tappeto in fibra di vetro, DN 500, l=0,50m |  | BOL24/1_01.01.01.01A.01 | 01A - - 01 - Operaio altamente specializzato o maestro professionale | h | 2.5 | 35.09 | 0% | 87.73
|  | BOL24/1_01.01.01.01A.02 | 01A - - 02 - Operaio specializzato | h | 2.5 | 33.34 | 0% | 83.35
|  | BOL24/1_01.01.01.01A.03 | 01A - - 03 - Operaio qualificato | h | 2.5 | 30.52 | 0% | 76.3
|  | BOL24/1_01.02.01.06.B | 06 - Autovettura B - per uso promiscuo 5/2 persone, ca. 55 kW (75 HP) | h | 1 | 48.59 | 0% | 48.59
|  | BOL24/1_01.02.07.35A.35 | 35A - - 35 - Equipaggiamento per lavori di fresatura robotizzata per risanamento tubazioni costituito da furgone, robot e attrezzature necessarie | h | 1 | 156.25 | 0% | 156.25
|  | BOL24/1_01.02.07.35A.36 | 35A - - 36 - Testa per fresatrice per risanamento tubazioni | h | 1 | 18 | 0% | 18
|  | BOL24/1_01.02.07.35A.37 | 35A - - 37 - Pistoncino flessibile per risanamento tubazioni Lunghezza 0,5 m | h | 1.5 | 20 | 0% | 30
|  | BOL24/1_01.04.85.01A.03 | 01A - - 03 - Sistema di resina per tappeto in fibra di vetro | kg | 2.9414 | 11.66 | 0% | 34.3
|  | BOL24/1_01.04.85.01A.04 | 01A - - 04 - Calze in fibra di vetro E-CR per tappeto in fibra di vetro | kg | 0.8525 | 9.04 | 0% | 7.71
|  | Totale BOL24/1_ | [5 empty] | 542.23
|  |  | Totale Voci (A) |  |  |  | 0% | 542.23
|  |  | Spese generali (B) |  | 15% | di (A) |  | 81.33
|  |  | Di cui oneri di sicurezza afferenti l'impresa |  | 5.06% | di (B) |  | 4.12
|  |  | Utili di impresa (C) |  | 10% | di (A + B) |  | 62.36
|  |  | TOTALE (A + B + C) euro / nr |  |  |  | 0% | 685.92
|  |  | Incidenza Manodopera sul totale |  | 36.07% |  |  | 247.38
|  |  | Incidenza Oneri di sicurezza sul totale |  | 0.6% |  |  | 4.12
Analisi | CAM | Codice dettaglio | Voce principale/Voce | Unità di misura | Quantità | Prezzo unitario | Scostamento % su anno 2024 | Importo
BOL24/1_76.01.01.10.G RISANAMENTO DI SISTEMI DI TUBAZIONI RISANAMENTO DI ACQUE DI SCARICO RISANAMENTO DI ACQUE DI SCARICO MEDIANTE ROBOT PER SPURGO CANALI Posa del tappeto in fibra di vetro Fornitura e installazione di un tappeto in fibra di vetro composto da materiali di supporto resistenti alle acque di scarico, come calze in fibra di vetro o fibre sintetiche e resine appositamente studiate, si dovrà dimostrare l'idoneità del tappeto in fibra di vetro all'impiego nei canali di scarico, irruvidimento del sottofondo per la preparazione meccanica delle superfici di incollaggio mediante robot di fresatura per tutta la lunghezza della zona di riparazione e rimozione di tutte le sostanze ad effetto distaccante, dopo il posizionamento preciso e l'iniezione del tappeto in fibra di vetro sul tratto da risanare così preparato, la pressione di installazione dell'apposita apparecchiatura deve rimanere inalterata finché non si è definitivamente conclusa la fase di indurimento del tappeto in fibra di vetro. L'indurimento può essere supportato con il calore o i raggi UV. Lunghezza min. del tappeto in fibra di vetro 0,50 m, principio di contabilizzazione è il numero di tappeti in fibra di vetro effettivamente installati. Posa del tappeto in fibra di vetro, DN 600, l=0,50m |  | BOL24/1_01.01.01.01A.01 | 01A - - 01 - Operaio altamente specializzato o maestro professionale | h | 3 | 35.09 | 0% | 105.27
|  | BOL24/1_01.01.01.01A.02 | 01A - - 02 - Operaio specializzato | h | 3 | 33.34 | 0% | 100.02
|  | BOL24/1_01.01.01.01A.03 | 01A - - 03 - Operaio qualificato | h | 3 | 30.52 | 0% | 91.56
|  | BOL24/1_01.02.01.06.B | 06 - Autovettura B - per uso promiscuo 5/2 persone, ca. 55 kW (75 HP) | h | 1.15 | 48.59 | 0% | 55.88
|  | BOL24/1_01.02.07.35A.35 | 35A - - 35 - Equipaggiamento per lavori di fresatura robotizzata per risanamento tubazioni costituito da furgone, robot e attrezzature necessarie | h | 1.15 | 156.25 | 0% | 179.69
|  | BOL24/1_01.02.07.35A.36 | 35A - - 36 - Testa per fresatrice per risanamento tubazioni | h | 1 | 18 | 0% | 18
|  | BOL24/1_01.02.07.35A.37 | 35A - - 37 - Pistoncino flessibile per risanamento tubazioni Lunghezza 0,5 m | h | 1.85 | 20 | 0% | 37
|  | BOL24/1_01.04.85.01A.03 | 01A - - 03 - Sistema di resina per tappeto in fibra di vetro | kg | 3.5297 | 11.66 | 0% | 41.16
|  | BOL24/1_01.04.85.01A.04 | 01A - - 04 - Calze in fibra di vetro E-CR per tappeto in fibra di vetro | kg | 1.023 | 9.04 | 0% | 9.25
|  | Totale BOL24/1_ | [5 empty] | 637.83
|  |  | Totale Voci (A) |  |  |  | 0% | 637.83
|  |  | Spese generali (B) |  | 15% | di (A) |  | 95.67
|  |  | Di cui oneri di sicurezza afferenti l'impresa |  | 5.06% | di (B) |  | 4.84
|  |  | Utili di impresa (C) |  | 10% | di (A + B) |  | 73.35
|  |  | TOTALE (A + B + C) euro / nr |  |  |  | 0% | 806.85
|  |  | Incidenza Manodopera sul totale |  | 36.79% |  |  | 296.85
|  |  | Incidenza Oneri di sicurezza sul totale |  | 0.6% |  |  | 4.84
Analisi | CAM | Codice dettaglio | Voce principale/Voce | Unità di misura | Quantità | Prezzo unitario | Scostamento % su anno 2024 | Importo
BOL24/1_76.01.01.10.H RISANAMENTO DI SISTEMI DI TUBAZIONI RISANAMENTO DI ACQUE DI SCARICO RISANAMENTO DI ACQUE DI SCARICO MEDIANTE ROBOT PER SPURGO CANALI Posa del tappeto in fibra di vetro Fornitura e installazione di un tappeto in fibra di vetro composto da materiali di supporto resistenti alle acque di scarico, come calze in fibra di vetro o fibre sintetiche e resine appositamente studiate, si dovrà dimostrare l'idoneità del tappeto in fibra di vetro all'impiego nei canali di scarico, irruvidimento del sottofondo per la preparazione meccanica delle superfici di incollaggio mediante robot di fresatura per tutta la lunghezza della zona di riparazione e rimozione di tutte le sostanze ad effetto distaccante, dopo il posizionamento preciso e l'iniezione del tappeto in fibra di vetro sul tratto da risanare così preparato, la pressione di installazione dell'apposita apparecchiatura deve rimanere inalterata finché non si è definitivamente conclusa la fase di indurimento del tappeto in fibra di vetro. L'indurimento può essere supportato con il calore o i raggi UV. Lunghezza min. del tappeto in fibra di vetro 0,50 m, principio di contabilizzazione è il numero di tappeti in fibra di vetro effettivamente installati. Posa del tappeto in fibra di vetro, DN 200, l=1,0m |  | BOL24/1_01.01.01.01A.01 | 01A - - 01 - Operaio altamente specializzato o maestro professionale | h | 2.5 | 35.09 | 0% | 87.73
|  | BOL24/1_01.01.01.01A.02 | 01A - - 02 - Operaio specializzato | h | 2.5 | 33.34 | 0% | 83.35
|  | BOL24/1_01.01.01.01A.03 | 01A - - 03 - Operaio qualificato | h | 2.5 | 30.52 | 0% | 76.3
|  | BOL24/1_01.02.01.06.B | 06 - Autovettura B - per uso promiscuo 5/2 persone, ca. 55 kW (75 HP) | h | 1.15 | 48.59 | 0% | 55.88
|  | BOL24/1_01.02.07.35A.35 | 35A - - 35 - Equipaggiamento per lavori di fresatura robotizzata per risanamento tubazioni costituito da furgone, robot e attrezzature necessarie | h | 1.15 | 156.25 | 0% | 179.69
|  | BOL24/1_01.02.07.35A.36 | 35A - - 36 - Testa per fresatrice per risanamento tubazioni | h | 1 | 18 | 0% | 18
|  | BOL24/1_01.02.07.35A.37 | 35A - - 37 - Pistoncino flessibile per risanamento tubazioni Lunghezza 0,5 m | h | 1.15 | 20 | 0% | 23
|  | BOL24/1_01.04.85.01A.03 | 01A - - 03 - Sistema di resina per tappeto in fibra di vetro | kg | 1.1766 | 11.66 | 0% | 13.72
|  | BOL24/1_01.04.85.01A.04 | 01A - - 04 - Calze in fibra di vetro E-CR per tappeto in fibra di vetro | kg | 0.341 | 9.04 | 0% | 3.08
|  | Totale BOL24/1_ | [5 empty] | 540.75
|  |  | Totale Voci (A) |  |  |  | 0% | 540.75
|  |  | Spese generali (B) |  | 15% | di (A) |  | 81.11
|  |  | Di cui oneri di sicurezza afferenti l'impresa |  | 5.06% | di (B) |  | 4.1
|  |  | Utili di impresa (C) |  | 10% | di (A + B) |  | 62.19
|  |  | TOTALE (A + B + C) euro / nr |  |  |  | 0% | 684.05
|  |  | Incidenza Manodopera sul totale |  | 36.16% |  |  | 247.38
|  |  | Incidenza Oneri di sicurezza sul totale |  | 0.6% |  |  | 4.1
Analisi | CAM | Codice dettaglio | Voce principale/Voce | Unità di misura | Quantità | Prezzo unitario | Scostamento % su anno 2024 | Importo
BOL24/1_76.01.01.10.I RISANAMENTO DI SISTEMI DI TUBAZIONI RISANAMENTO DI ACQUE DI SCARICO RISANAMENTO DI ACQUE DI SCARICO MEDIANTE ROBOT PER SPURGO CANALI Posa del tappeto in fibra di vetro Fornitura e installazione di un tappeto in fibra di vetro composto da materiali di supporto resistenti alle acque di scarico, come calze in fibra di vetro o fibre sintetiche e resine appositamente studiate, si dovrà dimostrare l'idoneità del tappeto in fibra di vetro all'impiego nei canali di scarico, irruvidimento del sottofondo per la preparazione meccanica delle superfici di incollaggio mediante robot di fresatura per tutta la lunghezza della zona di riparazione e rimozione di tutte le sostanze ad effetto distaccante, dopo il posizionamento preciso e l'iniezione del tappeto in fibra di vetro sul tratto da risanare così preparato, la pressione di installazione dell'apposita apparecchiatura deve rimanere inalterata finché non si è definitivamente conclusa la fase di indurimento del tappeto in fibra di vetro. L'indurimento può essere supportato con il calore o i raggi UV. Lunghezza min. del tappeto in fibra di vetro 0,50 m, principio di contabilizzazione è il numero di tappeti in fibra di vetro effettivamente installati. Posa del tappeto in fibra di vetro, DN 250, l=1,0m |  | BOL24/1_01.01.01.01A.01 | 01A - - 01 - Operaio altamente specializzato o maestro professionale | h | 2.5 | 35.09 | 0% | 87.73
|  | BOL24/1_01.01.01.01A.02 | 01A - - 02 - Operaio specializzato | h | 2.5 | 33.34 | 0% | 83.35
|  | BOL24/1_01.01.01.01A.03 | 01A - - 03 - Operaio qualificato | h | 2.5 | 30.52 | 0% | 76.3
|  | BOL24/1_01.02.01.06.B | 06 - Autovettura B - per uso promiscuo 5/2 persone, ca. 55 kW (75 HP) | h | 1.15 | 48.59 | 0% | 55.88
|  | BOL24/1_01.02.07.35A.35 | 35A - - 35 - Equipaggiamento per lavori di fresatura robotizzata per risanamento tubazioni costituito da furgone, robot e attrezzature necessarie | h | 1.15 | 156.25 | 0% | 179.69
|  | BOL24/1_01.02.07.35A.36 | 35A - - 36 - Testa per fresatrice per risanamento tubazioni | h | 1 | 18 | 0% | 18
|  | BOL24/1_01.02.07.35A.37 | 35A - - 37 - Pistoncino flessibile per risanamento tubazioni Lunghezza 0,5 m | h | 1.15 | 20 | 0% | 23
|  | BOL24/1_01.04.85.01A.03 | 01A - - 03 - Sistema di resina per tappeto in fibra di vetro | kg | 1.4707 | 11.66 | 0% | 17.15
|  | BOL24/1_01.04.85.01A.04 | 01A - - 04 - Calze in fibra di vetro E-CR per tappeto in fibra di vetro | kg | 0.4263 | 9.04 | 0% | 3.85
|  | Totale BOL24/1_ | [5 empty] | 544.95
|  |  | Totale Voci (A) |  |  |  | 0% | 544.95
|  |  | Spese generali (B) |  | 15% | di (A) |  | 81.74
|  |  | Di cui oneri di sicurezza afferenti l'impresa |  | 5.06% | di (B) |  | 4.14
|  |  | Utili di impresa (C) |  | 10% | di (A + B) |  | 62.67
|  |  | TOTALE (A + B + C) euro / nr |  |  |  | 0% | 689.36
|  |  | Incidenza Manodopera sul totale |  | 35.89% |  |  | 247.38
|  |  | Incidenza Oneri di sicurezza sul totale |  | 0.6% |  |  | 4.14
Analisi | CAM | Codice dettaglio | Voce principale/Voce | Unità di misura | Quantità | Prezzo unitario | Scostamento % su anno 2024 | Importo
BOL24/1_76.01.01.10.J RISANAMENTO DI SISTEMI DI TUBAZIONI RISANAMENTO DI ACQUE DI SCARICO RISANAMENTO DI ACQUE DI SCARICO MEDIANTE ROBOT PER SPURGO CANALI Posa del tappeto in fibra di vetro Fornitura e installazione di un tappeto in fibra di vetro composto da materiali di supporto resistenti alle acque di scarico, come calze in fibra di vetro o fibre sintetiche e resine appositamente studiate, si dovrà dimostrare l'idoneità del tappeto in fibra di vetro all'impiego nei canali di scarico, irruvidimento del sottofondo per la preparazione meccanica delle superfici di incollaggio mediante robot di fresatura per tutta la lunghezza della zona di riparazione e rimozione di tutte le sostanze ad effetto distaccante, dopo il posizionamento preciso e l'iniezione del tappeto in fibra di vetro sul tratto da risanare così preparato, la pressione di installazione dell'apposita apparecchiatura deve rimanere inalterata finché non si è definitivamente conclusa la fase di indurimento del tappeto in fibra di vetro. L'indurimento può essere supportato con il calore o i raggi UV. Lunghezza min. del tappeto in fibra di vetro 0,50 m, principio di contabilizzazione è il numero di tappeti in fibra di vetro effettivamente installati. Posa del tappeto in fibra di vetro, DN 300, l=1,0m |  | BOL24/1_01.01.01.01A.01 | 01A - - 01 - Operaio altamente specializzato o maestro professionale | h | 2.5 | 35.09 | 0% | 87.73
|  | BOL24/1_01.01.01.01A.02 | 01A - - 02 - Operaio specializzato | h | 2.5 | 33.34 | 0% | 83.35
|  | BOL24/1_01.01.01.01A.03 | 01A - - 03 - Operaio qualificato | h | 2.5 | 30.52 | 0% | 76.3
|  | BOL24/1_01.02.01.06.B | 06 - Autovettura B - per uso promiscuo 5/2 persone, ca. 55 kW (75 HP) | h | 1.15 | 48.59 | 0% | 55.88
|  | BOL24/1_01.02.07.35A.35 | 35A - - 35 - Equipaggiamento per lavori di fresatura robotizzata per risanamento tubazioni costituito da furgone, robot e attrezzature necessarie | h | 1.15 | 156.25 | 0% | 179.69
|  | BOL24/1_01.02.07.35A.36 | 35A - - 36 - Testa per fresatrice per risanamento tubazioni | h | 1 | 18 | 0% | 18
|  | BOL24/1_01.02.07.35A.37 | 35A - - 37 - Pistoncino flessibile per risanamento tubazioni Lunghezza 0,5 m | h | 1.15 | 20 | 0% | 23
|  | BOL24/1_01.04.85.01A.03 | 01A - - 03 - Sistema di resina per tappeto in fibra di vetro | kg | 1.7648 | 11.66 | 0% | 20.58
|  | BOL24/1_01.04.85.01A.04 | 01A - - 04 - Calze in fibra di vetro E-CR per tappeto in fibra di vetro | kg | 0.5115 | 9.04 | 0% | 4.62
|  | Totale BOL24/1_ | [5 empty] | 549.15
|  |  | Totale Voci (A) |  |  |  | 0% | 549.15
|  |  | Spese generali (B) |  | 15% | di (A) |  | 82.37
|  |  | Di cui oneri di sicurezza afferenti l'impresa |  | 5.06% | di (B) |  | 4.17
|  |  | Utili di impresa (C) |  | 10% | di (A + B) |  | 63.15
|  |  | TOTALE (A + B + C) euro / nr |  |  |  | 0% | 694.67
|  |  | Incidenza Manodopera sul totale |  | 35.61% |  |  | 247.38
|  |  | Incidenza Oneri di sicurezza sul totale |  | 0.6% |  |  | 4.17
Analisi | CAM | Codice dettaglio | Voce principale/Voce | Unità di misura | Quantità | Prezzo unitario | Scostamento % su anno 2024 | Importo
BOL24/1_76.01.01.10.K RISANAMENTO DI SISTEMI DI TUBAZIONI RISANAMENTO DI ACQUE DI SCARICO RISANAMENTO DI ACQUE DI SCARICO MEDIANTE ROBOT PER SPURGO CANALI Posa del tappeto in fibra di vetro Fornitura e installazione di un tappeto in fibra di vetro composto da materiali di supporto resistenti alle acque di scarico, come calze in fibra di vetro o fibre sintetiche e resine appositamente studiate, si dovrà dimostrare l'idoneità del tappeto in fibra di vetro all'impiego nei canali di scarico, irruvidimento del sottofondo per la preparazione meccanica delle superfici di incollaggio mediante robot di fresatura per tutta la lunghezza della zona di riparazione e rimozione di tutte le sostanze ad effetto distaccante, dopo il posizionamento preciso e l'iniezione del tappeto in fibra di vetro sul tratto da risanare così preparato, la pressione di installazione dell'apposita apparecchiatura deve rimanere inalterata finché non si è definitivamente conclusa la fase di indurimento del tappeto in fibra di vetro. L'indurimento può essere supportato con il calore o i raggi UV. Lunghezza min. del tappeto in fibra di vetro 0,50 m, principio di contabilizzazione è il numero di tappeti in fibra di vetro effettivamente installati. Posa del tappeto in fibra di vetro, DN 350, l=1,0m |  | BOL24/1_01.01.01.01A.01 | 01A - - 01 - Operaio altamente specializzato o maestro professionale | h | 2.5 | 35.09 | 0% | 87.73
|  | BOL24/1_01.01.01.01A.02 | 01A - - 02 - Operaio specializzato | h | 2.5 | 33.34 | 0% | 83.35
|  | BOL24/1_01.01.01.01A.03 | 01A - - 03 - Operaio qualificato | h | 2.5 | 30.52 | 0% | 76.3
|  | BOL24/1_01.02.01.06.B | 06 - Autovettura B - per uso promiscuo 5/2 persone, ca. 55 kW (75 HP) | h | 1.15 | 48.59 | 0% | 55.88
|  | BOL24/1_01.02.07.35A.35 | 35A - - 35 - Equipaggiamento per lavori di fresatura robotizzata per risanamento tubazioni costituito da furgone, robot e attrezzature necessarie | h | 1.15 | 156.25 | 0% | 179.69
|  | BOL24/1_01.02.07.35A.36 | 35A - - 36 - Testa per fresatrice per risanamento tubazioni | h | 1 | 18 | 0% | 18
|  | BOL24/1_01.02.07.35A.37 | 35A - - 37 - Pistoncino flessibile per risanamento tubazioni Lunghezza 0,5 m | h | 1.15 | 20 | 0% | 23
|  | BOL24/1_01.04.85.01A.03 | 01A - - 03 - Sistema di resina per tappeto in fibra di vetro | kg | 2.059 | 11.66 | 0% | 24.01
|  | BOL24/1_01.04.85.01A.04 | 01A - - 04 - Calze in fibra di vetro E-CR per tappeto in fibra di vetro | kg | 0.5968 | 9.04 | 0% | 5.4
|  | Totale BOL24/1_ | [5 empty] | 553.36
|  |  | Totale Voci (A) |  |  |  | 0% | 553.36
|  |  | Spese generali (B) |  | 15% | di (A) |  | 83
|  |  | Di cui oneri di sicurezza afferenti l'impresa |  | 5.06% | di (B) |  | 4.2
|  |  | Utili di impresa (C) |  | 10% | di (A + B) |  | 63.64
|  |  | TOTALE (A + B + C) euro / nr |  |  |  | 0% | 700
|  |  | Incidenza Manodopera sul totale |  | 35.34% |  |  | 247.38
|  |  | Incidenza Oneri di sicurezza sul totale |  | 0.6% |  |  | 4.2
Analisi | CAM | Codice dettaglio | Voce principale/Voce | Unità di misura | Quantità | Prezzo unitario | Scostamento % su anno 2024 | Importo
BOL24/1_76.01.01.10.L RISANAMENTO DI SISTEMI DI TUBAZIONI RISANAMENTO DI ACQUE DI SCARICO RISANAMENTO DI ACQUE DI SCARICO MEDIANTE ROBOT PER SPURGO CANALI Posa del tappeto in fibra di vetro Fornitura e installazione di un tappeto in fibra di vetro composto da materiali di supporto resistenti alle acque di scarico, come calze in fibra di vetro o fibre sintetiche e resine appositamente studiate, si dovrà dimostrare l'idoneità del tappeto in fibra di vetro all'impiego nei canali di scarico, irruvidimento del sottofondo per la preparazione meccanica delle superfici di incollaggio mediante robot di fresatura per tutta la lunghezza della zona di riparazione e rimozione di tutte le sostanze ad effetto distaccante, dopo il posizionamento preciso e l'iniezione del tappeto in fibra di vetro sul tratto da risanare così preparato, la pressione di installazione dell'apposita apparecchiatura deve rimanere inalterata finché non si è definitivamente conclusa la fase di indurimento del tappeto in fibra di vetro. L'indurimento può essere supportato con il calore o i raggi UV. Lunghezza min. del tappeto in fibra di vetro 0,50 m, principio di contabilizzazione è il numero di tappeti in fibra di vetro effettivamente installati. Posa del tappeto in fibra di vetro, DN 400, l=1,0m |  | BOL24/1_01.01.01.01A.01 | 01A - - 01 - Operaio altamente specializzato o maestro professionale | h | 2.8 | 35.09 | 0% | 98.25
|  | BOL24/1_01.01.01.01A.02 | 01A - - 02 - Operaio specializzato | h | 2.8 | 33.34 | 0% | 93.35
|  | BOL24/1_01.01.01.01A.03 | 01A - - 03 - Operaio qualificato | h | 2.8 | 30.52 | 0% | 85.46
|  | BOL24/1_01.02.01.06.B | 06 - Autovettura B - per uso promiscuo 5/2 persone, ca. 55 kW (75 HP) | h | 1.15 | 48.59 | 0% | 55.88
|  | BOL24/1_01.02.07.35A.35 | 35A - - 35 - Equipaggiamento per lavori di fresatura robotizzata per risanamento tubazioni costituito da furgone, robot e attrezzature necessarie | h | 1.15 | 156.25 | 0% | 179.69
|  | BOL24/1_01.02.07.35A.36 | 35A - - 36 - Testa per fresatrice per risanamento tubazioni | h | 1 | 18 | 0% | 18
|  | BOL24/1_01.02.07.35A.37 | 35A - - 37 - Pistoncino flessibile per risanamento tubazioni Lunghezza 0,5 m | h | 1.65 | 20 | 0% | 33
|  | BOL24/1_01.04.85.01A.03 | 01A - - 03 - Sistema di resina per tappeto in fibra di vetro | kg | 2.3531 | 11.66 | 0% | 27.44
|  | BOL24/1_01.04.85.01A.04 | 01A - - 04 - Calze in fibra di vetro E-CR per tappeto in fibra di vetro | kg | 0.682 | 9.04 | 0% | 6.17
|  | Totale BOL24/1_ | [5 empty] | 597.24
|  |  | Totale Voci (A) |  |  |  | 0% | 597.24
|  |  | Spese generali (B) |  | 15% | di (A) |  | 89.59
|  |  | Di cui oneri di sicurezza afferenti l'impresa |  | 5.06% | di (B) |  | 4.53
|  |  | Utili di impresa (C) |  | 10% | di (A + B) |  | 68.68
|  |  | TOTALE (A + B + C) euro / nr |  |  |  | 0% | 755.51
|  |  | Incidenza Manodopera sul totale |  | 36.67% |  |  | 277.06
|  |  | Incidenza Oneri di sicurezza sul totale |  | 0.6% |  |  | 4.53
Analisi | CAM | Codice dettaglio | Voce principale/Voce | Unità di misura | Quantità | Prezzo unitario | Scostamento % su anno 2024 | Importo
BOL24/1_76.01.01.10.M RISANAMENTO DI SISTEMI DI TUBAZIONI RISANAMENTO DI ACQUE DI SCARICO RISANAMENTO DI ACQUE DI SCARICO MEDIANTE ROBOT PER SPURGO CANALI Posa del tappeto in fibra di vetro Fornitura e installazione di un tappeto in fibra di vetro composto da materiali di supporto resistenti alle acque di scarico, come calze in fibra di vetro o fibre sintetiche e resine appositamente studiate, si dovrà dimostrare l'idoneità del tappeto in fibra di vetro all'impiego nei canali di scarico, irruvidimento del sottofondo per la preparazione meccanica delle superfici di incollaggio mediante robot di fresatura per tutta la lunghezza della zona di riparazione e rimozione di tutte le sostanze ad effetto distaccante, dopo il posizionamento preciso e l'iniezione del tappeto in fibra di vetro sul tratto da risanare così preparato, la pressione di installazione dell'apposita apparecchiatura deve rimanere inalterata finché non si è definitivamente conclusa la fase di indurimento del tappeto in fibra di vetro. L'indurimento può essere supportato con il calore o i raggi UV. Lunghezza min. del tappeto in fibra di vetro 0,50 m, principio di contabilizzazione è il numero di tappeti in fibra di vetro effettivamente installati. Posa del tappeto in fibra di vetro, DN 500, l=1,0m |  | BOL24/1_01.01.01.01A.01 | 01A - - 01 - Operaio altamente specializzato o maestro professionale | h | 2.8 | 35.09 | 0% | 98.25
|  | BOL24/1_01.01.01.01A.02 | 01A - - 02 - Operaio specializzato | h | 2.8 | 33.34 | 0% | 93.35
|  | BOL24/1_01.01.01.01A.03 | 01A - - 03 - Operaio qualificato | h | 2.8 | 30.52 | 0% | 85.46
|  | BOL24/1_01.02.01.06.B | 06 - Autovettura B - per uso promiscuo 5/2 persone, ca. 55 kW (75 HP) | h | 1.15 | 48.59 | 0% | 55.88
|  | BOL24/1_01.02.07.35A.35 | 35A - - 35 - Equipaggiamento per lavori di fresatura robotizzata per risanamento tubazioni costituito da furgone, robot e attrezzature necessarie | h | 1.15 | 156.25 | 0% | 179.69
|  | BOL24/1_01.02.07.35A.36 | 35A - - 36 - Testa per fresatrice per risanamento tubazioni | h | 1 | 18 | 0% | 18
|  | BOL24/1_01.02.07.35A.37 | 35A - - 37 - Pistoncino flessibile per risanamento tubazioni Lunghezza 0,5 m | h | 1.65 | 20 | 0% | 33
|  | BOL24/1_01.04.85.01A.03 | 01A - - 03 - Sistema di resina per tappeto in fibra di vetro | kg | 2.9414 | 11.66 | 0% | 34.3
|  | BOL24/1_01.04.85.01A.04 | 01A - - 04 - Calze in fibra di vetro E-CR per tappeto in fibra di vetro | kg | 0.8525 | 9.04 | 0% | 7.71
|  | Totale BOL24/1_ | [5 empty] | 605.64
|  |  | Totale Voci (A) |  |  |  | 0% | 605.64
|  |  | Spese generali (B) |  | 15% | di (A) |  | 90.85
|  |  | Di cui oneri di sicurezza afferenti l'impresa |  | 5.06% | di (B) |  | 4.6
|  |  | Utili di impresa (C) |  | 10% | di (A + B) |  | 69.65
|  |  | TOTALE (A + B + C) euro / nr |  |  |  | 0% | 766.14
|  |  | Incidenza Manodopera sul totale |  | 36.16% |  |  | 277.06
|  |  | Incidenza Oneri di sicurezza sul totale |  | 0.6% |  |  | 4.6
Analisi | CAM | Codice dettaglio | Voce principale/Voce | Unità di misura | Quantità | Prezzo unitario | Scostamento % su anno 2024 | Importo
BOL24/1_76.01.01.10.N RISANAMENTO DI SISTEMI DI TUBAZIONI RISANAMENTO DI ACQUE DI SCARICO RISANAMENTO DI ACQUE DI SCARICO MEDIANTE ROBOT PER SPURGO CANALI Posa del tappeto in fibra di vetro Fornitura e installazione di un tappeto in fibra di vetro composto da materiali di supporto resistenti alle acque di scarico, come calze in fibra di vetro o fibre sintetiche e resine appositamente studiate, si dovrà dimostrare l'idoneità del tappeto in fibra di vetro all'impiego nei canali di scarico, irruvidimento del sottofondo per la preparazione meccanica delle superfici di incollaggio mediante robot di fresatura per tutta la lunghezza della zona di riparazione e rimozione di tutte le sostanze ad effetto distaccante, dopo il posizionamento preciso e l'iniezione del tappeto in fibra di vetro sul tratto da risanare così preparato, la pressione di installazione dell'apposita apparecchiatura deve rimanere inalterata finché non si è definitivamente conclusa la fase di indurimento del tappeto in fibra di vetro. L'indurimento può essere supportato con il calore o i raggi UV. Lunghezza min. del tappeto in fibra di vetro 0,50 m, principio di contabilizzazione è il numero di tappeti in fibra di vetro effettivamente installati. Posa del tappeto in fibra di vetro, DN 600, l=1,0m |  | BOL24/1_01.01.01.01A.01 | 01A - - 01 - Operaio altamente specializzato o maestro professionale | h | 3.3 | 35.09 | 0% | 115.8
|  | BOL24/1_01.01.01.01A.02 | 01A - - 02 - Operaio specializzato | h | 3.3 | 33.34 | 0% | 110.02
|  | BOL24/1_01.01.01.01A.03 | 01A - - 03 - Operaio qualificato | h | 3.3 | 30.52 | 0% | 100.72
|  | BOL24/1_01.02.01.06.B | 06 - Autovettura B - per uso promiscuo 5/2 persone, ca. 55 kW (75 HP) | h | 1.3 | 48.59 | 0% | 63.17
|  | BOL24/1_01.02.07.35A.35 | 35A - - 35 - Equipaggiamento per lavori di fresatura robotizzata per risanamento tubazioni costituito da furgone, robot e attrezzature necessarie | h | 1.3 | 156.25 | 0% | 203.13
|  | BOL24/1_01.02.07.35A.36 | 35A - - 36 - Testa per fresatrice per risanamento tubazioni | h | 1 | 18 | 0% | 18
|  | BOL24/1_01.02.07.35A.37 | 35A - - 37 - Pistoncino flessibile per risanamento tubazioni Lunghezza 0,5 m | h | 2 | 20 | 0% | 40
|  | BOL24/1_01.04.85.01A.03 | 01A - - 03 - Sistema di resina per tappeto in fibra di vetro | kg | 3.5297 | 11.66 | 0% | 41.16
|  | BOL24/1_01.04.85.01A.04 | 01A - - 04 - Calze in fibra di vetro E-CR per tappeto in fibra di vetro | kg | 1.023 | 9.04 | 0% | 9.25
|  | Totale BOL24/1_ | [5 empty] | 701.25
|  |  | Totale Voci (A) |  |  |  | 0% | 701.25
|  |  | Spese generali (B) |  | 15% | di (A) |  | 105.19
|  |  | Di cui oneri di sicurezza afferenti l'impresa |  | 5.06% | di (B) |  | 5.32
|  |  | Utili di impresa (C) |  | 10% | di (A + B) |  | 80.64
|  |  | TOTALE (A + B + C) euro / nr |  |  |  | 0% | 887.08
|  |  | Incidenza Manodopera sul totale |  | 36.81% |  |  | 326.54
|  |  | Incidenza Oneri di sicurezza sul totale |  | 0.6% |  |  | 5.32
Analisi | CAM | Codice dettaglio | Voce principale/Voce | Unità di misura | Quantità | Prezzo unitario | Scostamento % su anno 2024 | Importo
BOL24/1_76.01.01.11.A RISANAMENTO DI SISTEMI DI TUBAZIONI RISANAMENTO DI ACQUE DI SCARICO RISANAMENTO DI ACQUE DI SCARICO MEDIANTE ROBOT PER SPURGO CANALI Fornitura e posa di manicotti in acciaio inox Fornitura e installazione di un manicotto in acciaio inox bloccabile in continuo, qualità acciaio inox 1.4571 (V4A), con scalino da un lato, installazione come da manuale utente, incluso il necessario sistema di impermeabilizzazione con guarnizioni in EPDM, lunghezza min. 40 cm. Posa di manicotti in acciaio inox DN 200 |  | BOL24/1_01.01.01.01A.01 | 01A - - 01 - Operaio altamente specializzato o maestro professionale | h | 1.5 | 35.09 | 0% | 52.64
|  | BOL24/1_01.01.01.01A.02 | 01A - - 02 - Operaio specializzato | h | 1.5 | 33.34 | 0% | 50.01
|  | BOL24/1_01.02.01.06.B | 06 - Autovettura B - per uso promiscuo 5/2 persone, ca. 55 kW (75 HP) | h | 1.5 | 48.59 | 0% | 72.89
|  | BOL24/1_01.02.07.35A.35 | 35A - - 35 - Equipaggiamento per lavori di fresatura robotizzata per risanamento tubazioni costituito da furgone, robot e attrezzature necessarie | h | 1.5 | 156.25 | 0% | 234.38
|  | BOL24/1_01.02.07.35A.38 | 35A - - 38 - Dispositivo di posa per manicotti in accaio inossidabile per risanamento tubazioni | h | 1.5 | 20 | 0% | 30
|  | BOL24/1_01.04.85.05.A | 05 - Manicotti in acciaio inox Manicotto in acciaio inox bloccabile in continuo, qualità acciaio inox 1.4571 (V4A), con scalino da un lato, incluso il necessario sistema di impermeabilizzazione con guarnizioni in EPDM. A - DN 200 | nr | 1.2 | 216 | 0% | 259.2
|  | Totale BOL24/1_ | [5 empty] | 699.12
|  |  | Totale Voci (A) |  |  |  | 0% | 699.12
|  |  | Spese generali (B) |  | 15% | di (A) |  | 104.87
|  |  | Di cui oneri di sicurezza afferenti l'impresa |  | 5.06% | di (B) |  | 5.31
|  |  | Utili di impresa (C) |  | 10% | di (A + B) |  | 80.4
|  |  | TOTALE (A + B + C) euro / nr |  |  |  | 0% | 884.39
|  |  | Incidenza Manodopera sul totale |  | 11.61% |  |  | 102.65
|  |  | Incidenza Oneri di sicurezza sul totale |  | 0.6% |  |  | 5.31
Analisi | CAM | Codice dettaglio | Voce principale/Voce | Unità di misura | Quantità | Prezzo unitario | Scostamento % su anno 2024 | Importo
BOL24/1_76.01.01.11.B RISANAMENTO DI SISTEMI DI TUBAZIONI RISANAMENTO DI ACQUE DI SCARICO RISANAMENTO DI ACQUE DI SCARICO MEDIANTE ROBOT PER SPURGO CANALI Fornitura e posa di manicotti in acciaio inox Fornitura e installazione di un manicotto in acciaio inox bloccabile in continuo, qualità acciaio inox 1.4571 (V4A), con scalino da un lato, installazione come da manuale utente, incluso il necessario sistema di impermeabilizzazione con guarnizioni in EPDM, lunghezza min. 40 cm. Posa di manicotti in acciaio inox DN 250 |  | BOL24/1_01.01.01.01A.01 | 01A - - 01 - Operaio altamente specializzato o maestro professionale | h | 1.5 | 35.09 | 0% | 52.64
|  | BOL24/1_01.01.01.01A.02 | 01A - - 02 - Operaio specializzato | h | 1.5 | 33.34 | 0% | 50.01
|  | BOL24/1_01.02.01.06.B | 06 - Autovettura B - per uso promiscuo 5/2 persone, ca. 55 kW (75 HP) | h | 1.5 | 48.59 | 0% | 72.89
|  | BOL24/1_01.02.07.35A.35 | 35A - - 35 - Equipaggiamento per lavori di fresatura robotizzata per risanamento tubazioni costituito da furgone, robot e attrezzature necessarie | h | 1.5 | 156.25 | 0% | 234.38
|  | BOL24/1_01.02.07.35A.38 | 35A - - 38 - Dispositivo di posa per manicotti in accaio inossidabile per risanamento tubazioni | h | 1.5 | 20 | 0% | 30
|  | BOL24/1_01.04.85.05.B | 05 - Manicotti in acciaio inox Manicotto in acciaio inox bloccabile in continuo, qualità acciaio inox 1.4571 (V4A), con scalino da un lato, incluso il necessario sistema di impermeabilizzazione con guarnizioni in EPDM. B - DN 250 | nr | 1.2 | 242 | 0% | 290.4
|  | Totale BOL24/1_ | [5 empty] | 730.32
|  |  | Totale Voci (A) |  |  |  | 0% | 730.32
|  |  | Spese generali (B) |  | 15% | di (A) |  | 109.55
|  |  | Di cui oneri di sicurezza afferenti l'impresa |  | 5.06% | di (B) |  | 5.54
|  |  | Utili di impresa (C) |  | 10% | di (A + B) |  | 83.99
|  |  | TOTALE (A + B + C) euro / nr |  |  |  | 0% | 923.86
|  |  | Incidenza Manodopera sul totale |  | 11.11% |  |  | 102.65
|  |  | Incidenza Oneri di sicurezza sul totale |  | 0.6% |  |  | 5.54
Analisi | CAM | Codice dettaglio | Voce principale/Voce | Unità di misura | Quantità | Prezzo unitario | Scostamento % su anno 2024 | Importo
BOL24/1_76.01.01.11.C RISANAMENTO DI SISTEMI DI TUBAZIONI RISANAMENTO DI ACQUE DI SCARICO RISANAMENTO DI ACQUE DI SCARICO MEDIANTE ROBOT PER SPURGO CANALI Fornitura e posa di manicotti in acciaio inox Fornitura e installazione di un manicotto in acciaio inox bloccabile in continuo, qualità acciaio inox 1.4571 (V4A), con scalino da un lato, installazione come da manuale utente, incluso il necessario sistema di impermeabilizzazione con guarnizioni in EPDM, lunghezza min. 40 cm. Posa di manicotti in acciaio inox DN 300 |  | BOL24/1_01.01.01.01A.01 | 01A - - 01 - Operaio altamente specializzato o maestro professionale | h | 1.5 | 35.09 | 0% | 52.64
|  | BOL24/1_01.01.01.01A.02 | 01A - - 02 - Operaio specializzato | h | 1.5 | 33.34 | 0% | 50.01
|  | BOL24/1_01.02.01.06.B | 06 - Autovettura B - per uso promiscuo 5/2 persone, ca. 55 kW (75 HP) | h | 1.5 | 48.59 | 0% | 72.89
|  | BOL24/1_01.02.07.35A.35 | 35A - - 35 - Equipaggiamento per lavori di fresatura robotizzata per risanamento tubazioni costituito da furgone, robot e attrezzature necessarie | h | 1.5 | 156.25 | 0% | 234.38
|  | BOL24/1_01.02.07.35A.38 | 35A - - 38 - Dispositivo di posa per manicotti in accaio inossidabile per risanamento tubazioni | h | 1.5 | 20 | 0% | 30
|  | BOL24/1_01.04.85.05.C | 05 - Manicotti in acciaio inox Manicotto in acciaio inox bloccabile in continuo, qualità acciaio inox 1.4571 (V4A), con scalino da un lato, incluso il necessario sistema di impermeabilizzazione con guarnizioni in EPDM. C - DN 300 | nr | 1.2 | 264 | 0% | 316.8
|  | Totale BOL24/1_ | [5 empty] | 756.72
|  |  | Totale Voci (A) |  |  |  | 0% | 756.72
|  |  | Spese generali (B) |  | 15% | di (A) |  | 113.51
|  |  | Di cui oneri di sicurezza afferenti l'impresa |  | 5.06% | di (B) |  | 5.74
|  |  | Utili di impresa (C) |  | 10% | di (A + B) |  | 87.02
|  |  | TOTALE (A + B + C) euro / nr |  |  |  | 0% | 957.25
|  |  | Incidenza Manodopera sul totale |  | 10.72% |  |  | 102.65
|  |  | Incidenza Oneri di sicurezza sul totale |  | 0.6% |  |  | 5.74
Analisi | CAM | Codice dettaglio | Voce principale/Voce | Unità di misura | Quantità | Prezzo unitario | Scostamento % su anno 2024 | Importo
BOL24/1_76.01.01.11.D RISANAMENTO DI SISTEMI DI TUBAZIONI RISANAMENTO DI ACQUE DI SCARICO RISANAMENTO DI ACQUE DI SCARICO MEDIANTE ROBOT PER SPURGO CANALI Fornitura e posa di manicotti in acciaio inox Fornitura e installazione di un manicotto in acciaio inox bloccabile in continuo, qualità acciaio inox 1.4571 (V4A), con scalino da un lato, installazione come da manuale utente, incluso il necessario sistema di impermeabilizzazione con guarnizioni in EPDM, lunghezza min. 40 cm. Posa di manicotti in acciaio inox DN 350 |  | BOL24/1_01.01.01.01A.01 | 01A - - 01 - Operaio altamente specializzato o maestro professionale | h | 1.5 | 35.09 | 0% | 52.64
|  | BOL24/1_01.01.01.01A.02 | 01A - - 02 - Operaio specializzato | h | 1.5 | 33.34 | 0% | 50.01
|  | BOL24/1_01.02.01.06.B | 06 - Autovettura B - per uso promiscuo 5/2 persone, ca. 55 kW (75 HP) | h | 1.5 | 48.59 | 0% | 72.89
|  | BOL24/1_01.02.07.35A.35 | 35A - - 35 - Equipaggiamento per lavori di fresatura robotizzata per risanamento tubazioni costituito da furgone, robot e attrezzature necessarie | h | 1.5 | 156.25 | 0% | 234.38
|  | BOL24/1_01.02.07.35A.38 | 35A - - 38 - Dispositivo di posa per manicotti in accaio inossidabile per risanamento tubazioni | h | 1.5 | 20 | 0% | 30
|  | BOL24/1_01.04.85.05.D | 05 - Manicotti in acciaio inox Manicotto in acciaio inox bloccabile in continuo, qualità acciaio inox 1.4571 (V4A), con scalino da un lato, incluso il necessario sistema di impermeabilizzazione con guarnizioni in EPDM. D - DN 350 | nr | 1.2 | 293.99 | 0% | 352.79
|  | Totale BOL24/1_ | [5 empty] | 792.71
|  |  | Totale Voci (A) |  |  |  | 0% | 792.71
|  |  | Spese generali (B) |  | 15% | di (A) |  | 118.91
|  |  | Di cui oneri di sicurezza afferenti l'impresa |  | 5.06% | di (B) |  | 6.02
|  |  | Utili di impresa (C) |  | 10% | di (A + B) |  | 91.16
|  |  | TOTALE (A + B + C) euro / nr |  |  |  | 0% | 1002.78
|  |  | Incidenza Manodopera sul totale |  | 10.24% |  |  | 102.65
|  |  | Incidenza Oneri di sicurezza sul totale |  | 0.6% |  |  | 6.02
Analisi | CAM | Codice dettaglio | Voce principale/Voce | Unità di misura | Quantità | Prezzo unitario | Scostamento % su anno 2024 | Importo
BOL24/1_76.01.01.11.E RISANAMENTO DI SISTEMI DI TUBAZIONI RISANAMENTO DI ACQUE DI SCARICO RISANAMENTO DI ACQUE DI SCARICO MEDIANTE ROBOT PER SPURGO CANALI Fornitura e posa di manicotti in acciaio inox Fornitura e installazione di un manicotto in acciaio inox bloccabile in continuo, qualità acciaio inox 1.4571 (V4A), con scalino da un lato, installazione come da manuale utente, incluso il necessario sistema di impermeabilizzazione con guarnizioni in EPDM, lunghezza min. 40 cm. Posa di manicotti in acciaio inox DN 400 |  | BOL24/1_01.01.01.01A.01 | 01A - - 01 - Operaio altamente specializzato o maestro professionale | h | 1.5 | 35.09 | 0% | 52.64
|  | BOL24/1_01.01.01.01A.02 | 01A - - 02 - Operaio specializzato | h | 1.5 | 33.34 | 0% | 50.01
|  | BOL24/1_01.02.01.06.B | 06 - Autovettura B - per uso promiscuo 5/2 persone, ca. 55 kW (75 HP) | h | 1.5 | 48.59 | 0% | 72.89
|  | BOL24/1_01.02.07.35A.35 | 35A - - 35 - Equipaggiamento per lavori di fresatura robotizzata per risanamento tubazioni costituito da furgone, robot e attrezzature necessarie | h | 1.5 | 156.25 | 0% | 234.38
|  | BOL24/1_01.02.07.35A.38 | 35A - - 38 - Dispositivo di posa per manicotti in accaio inossidabile per risanamento tubazioni | h | 1.5 | 20 | 0% | 30
|  | BOL24/1_01.04.85.05.E | 05 - Manicotti in acciaio inox Manicotto in acciaio inox bloccabile in continuo, qualità acciaio inox 1.4571 (V4A), con scalino da un lato, incluso il necessario sistema di impermeabilizzazione con guarnizioni in EPDM. E - DN 400 | nr | 1.2 | 305.99 | 0% | 367.19
|  | Totale BOL24/1_ | [5 empty] | 807.11
|  |  | Totale Voci (A) |  |  |  | 0% | 807.11
|  |  | Spese generali (B) |  | 15% | di (A) |  | 121.07
|  |  | Di cui oneri di sicurezza afferenti l'impresa |  | 5.06% | di (B) |  | 6.13
|  |  | Utili di impresa (C) |  | 10% | di (A + B) |  | 92.82
|  |  | TOTALE (A + B + C) euro / nr |  |  |  | 0% | 1021
|  |  | Incidenza Manodopera sul totale |  | 10.05% |  |  | 102.65
|  |  | Incidenza Oneri di sicurezza sul totale |  | 0.6% |  |  | 6.13
Analisi | CAM | Codice dettaglio | Voce principale/Voce | Unità di misura | Quantità | Prezzo unitario | Scostamento % su anno 2024 | Importo
BOL24/1_76.01.01.11.F RISANAMENTO DI SISTEMI DI TUBAZIONI RISANAMENTO DI ACQUE DI SCARICO RISANAMENTO DI ACQUE DI SCARICO MEDIANTE ROBOT PER SPURGO CANALI Fornitura e posa di manicotti in acciaio inox Fornitura e installazione di un manicotto in acciaio inox bloccabile in continuo, qualità acciaio inox 1.4571 (V4A), con scalino da un lato, installazione come da manuale utente, incluso il necessario sistema di impermeabilizzazione con guarnizioni in EPDM, lunghezza min. 40 cm. Posa di manicotti in acciaio inox DN 500 |  | BOL24/1_01.01.01.01A.01 | 01A - - 01 - Operaio altamente specializzato o maestro professionale | h | 1.5 | 35.09 | 0% | 52.64
|  | BOL24/1_01.01.01.01A.02 | 01A - - 02 - Operaio specializzato | h | 1.5 | 33.34 | 0% | 50.01
|  | BOL24/1_01.02.01.06.B | 06 - Autovettura B - per uso promiscuo 5/2 persone, ca. 55 kW (75 HP) | h | 1.5 | 48.59 | 0% | 72.89
|  | BOL24/1_01.02.07.35A.35 | 35A - - 35 - Equipaggiamento per lavori di fresatura robotizzata per risanamento tubazioni costituito da furgone, robot e attrezzature necessarie | h | 1.5 | 156.25 | 0% | 234.38
|  | BOL24/1_01.02.07.35A.38 | 35A - - 38 - Dispositivo di posa per manicotti in accaio inossidabile per risanamento tubazioni | h | 1.5 | 20 | 0% | 30
|  | BOL24/1_01.04.85.05.F | 05 - Manicotti in acciaio inox Manicotto in acciaio inox bloccabile in continuo, qualità acciaio inox 1.4571 (V4A), con scalino da un lato, incluso il necessario sistema di impermeabilizzazione con guarnizioni in EPDM. F - DN 500 | nr | 1.2 | 379.99 | 0% | 455.99
|  | Totale BOL24/1_ | [5 empty] | 895.91
|  |  | Totale Voci (A) |  |  |  | 0% | 895.91
|  |  | Spese generali (B) |  | 15% | di (A) |  | 134.39
|  |  | Di cui oneri di sicurezza afferenti l'impresa |  | 5.06% | di (B) |  | 6.8
|  |  | Utili di impresa (C) |  | 10% | di (A + B) |  | 103.03
|  |  | TOTALE (A + B + C) euro / nr |  |  |  | 0% | 1133.33
|  |  | Incidenza Manodopera sul totale |  | 9.06% |  |  | 102.65
|  |  | Incidenza Oneri di sicurezza sul totale |  | 0.6% |  |  | 6.8
Analisi | CAM | Codice dettaglio | Voce principale/Voce | Unità di misura | Quantità | Prezzo unitario | Scostamento % su anno 2024 | Importo
BOL24/1_76.01.01.11.G RISANAMENTO DI SISTEMI DI TUBAZIONI RISANAMENTO DI ACQUE DI SCARICO RISANAMENTO DI ACQUE DI SCARICO MEDIANTE ROBOT PER SPURGO CANALI Fornitura e posa di manicotti in acciaio inox Fornitura e installazione di un manicotto in acciaio inox bloccabile in continuo, qualità acciaio inox 1.4571 (V4A), con scalino da un lato, installazione come da manuale utente, incluso il necessario sistema di impermeabilizzazione con guarnizioni in EPDM, lunghezza min. 40 cm. Posa di manicotti in acciaio inox DN 600 |  | BOL24/1_01.01.01.01A.01 | 01A - - 01 - Operaio altamente specializzato o maestro professionale | h | 1.5 | 35.09 | 0% | 52.64
|  | BOL24/1_01.01.01.01A.02 | 01A - - 02 - Operaio specializzato | h | 1.5 | 33.34 | 0% | 50.01
|  | BOL24/1_01.02.01.06.B | 06 - Autovettura B - per uso promiscuo 5/2 persone, ca. 55 kW (75 HP) | h | 1.5 | 48.59 | 0% | 72.89
|  | BOL24/1_01.02.07.35A.35 | 35A - - 35 - Equipaggiamento per lavori di fresatura robotizzata per risanamento tubazioni costituito da furgone, robot e attrezzature necessarie | h | 1.5 | 156.25 | 0% | 234.38
|  | BOL24/1_01.02.07.35A.38 | 35A - - 38 - Dispositivo di posa per manicotti in accaio inossidabile per risanamento tubazioni | h | 1.5 | 20 | 0% | 30
|  | BOL24/1_01.04.85.05.G | 05 - Manicotti in acciaio inox Manicotto in acciaio inox bloccabile in continuo, qualità acciaio inox 1.4571 (V4A), con scalino da un lato, incluso il necessario sistema di impermeabilizzazione con guarnizioni in EPDM. G - DN 600 | nr | 1.2 | 449 | 0% | 538.8
|  | Totale BOL24/1_ | [5 empty] | 978.72
|  |  | Totale Voci (A) |  |  |  | 0% | 978.72
|  |  | Spese generali (B) |  | 15% | di (A) |  | 146.81
|  |  | Di cui oneri di sicurezza afferenti l'impresa |  | 5.06% | di (B) |  | 7.43
|  |  | Utili di impresa (C) |  | 10% | di (A + B) |  | 112.55
|  |  | TOTALE (A + B + C) euro / nr |  |  |  | 0% | 1238.08
|  |  | Incidenza Manodopera sul totale |  | 8.29% |  |  | 102.65
|  |  | Incidenza Oneri di sicurezza sul totale |  | 0.6% |  |  | 7.43
Analisi | CAM | Codice dettaglio | Voce principale/Voce | Unità di misura | Quantità | Prezzo unitario | Scostamento % su anno 2024 | Importo
BOL24/1_76.01.02.01.A RISANAMENTO DI SISTEMI DI TUBAZIONI RISANAMENTO DI ACQUE DI SCARICO APPLICAZIONE DI LINING POLIMERIZZATO Lining polimerizzato, feltro agugliato Installazione di un lining polimerizzato in feltro agugliato di fibre sintetiche, impregnato di resina epossidica bicomponente, con funzione di materiale di supporto. Prima di ordinare il materiale con il sistema di lining polimerizzato si dovranno dimostrare al committente i seguenti parametri sul lungo periodo del materiale: Modulo di elasticità e di flessione a norma UNI EN 1228: 1.400 Ma Resistenza alla piegatura: 14 Ma L'installazione può essere effettuata mediante acqua o aria compressa. L'indurimento deve essere effettuato con acqua calda o con vapore, a seconda dei requisiti di sistema del produttore del lining polimerizzato. Gli spessori minimi della parete riportati nelle diverse voci valgono per tubi esistenti di condizioni I e II a norma DWA A 143-2 e per livelli di acqua sotterranea fino a max. 1,5 m dal fondo del tubo. Lining polimerizzato, feltro agugliato, DN 200, spessore parete 4 mm |  | BOL24/1_01.01.01.01A.01 | 01A - - 01 - Operaio altamente specializzato o maestro professionale | h | 0.26 | 35.09 | 0% | 9.12
|  | BOL24/1_01.01.01.01A.02 | 01A - - 02 - Operaio specializzato | h | 0.52 | 33.34 | 0% | 17.34
|  | BOL24/1_01.01.01.01A.03 | 01A - - 03 - Operaio qualificato | h | 0.26 | 30.52 | 0% | 7.94
|  | BOL24/1_01.02.07.35A.39 | 35A - - 39 - Equipaggiamento per lining polimerizzato con feltro agugliato per risanamento tubazioni | h | 0.26 | 280 | 0% | 72.8
|  | BOL24/1_01.04.85.06.A | 06 - Lining polimerizzato, feltro agugliato A - Lining polimerizzato, feltro agugliato, DN 200, spessore parete 4 mm | m | 1.3 | 19.44 | 0% | 25.27
|  | BOL24/1_01.04.85.08A.08 | 08A - - 08 - Resina epossidica per lining polimerizzato feltro agugliato | kg | 2.21 | 8.82 | 0% | 19.49
|  | BOL24/1_01.04.85.09A.09 | 09A - - 09 - Indurente per lining polimerizzato feltro agugliato | kg | 0.62 | 9.72 | 0% | 6.03
|  | BOL24/1_01.04.85.10.A | 10 - Pre-lining A - Pre-lining DN 200 | m | 0.6 | 9.38 | 0% | 5.63
|  | Totale BOL24/1_ | [5 empty] | 163.62
|  |  | Totale Voci (A) |  |  |  | 0% | 163.62
|  |  | Spese generali (B) |  | 15% | di (A) |  | 24.54
|  |  | Di cui oneri di sicurezza afferenti l'impresa |  | 5.06% | di (B) |  | 1.24
|  |  | Utili di impresa (C) |  | 10% | di (A + B) |  | 18.82
|  |  | TOTALE (A + B + C) euro / m |  |  |  | 0% | 206.98
|  |  | Incidenza Manodopera sul totale |  | 16.62% |  |  | 34.4
|  |  | Incidenza Oneri di sicurezza sul totale |  | 0.6% |  |  | 1.24
Analisi | CAM | Codice dettaglio | Voce principale/Voce | Unità di misura | Quantità | Prezzo unitario | Scostamento % su anno 2024 | Importo
BOL24/1_76.01.02.01.B RISANAMENTO DI SISTEMI DI TUBAZIONI RISANAMENTO DI ACQUE DI SCARICO APPLICAZIONE DI LINING POLIMERIZZATO Lining polimerizzato, feltro agugliato Installazione di un lining polimerizzato in feltro agugliato di fibre sintetiche, impregnato di resina epossidica bicomponente, con funzione di materiale di supporto. Prima di ordinare il materiale con il sistema di lining polimerizzato si dovranno dimostrare al committente i seguenti parametri sul lungo periodo del materiale: Modulo di elasticità e di flessione a norma UNI EN 1228: 1.400 Ma Resistenza alla piegatura: 14 Ma L'installazione può essere effettuata mediante acqua o aria compressa. L'indurimento deve essere effettuato con acqua calda o con vapore, a seconda dei requisiti di sistema del produttore del lining polimerizzato. Gli spessori minimi della parete riportati nelle diverse voci valgono per tubi esistenti di condizioni I e II a norma DWA A 143-2 e per livelli di acqua sotterranea fino a max. 1,5 m dal fondo del tubo. Lining polimerizzato, feltro agugliato, DN 250, spessore parete 4 mm |  | BOL24/1_01.01.01.01A.01 | 01A - - 01 - Operaio altamente specializzato o maestro professionale | h | 0.26 | 35.09 | 0% | 9.12
|  | BOL24/1_01.01.01.01A.02 | 01A - - 02 - Operaio specializzato | h | 0.52 | 33.34 | 0% | 17.34
|  | BOL24/1_01.01.01.01A.03 | 01A - - 03 - Operaio qualificato | h | 0.26 | 30.52 | 0% | 7.94
|  | BOL24/1_01.02.07.35A.39 | 35A - - 39 - Equipaggiamento per lining polimerizzato con feltro agugliato per risanamento tubazioni | h | 0.26 | 280 | 0% | 72.8
|  | BOL24/1_01.04.85.06.B | 06 - Lining polimerizzato, feltro agugliato B - Lining polimerizzato, feltro agugliato, DN 250, spessore parete 4 mm | m | 1.3 | 23.54 | 0% | 30.6
|  | BOL24/1_01.04.85.08A.08 | 08A - - 08 - Resina epossidica per lining polimerizzato feltro agugliato | kg | 2.77 | 8.82 | 0% | 24.43
|  | BOL24/1_01.04.85.09A.09 | 09A - - 09 - Indurente per lining polimerizzato feltro agugliato | kg | 0.78 | 9.72 | 0% | 7.58
|  | BOL24/1_01.04.85.10.B | 10 - Pre-lining B - Pre-lining DN 250 | m | 0.6 | 10.94 | 0% | 6.56
|  | Totale BOL24/1_ | [5 empty] | 176.37
|  |  | Totale Voci (A) |  |  |  | 0% | 176.37
|  |  | Spese generali (B) |  | 15% | di (A) |  | 26.46
|  |  | Di cui oneri di sicurezza afferenti l'impresa |  | 5.06% | di (B) |  | 1.34
|  |  | Utili di impresa (C) |  | 10% | di (A + B) |  | 20.28
|  |  | TOTALE (A + B + C) euro / m |  |  |  | 0% | 223.11
|  |  | Incidenza Manodopera sul totale |  | 15.42% |  |  | 34.4
|  |  | Incidenza Oneri di sicurezza sul totale |  | 0.6% |  |  | 1.34
Analisi | CAM | Codice dettaglio | Voce principale/Voce | Unità di misura | Quantità | Prezzo unitario | Scostamento % su anno 2024 | Importo
BOL24/1_76.01.02.01.C RISANAMENTO DI SISTEMI DI TUBAZIONI RISANAMENTO DI ACQUE DI SCARICO APPLICAZIONE DI LINING POLIMERIZZATO Lining polimerizzato, feltro agugliato Installazione di un lining polimerizzato in feltro agugliato di fibre sintetiche, impregnato di resina epossidica bicomponente, con funzione di materiale di supporto. Prima di ordinare il materiale con il sistema di lining polimerizzato si dovranno dimostrare al committente i seguenti parametri sul lungo periodo del materiale: Modulo di elasticità e di flessione a norma UNI EN 1228: 1.400 Ma Resistenza alla piegatura: 14 Ma L'installazione può essere effettuata mediante acqua o aria compressa. L'indurimento deve essere effettuato con acqua calda o con vapore, a seconda dei requisiti di sistema del produttore del lining polimerizzato. Gli spessori minimi della parete riportati nelle diverse voci valgono per tubi esistenti di condizioni I e II a norma DWA A 143-2 e per livelli di acqua sotterranea fino a max. 1,5 m dal fondo del tubo. Lining polimerizzato, feltro agugliato, DN 300, spessore parete 4 mm |  | BOL24/1_01.01.01.01A.01 | 01A - - 01 - Operaio altamente specializzato o maestro professionale | h | 0.26 | 35.09 | 0% | 9.12
|  | BOL24/1_01.01.01.01A.02 | 01A - - 02 - Operaio specializzato | h | 0.52 | 33.34 | 0% | 17.34
|  | BOL24/1_01.01.01.01A.03 | 01A - - 03 - Operaio qualificato | h | 0.026 | 30.52 | 0% | 0.79
|  | BOL24/1_01.02.07.35A.39 | 35A - - 39 - Equipaggiamento per lining polimerizzato con feltro agugliato per risanamento tubazioni | h | 0.26 | 280 | 0% | 72.8
|  | BOL24/1_01.04.32.01A.01 | 01A - - 01 - Minuteria Questa voce è destinata alla redazione delle analisi prezzi e comprende materiali di piccole dimensioni che non sono inclusi nel prezziario. | a c | 0.6 | 0.79 | 0% | 0.47
|  | BOL24/1_01.04.85.06.C | 06 - Lining polimerizzato, feltro agugliato C - Lining polimerizzato, feltro agugliato, DN 300, spessore parete 4 mm | m | 1.3 | 30.56 | 0% | 39.73
|  | BOL24/1_01.04.85.08A.08 | 08A - - 08 - Resina epossidica per lining polimerizzato feltro agugliato | kg | 3.3223 | 8.82 | 0% | 29.3
|  | BOL24/1_01.04.85.09A.09 | 09A - - 09 - Indurente per lining polimerizzato feltro agugliato | kg | 0.9302 | 9.72 | 0% | 9.04
|  | BOL24/1_01.04.85.10.C | 10 - Pre-lining C - Pre-lining DN 300 | m | 1.1 | 11.3 | 0% | 12.43
|  | Totale BOL24/1_ | [5 empty] | 191.02
|  |  | Totale Voci (A) |  |  |  | 0% | 191.02
|  |  | Spese generali (B) |  | 15% | di (A) |  | 28.65
|  |  | Di cui oneri di sicurezza afferenti l'impresa |  | 5.06% | di (B) |  | 1.45
|  |  | Utili di impresa (C) |  | 10% | di (A + B) |  | 21.97
|  |  | TOTALE (A + B + C) euro / m |  |  |  | 0% | 241.64
|  |  | Incidenza Manodopera sul totale |  | 11.28% |  |  | 27.25
|  |  | Incidenza Oneri di sicurezza sul totale |  | 0.6% |  |  | 1.45
Analisi | CAM | Codice dettaglio | Voce principale/Voce | Unità di misura | Quantità | Prezzo unitario | Scostamento % su anno 2024 | Importo
BOL24/1_76.01.02.01.D RISANAMENTO DI SISTEMI DI TUBAZIONI RISANAMENTO DI ACQUE DI SCARICO APPLICAZIONE DI LINING POLIMERIZZATO Lining polimerizzato, feltro agugliato Installazione di un lining polimerizzato in feltro agugliato di fibre sintetiche, impregnato di resina epossidica bicomponente, con funzione di materiale di supporto. Prima di ordinare il materiale con il sistema di lining polimerizzato si dovranno dimostrare al committente i seguenti parametri sul lungo periodo del materiale: Modulo di elasticità e di flessione a norma UNI EN 1228: 1.400 Ma Resistenza alla piegatura: 14 Ma L'installazione può essere effettuata mediante acqua o aria compressa. L'indurimento deve essere effettuato con acqua calda o con vapore, a seconda dei requisiti di sistema del produttore del lining polimerizzato. Gli spessori minimi della parete riportati nelle diverse voci valgono per tubi esistenti di condizioni I e II a norma DWA A 143-2 e per livelli di acqua sotterranea fino a max. 1,5 m dal fondo del tubo. Lining polimerizzato, feltro agugliato, DN 350, spessore parete 4,5 mm |  | BOL24/1_01.01.01.01A.01 | 01A - - 01 - Operaio altamente specializzato o maestro professionale | h | 0.26 | 35.09 | 0% | 9.12
|  | BOL24/1_01.01.01.01A.02 | 01A - - 02 - Operaio specializzato | h | 0.52 | 33.34 | 0% | 17.34
|  | BOL24/1_01.01.01.01A.03 | 01A - - 03 - Operaio qualificato | h | 0.026 | 30.52 | 0% | 0.79
|  | BOL24/1_01.02.07.35A.39 | 35A - - 39 - Equipaggiamento per lining polimerizzato con feltro agugliato per risanamento tubazioni | h | 0.26 | 280 | 0% | 72.8
|  | BOL24/1_01.04.32.01A.01 | 01A - - 01 - Minuteria Questa voce è destinata alla redazione delle analisi prezzi e comprende materiali di piccole dimensioni che non sono inclusi nel prezziario. | a c | 0.6 | 0.79 | 0% | 0.47
|  | BOL24/1_01.04.85.06.D | 06 - Lining polimerizzato, feltro agugliato D - Lining polimerizzato, feltro agugliato, DN 350, spessore parete 4,5 mm | m | 1.3 | 37.92 | 0% | 49.3
|  | BOL24/1_01.04.85.08A.08 | 08A - - 08 - Resina epossidica per lining polimerizzato feltro agugliato | kg | 4.31 | 8.82 | 0% | 38.01
|  | BOL24/1_01.04.85.09A.09 | 09A - - 09 - Indurente per lining polimerizzato feltro agugliato | kg | 1.21 | 9.72 | 0% | 11.76
|  | BOL24/1_01.04.85.10.D | 10 - Pre-lining D - Pre-lining DN 350 | m | 1.1 | 14.13 | 0% | 15.54
|  | Totale BOL24/1_ | [5 empty] | 215.13
|  |  | Totale Voci (A) |  |  |  | 0% | 215.13
|  |  | Spese generali (B) |  | 15% | di (A) |  | 32.27
|  |  | Di cui oneri di sicurezza afferenti l'impresa |  | 5.06% | di (B) |  | 1.63
|  |  | Utili di impresa (C) |  | 10% | di (A + B) |  | 24.74
|  |  | TOTALE (A + B + C) euro / m |  |  |  | 0% | 272.14
|  |  | Incidenza Manodopera sul totale |  | 10.01% |  |  | 27.25
|  |  | Incidenza Oneri di sicurezza sul totale |  | 0.6% |  |  | 1.63
Analisi | CAM | Codice dettaglio | Voce principale/Voce | Unità di misura | Quantità | Prezzo unitario | Scostamento % su anno 2024 | Importo
BOL24/1_76.01.02.01.E RISANAMENTO DI SISTEMI DI TUBAZIONI RISANAMENTO DI ACQUE DI SCARICO APPLICAZIONE DI LINING POLIMERIZZATO Lining polimerizzato, feltro agugliato Installazione di un lining polimerizzato in feltro agugliato di fibre sintetiche, impregnato di resina epossidica bicomponente, con funzione di materiale di supporto. Prima di ordinare il materiale con il sistema di lining polimerizzato si dovranno dimostrare al committente i seguenti parametri sul lungo periodo del materiale: Modulo di elasticità e di flessione a norma UNI EN 1228: 1.400 Ma Resistenza alla piegatura: 14 Ma L'installazione può essere effettuata mediante acqua o aria compressa. L'indurimento deve essere effettuato con acqua calda o con vapore, a seconda dei requisiti di sistema del produttore del lining polimerizzato. Gli spessori minimi della parete riportati nelle diverse voci valgono per tubi esistenti di condizioni I e II a norma DWA A 143-2 e per livelli di acqua sotterranea fino a max. 1,5 m dal fondo del tubo. Lining polimerizzato, feltro agugliato, DN 400, spessore parete 6 mm |  | BOL24/1_01.01.01.01A.01 | 01A - - 01 - Operaio altamente specializzato o maestro professionale | h | 0.26 | 35.09 | 0% | 9.12
|  | BOL24/1_01.01.01.01A.02 | 01A - - 02 - Operaio specializzato | h | 0.52 | 33.34 | 0% | 17.34
|  | BOL24/1_01.01.01.01A.03 | 01A - - 03 - Operaio qualificato | h | 0.26 | 30.52 | 0% | 7.94
|  | BOL24/1_01.02.07.35A.39 | 35A - - 39 - Equipaggiamento per lining polimerizzato con feltro agugliato per risanamento tubazioni | h | 0.26 | 280 | 0% | 72.8
|  | BOL24/1_01.04.32.01A.01 | 01A - - 01 - Minuteria Questa voce è destinata alla redazione delle analisi prezzi e comprende materiali di piccole dimensioni che non sono inclusi nel prezziario. | a c | 0.6 | 0.79 | 0% | 0.47
|  | BOL24/1_01.04.85.06.E | 06 - Lining polimerizzato, feltro agugliato E - Lining polimerizzato, feltro agugliato, DN 400, spessore parete 6 mm | m | 1.3 | 45.95 | 0% | 59.74
|  | BOL24/1_01.04.85.08A.08 | 08A - - 08 - Resina epossidica per lining polimerizzato feltro agugliato | kg | 5.91 | 8.82 | 0% | 52.13
|  | BOL24/1_01.04.85.09A.09 | 09A - - 09 - Indurente per lining polimerizzato feltro agugliato | kg | 1.65 | 9.72 | 0% | 16.04
|  | BOL24/1_01.04.85.10.E | 10 - Pre-lining E - Pre-lining DN 400 | m | 1.1 | 15.94 | 0% | 17.53
|  | Totale BOL24/1_ | [5 empty] | 253.11
|  |  | Totale Voci (A) |  |  |  | 0% | 253.11
|  |  | Spese generali (B) |  | 15% | di (A) |  | 37.97
|  |  | Di cui oneri di sicurezza afferenti l'impresa |  | 5.06% | di (B) |  | 1.92
|  |  | Utili di impresa (C) |  | 10% | di (A + B) |  | 29.11
|  |  | TOTALE (A + B + C) euro / m |  |  |  | 0% | 320.19
|  |  | Incidenza Manodopera sul totale |  | 10.74% |  |  | 34.4
|  |  | Incidenza Oneri di sicurezza sul totale |  | 0.6% |  |  | 1.92
Analisi | CAM | Codice dettaglio | Voce principale/Voce | Unità di misura | Quantità | Prezzo unitario | Scostamento % su anno 2024 | Importo
BOL24/1_76.01.02.01.F RISANAMENTO DI SISTEMI DI TUBAZIONI RISANAMENTO DI ACQUE DI SCARICO APPLICAZIONE DI LINING POLIMERIZZATO Lining polimerizzato, feltro agugliato Installazione di un lining polimerizzato in feltro agugliato di fibre sintetiche, impregnato di resina epossidica bicomponente, con funzione di materiale di supporto. Prima di ordinare il materiale con il sistema di lining polimerizzato si dovranno dimostrare al committente i seguenti parametri sul lungo periodo del materiale: Modulo di elasticità e di flessione a norma UNI EN 1228: 1.400 Ma Resistenza alla piegatura: 14 Ma L'installazione può essere effettuata mediante acqua o aria compressa. L'indurimento deve essere effettuato con acqua calda o con vapore, a seconda dei requisiti di sistema del produttore del lining polimerizzato. Gli spessori minimi della parete riportati nelle diverse voci valgono per tubi esistenti di condizioni I e II a norma DWA A 143-2 e per livelli di acqua sotterranea fino a max. 1,5 m dal fondo del tubo. Lining polimerizzato, feltro agugliato, DN 500, spessore parete 6 mm |  | BOL24/1_01.01.01.01A.01 | 01A - - 01 - Operaio altamente specializzato o maestro professionale | h | 0.36 | 35.09 | 0% | 12.63
|  | BOL24/1_01.01.01.01A.02 | 01A - - 02 - Operaio specializzato | h | 0.72 | 33.34 | 0% | 24
|  | BOL24/1_01.01.01.01A.03 | 01A - - 03 - Operaio qualificato | h | 0.72 | 30.52 | 0% | 21.97
|  | BOL24/1_01.02.07.35A.39 | 35A - - 39 - Equipaggiamento per lining polimerizzato con feltro agugliato per risanamento tubazioni | h | 0.36 | 280 | 0% | 100.8
|  | BOL24/1_01.04.32.01A.01 | 01A - - 01 - Minuteria Questa voce è destinata alla redazione delle analisi prezzi e comprende materiali di piccole dimensioni che non sono inclusi nel prezziario. | a c | 0.6 | 0.79 | 0% | 0.47
|  | BOL24/1_01.04.85.06.F | 06 - Lining polimerizzato, feltro agugliato F - Lining polimerizzato, feltro agugliato, DN 500, spessore parete 6 mm | m | 1.3 | 53.09 | 0% | 69.02
|  | BOL24/1_01.04.85.08A.08 | 08A - - 08 - Resina epossidica per lining polimerizzato feltro agugliato | kg | 7.38 | 8.82 | 0% | 65.09
|  | BOL24/1_01.04.85.09A.09 | 09A - - 09 - Indurente per lining polimerizzato feltro agugliato | kg | 2.07 | 9.72 | 0% | 20.12
|  | BOL24/1_01.04.85.10.F | 10 - Pre-lining F - Pre-lining DN 500 | m | 1.1 | 18.3 | 0% | 20.13
|  | Totale BOL24/1_ | [5 empty] | 334.23
|  |  | Totale Voci (A) |  |  |  | 0% | 334.23
|  |  | Spese generali (B) |  | 15% | di (A) |  | 50.13
|  |  | Di cui oneri di sicurezza afferenti l'impresa |  | 5.06% | di (B) |  | 2.54
|  |  | Utili di impresa (C) |  | 10% | di (A + B) |  | 38.44
|  |  | TOTALE (A + B + C) euro / m |  |  |  | 0% | 422.8
|  |  | Incidenza Manodopera sul totale |  | 13.86% |  |  | 58.6
|  |  | Incidenza Oneri di sicurezza sul totale |  | 0.6% |  |  | 2.54
Analisi | CAM | Codice dettaglio | Voce principale/Voce | Unità di misura | Quantità | Prezzo unitario | Scostamento % su anno 2024 | Importo
BOL24/1_76.01.02.01.G RISANAMENTO DI SISTEMI DI TUBAZIONI RISANAMENTO DI ACQUE DI SCARICO APPLICAZIONE DI LINING POLIMERIZZATO Lining polimerizzato, feltro agugliato Installazione di un lining polimerizzato in feltro agugliato di fibre sintetiche, impregnato di resina epossidica bicomponente, con funzione di materiale di supporto. Prima di ordinare il materiale con il sistema di lining polimerizzato si dovranno dimostrare al committente i seguenti parametri sul lungo periodo del materiale: Modulo di elasticità e di flessione a norma UNI EN 1228: 1.400 Ma Resistenza alla piegatura: 14 Ma L'installazione può essere effettuata mediante acqua o aria compressa. L'indurimento deve essere effettuato con acqua calda o con vapore, a seconda dei requisiti di sistema del produttore del lining polimerizzato. Gli spessori minimi della parete riportati nelle diverse voci valgono per tubi esistenti di condizioni I e II a norma DWA A 143-2 e per livelli di acqua sotterranea fino a max. 1,5 m dal fondo del tubo. Lining polimerizzato, feltro agugliato, DN 600, spessore parete 8 mm |  | BOL24/1_01.01.01.01A.01 | 01A - - 01 - Operaio altamente specializzato o maestro professionale | h | 0.36 | 35.09 | 0% | 12.63
|  | BOL24/1_01.01.01.01A.02 | 01A - - 02 - Operaio specializzato | h | 0.72 | 33.34 | 0% | 24
|  | BOL24/1_01.01.01.01A.03 | 01A - - 03 - Operaio qualificato | h | 1.08 | 30.52 | 0% | 32.96
|  | BOL24/1_01.02.07.35A.39 | 35A - - 39 - Equipaggiamento per lining polimerizzato con feltro agugliato per risanamento tubazioni | h | 0.36 | 280 | 0% | 100.8
|  | BOL24/1_01.04.32.01A.01 | 01A - - 01 - Minuteria Questa voce è destinata alla redazione delle analisi prezzi e comprende materiali di piccole dimensioni che non sono inclusi nel prezziario. | a c | 0.6 | 0.79 | 0% | 0.47
|  | BOL24/1_01.04.85.06.G | 06 - Lining polimerizzato, feltro agugliato G - Lining polimerizzato, feltro agugliato, DN 600, spessore parete 8 mm | m | 1.3 | 74.37 | 0% | 96.68
|  | BOL24/1_01.04.85.08A.08 | 08A - - 08 - Resina epossidica per lining polimerizzato feltro agugliato | kg | 11.81 | 8.82 | 0% | 104.16
|  | BOL24/1_01.04.85.09A.09 | 09A - - 09 - Indurente per lining polimerizzato feltro agugliato | kg | 3.31 | 9.72 | 0% | 32.17
|  | BOL24/1_01.04.85.10.G | 10 - Pre-lining G - Pre-lining DN 600 | m | 1.1 | 22.19 | 0% | 24.41
|  | Totale BOL24/1_ | [5 empty] | 428.28
|  |  | Totale Voci (A) |  |  |  | 0% | 428.28
|  |  | Spese generali (B) |  | 15% | di (A) |  | 64.24
|  |  | Di cui oneri di sicurezza afferenti l'impresa |  | 5.06% | di (B) |  | 3.25
|  |  | Utili di impresa (C) |  | 10% | di (A + B) |  | 49.25
|  |  | TOTALE (A + B + C) euro / m |  |  |  | 0% | 541.77
|  |  | Incidenza Manodopera sul totale |  | 12.84% |  |  | 69.59
|  |  | Incidenza Oneri di sicurezza sul totale |  | 0.6% |  |  | 3.25
Analisi | CAM | Codice dettaglio | Voce principale/Voce | Unità di misura | Quantità | Prezzo unitario | Scostamento % su anno 2024 | Importo
BOL24/1_76.01.02.01.H RISANAMENTO DI SISTEMI DI TUBAZIONI RISANAMENTO DI ACQUE DI SCARICO APPLICAZIONE DI LINING POLIMERIZZATO Lining polimerizzato, feltro agugliato Installazione di un lining polimerizzato in feltro agugliato di fibre sintetiche, impregnato di resina epossidica bicomponente, con funzione di materiale di supporto. Prima di ordinare il materiale con il sistema di lining polimerizzato si dovranno dimostrare al committente i seguenti parametri sul lungo periodo del materiale: Modulo di elasticità e di flessione a norma UNI EN 1228: 1.400 Ma Resistenza alla piegatura: 14 Ma L'installazione può essere effettuata mediante acqua o aria compressa. L'indurimento deve essere effettuato con acqua calda o con vapore, a seconda dei requisiti di sistema del produttore del lining polimerizzato. Gli spessori minimi della parete riportati nelle diverse voci valgono per tubi esistenti di condizioni I e II a norma DWA A 143-2 e per livelli di acqua sotterranea fino a max. 1,5 m dal fondo del tubo. Lining polimerizzato, feltro agugliato, DN 700, spessore parete 9 mm |  | BOL24/1_01.01.01.01A.01 | 01A - - 01 - Operaio altamente specializzato o maestro professionale | h | 0.4 | 35.09 | 0% | 14.04
|  | BOL24/1_01.01.01.01A.02 | 01A - - 02 - Operaio specializzato | h | 0.8 | 33.34 | 0% | 26.67
|  | BOL24/1_01.01.01.01A.03 | 01A - - 03 - Operaio qualificato | h | 1.2 | 30.52 | 0% | 36.62
|  | BOL24/1_01.02.07.35A.39 | 35A - - 39 - Equipaggiamento per lining polimerizzato con feltro agugliato per risanamento tubazioni | h | 0.4 | 280 | 0% | 112
|  | BOL24/1_01.04.32.01A.01 | 01A - - 01 - Minuteria Questa voce è destinata alla redazione delle analisi prezzi e comprende materiali di piccole dimensioni che non sono inclusi nel prezziario. | a c | 0.6 | 0.79 | 0% | 0.47
|  | BOL24/1_01.04.85.06.H | 06 - Lining polimerizzato, feltro agugliato H - Lining polimerizzato, feltro agugliato, DN 700, spessore parete 9 mm | m | 1.3 | 82.3 | 0% | 106.99
|  | BOL24/1_01.04.85.08A.08 | 08A - - 08 - Resina epossidica per lining polimerizzato feltro agugliato | kg | 15.5 | 8.82 | 0% | 136.71
|  | BOL24/1_01.04.85.09A.09 | 09A - - 09 - Indurente per lining polimerizzato feltro agugliato | kg | 4.34 | 9.72 | 0% | 42.18
|  | BOL24/1_01.04.85.10.H | 10 - Pre-lining H - Pre-lining DN 700 | m | 1.1 | 25.39 | 0% | 27.93
|  | Totale BOL24/1_ | [5 empty] | 503.61
|  |  | Totale Voci (A) |  |  |  | 0% | 503.61
|  |  | Spese generali (B) |  | 15% | di (A) |  | 75.54
|  |  | Di cui oneri di sicurezza afferenti l'impresa |  | 5.06% | di (B) |  | 3.82
|  |  | Utili di impresa (C) |  | 10% | di (A + B) |  | 57.92
|  |  | TOTALE (A + B + C) euro / m |  |  |  | 0% | 637.07
|  |  | Incidenza Manodopera sul totale |  | 12.14% |  |  | 77.33
|  |  | Incidenza Oneri di sicurezza sul totale |  | 0.6% |  |  | 3.82
Analisi | CAM | Codice dettaglio | Voce principale/Voce | Unità di misura | Quantità | Prezzo unitario | Scostamento % su anno 2024 | Importo
BOL24/1_76.01.02.01.I RISANAMENTO DI SISTEMI DI TUBAZIONI RISANAMENTO DI ACQUE DI SCARICO APPLICAZIONE DI LINING POLIMERIZZATO Lining polimerizzato, feltro agugliato Installazione di un lining polimerizzato in feltro agugliato di fibre sintetiche, impregnato di resina epossidica bicomponente, con funzione di materiale di supporto. Prima di ordinare il materiale con il sistema di lining polimerizzato si dovranno dimostrare al committente i seguenti parametri sul lungo periodo del materiale: Modulo di elasticità e di flessione a norma UNI EN 1228: 1.400 Ma Resistenza alla piegatura: 14 Ma L'installazione può essere effettuata mediante acqua o aria compressa. L'indurimento deve essere effettuato con acqua calda o con vapore, a seconda dei requisiti di sistema del produttore del lining polimerizzato. Gli spessori minimi della parete riportati nelle diverse voci valgono per tubi esistenti di condizioni I e II a norma DWA A 143-2 e per livelli di acqua sotterranea fino a max. 1,5 m dal fondo del tubo. Lining polimerizzato, feltro agugliato, DN 800, spessore parete 11 mm |  | BOL24/1_01.01.01.01A.01 | 01A - - 01 - Operaio altamente specializzato o maestro professionale | h | 0.44 | 35.09 | 0% | 15.44
|  | BOL24/1_01.01.01.01A.02 | 01A - - 02 - Operaio specializzato | h | 0.88 | 33.34 | 0% | 29.34
|  | BOL24/1_01.01.01.01A.03 | 01A - - 03 - Operaio qualificato | h | 1.32 | 30.52 | 0% | 40.29
|  | BOL24/1_01.02.07.35A.39 | 35A - - 39 - Equipaggiamento per lining polimerizzato con feltro agugliato per risanamento tubazioni | h | 0.4 | 280 | 0% | 112
|  | BOL24/1_01.04.32.01A.01 | 01A - - 01 - Minuteria Questa voce è destinata alla redazione delle analisi prezzi e comprende materiali di piccole dimensioni che non sono inclusi nel prezziario. | a c | 0.6 | 0.79 | 0% | 0.47
|  | BOL24/1_01.04.85.06.I | 06 - Lining polimerizzato, feltro agugliato I - Lining polimerizzato, feltro agugliato, DN 800, spessore parete 11 mm | m | 1.3 | 102.07 | 0% | 132.69
|  | BOL24/1_01.04.85.08A.08 | 08A - - 08 - Resina epossidica per lining polimerizzato feltro agugliato | kg | 21.66 | 8.82 | 0% | 191.04
|  | BOL24/1_01.04.85.09A.09 | 09A - - 09 - Indurente per lining polimerizzato feltro agugliato | kg | 6.06 | 9.72 | 0% | 58.9
|  | BOL24/1_01.04.85.10.I | 10 - Pre-lining I - Pre-lining DN 800 | m | 1.1 | 28.53 | 0% | 31.38
|  | Totale BOL24/1_ | [5 empty] | 611.55
|  |  | Totale Voci (A) |  |  |  | 0% | 611.55
|  |  | Spese generali (B) |  | 15% | di (A) |  | 91.73
|  |  | Di cui oneri di sicurezza afferenti l'impresa |  | 5.06% | di (B) |  | 4.64
|  |  | Utili di impresa (C) |  | 10% | di (A + B) |  | 70.33
|  |  | TOTALE (A + B + C) euro / m |  |  |  | 0% | 773.61
|  |  | Incidenza Manodopera sul totale |  | 11% |  |  | 85.07
|  |  | Incidenza Oneri di sicurezza sul totale |  | 0.6% |  |  | 4.64
Analisi | CAM | Codice dettaglio | Voce principale/Voce | Unità di misura | Quantità | Prezzo unitario | Scostamento % su anno 2024 | Importo
BOL24/1_76.01.02.02.A RISANAMENTO DI SISTEMI DI TUBAZIONI RISANAMENTO DI ACQUE DI SCARICO APPLICAZIONE DI LINING POLIMERIZZATO Lining polimerizzato, vetroresina Installazione di un lining polimerizzato impregnato di fabbrica di resina poliestere insatura con materiale di supporto in tessuto in fibra di vetro. Prima di ordinare il materiale con il sistema di lining polimerizzato si dovranno dimostrare al committente i seguenti parametri sul lungo periodo del materiale: Lining polimerizzato per larghezza nominale DN 500: Modulo di elasticità e di flessione a norma UNI EN 1228: 6.000 Ma Resistenza alla piegatura: 100 Ma Lining polimerizzato per larghezza nominale > DN 500: Modulo di elasticità e di flessione a norma UNI EN 1228: 9.000 Ma Resistenza alla piegatura: 130 Ma L'installazione viene effettuata con una procedura di strozzatura mediante verricello con documentazione della forza di trazione. L'indurimento con luce UV deve essere effettuato a seconda dei requisiti di sistema del produttore del lining polimerizzato. Gli spessori minimi della parete riportati nelle diverse voci valgono per tubi vecchi con condizioni I e II a norma DWA A 143-2 e per livelli di acqua sotterranea fino a max. 1,5 m dal fondo del tubo. Lining polimerizzato, vetroresina, DN 200, spessore parete 3,7 mm |  | BOL24/1_01.01.01.01A.01 | 01A - - 01 - Operaio altamente specializzato o maestro professionale | h | 0.36 | 35.09 | 0% | 12.63
|  | BOL24/1_01.01.01.01A.02 | 01A - - 02 - Operaio specializzato | h | 0.72 | 33.34 | 0% | 24
|  | BOL24/1_01.01.01.01A.03 | 01A - - 03 - Operaio qualificato | h | 0.36 | 30.52 | 0% | 10.99
|  | BOL24/1_01.02.01.12.G | 12 - Autocarro con cassa per trasporto materiale di scavo, massi, inerti ecc. con cassa ribaltabile a 3 lati. Per peso si intende il peso totale a pieno carico. Per portata si intende quella utile. G - peso (Autorizzazione speciale) 33 t | h | 0.36 | 75.95 | 0% | 27.34
|  | BOL24/1_01.02.01.12.O | 12 - Autocarro con cassa per trasporto materiale di scavo, massi, inerti ecc. con cassa ribaltabile a 3 lati. Per peso si intende il peso totale a pieno carico. Per portata si intende quella utile. O - sovrapprezzo per gru | h | 0.36 | 20.4 | 0% | 7.34
|  | BOL24/1_01.02.06.03.B | 03 - Compressore d'aria, gommato, di tipo silenziato, con motore Diesel, pressione d'esercizio da 6 a 8 bar. B - oltre 3,00 fino a 6,00 m3/min | h | 0.36 | 13.11 | 0% | 4.72
|  | BOL24/1_01.02.07.35A.40 | 35A - - 40 - Sistema UV-Liner per risanamento tubazioni | h | 0.36 | 165 | 0% | 59.4
|  | BOL24/1_01.04.85.07.A | 07 - Lining polimerizzato, vetroresina A - Lining polimerizzato, vetroresina, DN 200, spessore parete 3,7 mm | m | 1.2 | 47.64 | 0% | 57.17
|  | Totale BOL24/1_ | [5 empty] | 203.59
|  |  | Totale Voci (A) |  |  |  | 0% | 203.59
|  |  | Spese generali (B) |  | 15% | di (A) |  | 30.54
|  |  | Di cui oneri di sicurezza afferenti l'impresa |  | 5.06% | di (B) |  | 1.55
|  |  | Utili di impresa (C) |  | 10% | di (A + B) |  | 23.41
|  |  | TOTALE (A + B + C) euro / m |  |  |  | 0% | 257.54
|  |  | Incidenza Manodopera sul totale |  | 18.49% |  |  | 47.62
|  |  | Incidenza Oneri di sicurezza sul totale |  | 0.6% |  |  | 1.55
Analisi | CAM | Codice dettaglio | Voce principale/Voce | Unità di misura | Quantità | Prezzo unitario | Scostamento % su anno 2024 | Importo
BOL24/1_76.01.02.02.B RISANAMENTO DI SISTEMI DI TUBAZIONI RISANAMENTO DI ACQUE DI SCARICO APPLICAZIONE DI LINING POLIMERIZZATO Lining polimerizzato, vetroresina Installazione di un lining polimerizzato impregnato di fabbrica di resina poliestere insatura con materiale di supporto in tessuto in fibra di vetro. Prima di ordinare il materiale con il sistema di lining polimerizzato si dovranno dimostrare al committente i seguenti parametri sul lungo periodo del materiale: Lining polimerizzato per larghezza nominale DN 500: Modulo di elasticità e di flessione a norma UNI EN 1228: 6.000 Ma Resistenza alla piegatura: 100 Ma Lining polimerizzato per larghezza nominale > DN 500: Modulo di elasticità e di flessione a norma UNI EN 1228: 9.000 Ma Resistenza alla piegatura: 130 Ma L'installazione viene effettuata con una procedura di strozzatura mediante verricello con documentazione della forza di trazione. L'indurimento con luce UV deve essere effettuato a seconda dei requisiti di sistema del produttore del lining polimerizzato. Gli spessori minimi della parete riportati nelle diverse voci valgono per tubi vecchi con condizioni I e II a norma DWA A 143-2 e per livelli di acqua sotterranea fino a max. 1,5 m dal fondo del tubo. Lining polimerizzato, vetroresina, DN 250, spessore parete 3,7 mm |  | BOL24/1_01.01.01.01A.01 | 01A - - 01 - Operaio altamente specializzato o maestro professionale | h | 0.36 | 35.09 | 0% | 12.63
|  | BOL24/1_01.01.01.01A.02 | 01A - - 02 - Operaio specializzato | h | 0.72 | 33.34 | 0% | 24
|  | BOL24/1_01.01.01.01A.03 | 01A - - 03 - Operaio qualificato | h | 0.36 | 30.52 | 0% | 10.99
|  | BOL24/1_01.02.01.12.G | 12 - Autocarro con cassa per trasporto materiale di scavo, massi, inerti ecc. con cassa ribaltabile a 3 lati. Per peso si intende il peso totale a pieno carico. Per portata si intende quella utile. G - peso (Autorizzazione speciale) 33 t | h | 0.36 | 75.95 | 0% | 27.34
|  | BOL24/1_01.02.01.12.O | 12 - Autocarro con cassa per trasporto materiale di scavo, massi, inerti ecc. con cassa ribaltabile a 3 lati. Per peso si intende il peso totale a pieno carico. Per portata si intende quella utile. O - sovrapprezzo per gru | h | 0.36 | 20.4 | 0% | 7.34
|  | BOL24/1_01.02.06.03.B | 03 - Compressore d'aria, gommato, di tipo silenziato, con motore Diesel, pressione d'esercizio da 6 a 8 bar. B - oltre 3,00 fino a 6,00 m3/min | h | 0.36 | 13.11 | 0% | 4.72
|  | BOL24/1_01.02.07.35A.40 | 35A - - 40 - Sistema UV-Liner per risanamento tubazioni | h | 0.36 | 165 | 0% | 59.4
|  | BOL24/1_01.04.85.07.B | 07 - Lining polimerizzato, vetroresina B - Lining polimerizzato, vetroresina, DN 250, spessore parete 3,7 mm | m | 1.2 | 51.23 | 0% | 61.48
|  | Totale BOL24/1_ | [5 empty] | 207.9
|  |  | Totale Voci (A) |  |  |  | 0% | 207.9
|  |  | Spese generali (B) |  | 15% | di (A) |  | 31.19
|  |  | Di cui oneri di sicurezza afferenti l'impresa |  | 5.06% | di (B) |  | 1.58
|  |  | Utili di impresa (C) |  | 10% | di (A + B) |  | 23.91
|  |  | TOTALE (A + B + C) euro / m |  |  |  | 0% | 263
|  |  | Incidenza Manodopera sul totale |  | 18.11% |  |  | 47.62
|  |  | Incidenza Oneri di sicurezza sul totale |  | 0.6% |  |  | 1.58
Analisi | CAM | Codice dettaglio | Voce principale/Voce | Unità di misura | Quantità | Prezzo unitario | Scostamento % su anno 2024 | Importo
BOL24/1_76.01.02.02.C RISANAMENTO DI SISTEMI DI TUBAZIONI RISANAMENTO DI ACQUE DI SCARICO APPLICAZIONE DI LINING POLIMERIZZATO Lining polimerizzato, vetroresina Installazione di un lining polimerizzato impregnato di fabbrica di resina poliestere insatura con materiale di supporto in tessuto in fibra di vetro. Prima di ordinare il materiale con il sistema di lining polimerizzato si dovranno dimostrare al committente i seguenti parametri sul lungo periodo del materiale: Lining polimerizzato per larghezza nominale DN 500: Modulo di elasticità e di flessione a norma UNI EN 1228: 6.000 Ma Resistenza alla piegatura: 100 Ma Lining polimerizzato per larghezza nominale > DN 500: Modulo di elasticità e di flessione a norma UNI EN 1228: 9.000 Ma Resistenza alla piegatura: 130 Ma L'installazione viene effettuata con una procedura di strozzatura mediante verricello con documentazione della forza di trazione. L'indurimento con luce UV deve essere effettuato a seconda dei requisiti di sistema del produttore del lining polimerizzato. Gli spessori minimi della parete riportati nelle diverse voci valgono per tubi vecchi con condizioni I e II a norma DWA A 143-2 e per livelli di acqua sotterranea fino a max. 1,5 m dal fondo del tubo. Lining polimerizzato, vetroresina, DN 300, spessore parete 3,7 mm |  | BOL24/1_01.01.01.01A.01 | 01A - - 01 - Operaio altamente specializzato o maestro professionale | h | 0.37 | 35.09 | 0% | 12.98
|  | BOL24/1_01.01.01.01A.02 | 01A - - 02 - Operaio specializzato | h | 0.74 | 33.34 | 0% | 24.67
|  | BOL24/1_01.01.01.01A.03 | 01A - - 03 - Operaio qualificato | h | 0.37 | 30.52 | 0% | 11.29
|  | BOL24/1_01.02.01.12.G | 12 - Autocarro con cassa per trasporto materiale di scavo, massi, inerti ecc. con cassa ribaltabile a 3 lati. Per peso si intende il peso totale a pieno carico. Per portata si intende quella utile. G - peso (Autorizzazione speciale) 33 t | h | 0.37 | 75.95 | 0% | 28.1
|  | BOL24/1_01.02.01.12.O | 12 - Autocarro con cassa per trasporto materiale di scavo, massi, inerti ecc. con cassa ribaltabile a 3 lati. Per peso si intende il peso totale a pieno carico. Per portata si intende quella utile. O - sovrapprezzo per gru | h | 0.37 | 20.4 | 0% | 7.55
|  | BOL24/1_01.02.06.03.B | 03 - Compressore d'aria, gommato, di tipo silenziato, con motore Diesel, pressione d'esercizio da 6 a 8 bar. B - oltre 3,00 fino a 6,00 m3/min | h | 0.37 | 13.11 | 0% | 4.85
|  | BOL24/1_01.02.07.35A.40 | 35A - - 40 - Sistema UV-Liner per risanamento tubazioni | h | 0.37 | 165 | 0% | 61.05
|  | BOL24/1_01.04.85.07.C | 07 - Lining polimerizzato, vetroresina C - Lining polimerizzato, vetroresina, DN 300, spessore parete 3,7 mm | m | 1.2 | 58.57 | 0% | 70.28
|  | Totale BOL24/1_ | [5 empty] | 220.77
|  |  | Totale Voci (A) |  |  |  | 0% | 220.77
|  |  | Spese generali (B) |  | 15% | di (A) |  | 33.12
|  |  | Di cui oneri di sicurezza afferenti l'impresa |  | 5.06% | di (B) |  | 1.68
|  |  | Utili di impresa (C) |  | 10% | di (A + B) |  | 25.39
|  |  | TOTALE (A + B + C) euro / m |  |  |  | 0% | 279.28
|  |  | Incidenza Manodopera sul totale |  | 17.52% |  |  | 48.94
|  |  | Incidenza Oneri di sicurezza sul totale |  | 0.6% |  |  | 1.68
Analisi | CAM | Codice dettaglio | Voce principale/Voce | Unità di misura | Quantità | Prezzo unitario | Scostamento % su anno 2024 | Importo
BOL24/1_76.01.02.02.D RISANAMENTO DI SISTEMI DI TUBAZIONI RISANAMENTO DI ACQUE DI SCARICO APPLICAZIONE DI LINING POLIMERIZZATO Lining polimerizzato, vetroresina Installazione di un lining polimerizzato impregnato di fabbrica di resina poliestere insatura con materiale di supporto in tessuto in fibra di vetro. Prima di ordinare il materiale con il sistema di lining polimerizzato si dovranno dimostrare al committente i seguenti parametri sul lungo periodo del materiale: Lining polimerizzato per larghezza nominale DN 500: Modulo di elasticità e di flessione a norma UNI EN 1228: 6.000 Ma Resistenza alla piegatura: 100 Ma Lining polimerizzato per larghezza nominale > DN 500: Modulo di elasticità e di flessione a norma UNI EN 1228: 9.000 Ma Resistenza alla piegatura: 130 Ma L'installazione viene effettuata con una procedura di strozzatura mediante verricello con documentazione della forza di trazione. L'indurimento con luce UV deve essere effettuato a seconda dei requisiti di sistema del produttore del lining polimerizzato. Gli spessori minimi della parete riportati nelle diverse voci valgono per tubi vecchi con condizioni I e II a norma DWA A 143-2 e per livelli di acqua sotterranea fino a max. 1,5 m dal fondo del tubo. Lining polimerizzato, vetroresina, DN 350, spessore parete 3,7 mm |  | BOL24/1_01.01.01.01A.01 | 01A - - 01 - Operaio altamente specializzato o maestro professionale | h | 0.38 | 35.09 | 0% | 13.33
|  | BOL24/1_01.01.01.01A.02 | 01A - - 02 - Operaio specializzato | h | 0.76 | 33.34 | 0% | 25.34
|  | BOL24/1_01.01.01.01A.03 | 01A - - 03 - Operaio qualificato | h | 0.38 | 30.52 | 0% | 11.6
|  | BOL24/1_01.02.01.12.G | 12 - Autocarro con cassa per trasporto materiale di scavo, massi, inerti ecc. con cassa ribaltabile a 3 lati. Per peso si intende il peso totale a pieno carico. Per portata si intende quella utile. G - peso (Autorizzazione speciale) 33 t | h | 0.38 | 75.95 | 0% | 28.86
|  | BOL24/1_01.02.01.12.O | 12 - Autocarro con cassa per trasporto materiale di scavo, massi, inerti ecc. con cassa ribaltabile a 3 lati. Per peso si intende il peso totale a pieno carico. Per portata si intende quella utile. O - sovrapprezzo per gru | h | 0.38 | 20.4 | 0% | 7.75
|  | BOL24/1_01.02.06.03.B | 03 - Compressore d'aria, gommato, di tipo silenziato, con motore Diesel, pressione d'esercizio da 6 a 8 bar. B - oltre 3,00 fino a 6,00 m3/min | h | 0.38 | 13.11 | 0% | 4.98
|  | BOL24/1_01.02.07.35A.40 | 35A - - 40 - Sistema UV-Liner per risanamento tubazioni | h | 0.38 | 165 | 0% | 62.7
|  | BOL24/1_01.04.85.07.D | 07 - Lining polimerizzato, vetroresina D - Lining polimerizzato, vetroresina, DN 350, spessore parete 3,7 mm | m | 1.2 | 68.1 | 0% | 81.72
|  | Totale BOL24/1_ | [5 empty] | 236.28
|  |  | Totale Voci (A) |  |  |  | 0% | 236.28
|  |  | Spese generali (B) |  | 15% | di (A) |  | 35.44
|  |  | Di cui oneri di sicurezza afferenti l'impresa |  | 5.06% | di (B) |  | 1.79
|  |  | Utili di impresa (C) |  | 10% | di (A + B) |  | 27.17
|  |  | TOTALE (A + B + C) euro / m |  |  |  | 0% | 298.89
|  |  | Incidenza Manodopera sul totale |  | 16.82% |  |  | 50.27
|  |  | Incidenza Oneri di sicurezza sul totale |  | 0.6% |  |  | 1.79
Analisi | CAM | Codice dettaglio | Voce principale/Voce | Unità di misura | Quantità | Prezzo unitario | Scostamento % su anno 2024 | Importo
BOL24/1_76.01.02.02.E RISANAMENTO DI SISTEMI DI TUBAZIONI RISANAMENTO DI ACQUE DI SCARICO APPLICAZIONE DI LINING POLIMERIZZATO Lining polimerizzato, vetroresina Installazione di un lining polimerizzato impregnato di fabbrica di resina poliestere insatura con materiale di supporto in tessuto in fibra di vetro. Prima di ordinare il materiale con il sistema di lining polimerizzato si dovranno dimostrare al committente i seguenti parametri sul lungo periodo del materiale: Lining polimerizzato per larghezza nominale DN 500: Modulo di elasticità e di flessione a norma UNI EN 1228: 6.000 Ma Resistenza alla piegatura: 100 Ma Lining polimerizzato per larghezza nominale > DN 500: Modulo di elasticità e di flessione a norma UNI EN 1228: 9.000 Ma Resistenza alla piegatura: 130 Ma L'installazione viene effettuata con una procedura di strozzatura mediante verricello con documentazione della forza di trazione. L'indurimento con luce UV deve essere effettuato a seconda dei requisiti di sistema del produttore del lining polimerizzato. Gli spessori minimi della parete riportati nelle diverse voci valgono per tubi vecchi con condizioni I e II a norma DWA A 143-2 e per livelli di acqua sotterranea fino a max. 1,5 m dal fondo del tubo. Lining polimerizzato, vetroresina, DN 400, spessore parete 3,7 mm |  | BOL24/1_01.01.01.01A.01 | 01A - - 01 - Operaio altamente specializzato o maestro professionale | h | 0.38 | 35.09 | 0% | 13.33
|  | BOL24/1_01.01.01.01A.02 | 01A - - 02 - Operaio specializzato | h | 0.76 | 33.34 | 0% | 25.34
|  | BOL24/1_01.01.01.01A.03 | 01A - - 03 - Operaio qualificato | h | 0.38 | 30.52 | 0% | 11.6
|  | BOL24/1_01.02.01.12.G | 12 - Autocarro con cassa per trasporto materiale di scavo, massi, inerti ecc. con cassa ribaltabile a 3 lati. Per peso si intende il peso totale a pieno carico. Per portata si intende quella utile. G - peso (Autorizzazione speciale) 33 t | h | 0.38 | 75.95 | 0% | 28.86
|  | BOL24/1_01.02.01.12.O | 12 - Autocarro con cassa per trasporto materiale di scavo, massi, inerti ecc. con cassa ribaltabile a 3 lati. Per peso si intende il peso totale a pieno carico. Per portata si intende quella utile. O - sovrapprezzo per gru | h | 0.38 | 20.4 | 0% | 7.75
|  | BOL24/1_01.02.06.03.B | 03 - Compressore d'aria, gommato, di tipo silenziato, con motore Diesel, pressione d'esercizio da 6 a 8 bar. B - oltre 3,00 fino a 6,00 m3/min | h | 0.38 | 13.11 | 0% | 4.98
|  | BOL24/1_01.02.07.35A.40 | 35A - - 40 - Sistema UV-Liner per risanamento tubazioni | h | 0.38 | 165 | 0% | 62.7
|  | BOL24/1_01.04.85.07.E | 07 - Lining polimerizzato, vetroresina E - Lining polimerizzato, vetroresina, DN 400, spessore parete 3,7 mm | m | 1.2 | 75.48 | 0% | 90.58
|  | Totale BOL24/1_ | [5 empty] | 245.14
|  |  | Totale Voci (A) |  |  |  | 0% | 245.14
|  |  | Spese generali (B) |  | 15% | di (A) |  | 36.77
|  |  | Di cui oneri di sicurezza afferenti l'impresa |  | 5.06% | di (B) |  | 1.86
|  |  | Utili di impresa (C) |  | 10% | di (A + B) |  | 28.19
|  |  | TOTALE (A + B + C) euro / m |  |  |  | 0% | 310.1
|  |  | Incidenza Manodopera sul totale |  | 16.21% |  |  | 50.27
|  |  | Incidenza Oneri di sicurezza sul totale |  | 0.6% |  |  | 1.86
Analisi | CAM | Codice dettaglio | Voce principale/Voce | Unità di misura | Quantità | Prezzo unitario | Scostamento % su anno 2024 | Importo
BOL24/1_76.01.02.02.F RISANAMENTO DI SISTEMI DI TUBAZIONI RISANAMENTO DI ACQUE DI SCARICO APPLICAZIONE DI LINING POLIMERIZZATO Lining polimerizzato, vetroresina Installazione di un lining polimerizzato impregnato di fabbrica di resina poliestere insatura con materiale di supporto in tessuto in fibra di vetro. Prima di ordinare il materiale con il sistema di lining polimerizzato si dovranno dimostrare al committente i seguenti parametri sul lungo periodo del materiale: Lining polimerizzato per larghezza nominale DN 500: Modulo di elasticità e di flessione a norma UNI EN 1228: 6.000 Ma Resistenza alla piegatura: 100 Ma Lining polimerizzato per larghezza nominale > DN 500: Modulo di elasticità e di flessione a norma UNI EN 1228: 9.000 Ma Resistenza alla piegatura: 130 Ma L'installazione viene effettuata con una procedura di strozzatura mediante verricello con documentazione della forza di trazione. L'indurimento con luce UV deve essere effettuato a seconda dei requisiti di sistema del produttore del lining polimerizzato. Gli spessori minimi della parete riportati nelle diverse voci valgono per tubi vecchi con condizioni I e II a norma DWA A 143-2 e per livelli di acqua sotterranea fino a max. 1,5 m dal fondo del tubo. Lining polimerizzato, vetroresina, DN 500, spessore parete 4,4 mm |  | BOL24/1_01.01.01.01A.01 | 01A - - 01 - Operaio altamente specializzato o maestro professionale | h | 0.38 | 35.09 | 0% | 13.33
|  | BOL24/1_01.01.01.01A.02 | 01A - - 02 - Operaio specializzato | h | 0.76 | 33.34 | 0% | 25.34
|  | BOL24/1_01.01.01.01A.03 | 01A - - 03 - Operaio qualificato | h | 0.38 | 30.52 | 0% | 11.6
|  | BOL24/1_01.02.01.12.G | 12 - Autocarro con cassa per trasporto materiale di scavo, massi, inerti ecc. con cassa ribaltabile a 3 lati. Per peso si intende il peso totale a pieno carico. Per portata si intende quella utile. G - peso (Autorizzazione speciale) 33 t | h | 0.38 | 75.95 | 0% | 28.86
|  | BOL24/1_01.02.01.12.O | 12 - Autocarro con cassa per trasporto materiale di scavo, massi, inerti ecc. con cassa ribaltabile a 3 lati. Per peso si intende il peso totale a pieno carico. Per portata si intende quella utile. O - sovrapprezzo per gru | h | 0.38 | 20.4 | 0% | 7.75
|  | BOL24/1_01.02.06.03.C | 03 - Compressore d'aria, gommato, di tipo silenziato, con motore Diesel, pressione d'esercizio da 6 a 8 bar. C - oltre 6,00 fino a 10,00 m3/min | h | 0.38 | 21.29 | 0% | 8.09
|  | BOL24/1_01.02.07.35A.40 | 35A - - 40 - Sistema UV-Liner per risanamento tubazioni | h | 0.38 | 165 | 0% | 62.7
|  | BOL24/1_01.04.85.07.F | 07 - Lining polimerizzato, vetroresina F - Lining polimerizzato, vetroresina, DN 500, spessore parete 4,4 mm | m | 1.2 | 116.99 | 0% | 140.39
|  | Totale BOL24/1_ | [5 empty] | 298.06
|  |  | Totale Voci (A) |  |  |  | 0% | 298.06
|  |  | Spese generali (B) |  | 15% | di (A) |  | 44.71
|  |  | Di cui oneri di sicurezza afferenti l'impresa |  | 5.06% | di (B) |  | 2.26
|  |  | Utili di impresa (C) |  | 10% | di (A + B) |  | 34.28
|  |  | TOTALE (A + B + C) euro / m |  |  |  | 0% | 377.05
|  |  | Incidenza Manodopera sul totale |  | 13.33% |  |  | 50.27
|  |  | Incidenza Oneri di sicurezza sul totale |  | 0.6% |  |  | 2.26
Analisi | CAM | Codice dettaglio | Voce principale/Voce | Unità di misura | Quantità | Prezzo unitario | Scostamento % su anno 2024 | Importo
BOL24/1_76.01.02.02.G RISANAMENTO DI SISTEMI DI TUBAZIONI RISANAMENTO DI ACQUE DI SCARICO APPLICAZIONE DI LINING POLIMERIZZATO Lining polimerizzato, vetroresina Installazione di un lining polimerizzato impregnato di fabbrica di resina poliestere insatura con materiale di supporto in tessuto in fibra di vetro. Prima di ordinare il materiale con il sistema di lining polimerizzato si dovranno dimostrare al committente i seguenti parametri sul lungo periodo del materiale: Lining polimerizzato per larghezza nominale DN 500: Modulo di elasticità e di flessione a norma UNI EN 1228: 6.000 Ma Resistenza alla piegatura: 100 Ma Lining polimerizzato per larghezza nominale > DN 500: Modulo di elasticità e di flessione a norma UNI EN 1228: 9.000 Ma Resistenza alla piegatura: 130 Ma L'installazione viene effettuata con una procedura di strozzatura mediante verricello con documentazione della forza di trazione. L'indurimento con luce UV deve essere effettuato a seconda dei requisiti di sistema del produttore del lining polimerizzato. Gli spessori minimi della parete riportati nelle diverse voci valgono per tubi vecchi con condizioni I e II a norma DWA A 143-2 e per livelli di acqua sotterranea fino a max. 1,5 m dal fondo del tubo. Lining polimerizzato, vetroresina, DN 600, spessore parete 5 mm |  | BOL24/1_01.01.01.01A.01 | 01A - - 01 - Operaio altamente specializzato o maestro professionale | h | 0.39 | 35.09 | 0% | 13.69
|  | BOL24/1_01.01.01.01A.02 | 01A - - 02 - Operaio specializzato | h | 0.78 | 33.34 | 0% | 26.01
|  | BOL24/1_01.01.01.01A.03 | 01A - - 03 - Operaio qualificato | h | 0.39 | 30.52 | 0% | 11.9
|  | BOL24/1_01.02.01.12.G | 12 - Autocarro con cassa per trasporto materiale di scavo, massi, inerti ecc. con cassa ribaltabile a 3 lati. Per peso si intende il peso totale a pieno carico. Per portata si intende quella utile. G - peso (Autorizzazione speciale) 33 t | h | 0.39 | 75.95 | 0% | 29.62
|  | BOL24/1_01.02.01.12.O | 12 - Autocarro con cassa per trasporto materiale di scavo, massi, inerti ecc. con cassa ribaltabile a 3 lati. Per peso si intende il peso totale a pieno carico. Per portata si intende quella utile. O - sovrapprezzo per gru | h | 0.39 | 20.4 | 0% | 7.96
|  | BOL24/1_01.02.06.03.C | 03 - Compressore d'aria, gommato, di tipo silenziato, con motore Diesel, pressione d'esercizio da 6 a 8 bar. C - oltre 6,00 fino a 10,00 m3/min | h | 0.39 | 21.29 | 0% | 8.3
|  | BOL24/1_01.02.07.35A.40 | 35A - - 40 - Sistema UV-Liner per risanamento tubazioni | h | 0.39 | 165 | 0% | 64.35
|  | BOL24/1_01.04.85.07.G | 07 - Lining polimerizzato, vetroresina G - Lining polimerizzato, vetroresina, DN 600, spessore parete 5 mm | m | 1.2 | 155.47 | 0% | 186.56
|  | Totale BOL24/1_ | [5 empty] | 348.39
|  |  | Totale Voci (A) |  |  |  | 0% | 348.39
|  |  | Spese generali (B) |  | 15% | di (A) |  | 52.26
|  |  | Di cui oneri di sicurezza afferenti l'impresa |  | 5.06% | di (B) |  | 2.64
|  |  | Utili di impresa (C) |  | 10% | di (A + B) |  | 40.07
|  |  | TOTALE (A + B + C) euro / m |  |  |  | 0% | 440.72
|  |  | Incidenza Manodopera sul totale |  | 11.71% |  |  | 51.6
|  |  | Incidenza Oneri di sicurezza sul totale |  | 0.6% |  |  | 2.64
Analisi | CAM | Codice dettaglio | Voce principale/Voce | Unità di misura | Quantità | Prezzo unitario | Scostamento % su anno 2024 | Importo
BOL24/1_76.01.02.02.H RISANAMENTO DI SISTEMI DI TUBAZIONI RISANAMENTO DI ACQUE DI SCARICO APPLICAZIONE DI LINING POLIMERIZZATO Lining polimerizzato, vetroresina Installazione di un lining polimerizzato impregnato di fabbrica di resina poliestere insatura con materiale di supporto in tessuto in fibra di vetro. Prima di ordinare il materiale con il sistema di lining polimerizzato si dovranno dimostrare al committente i seguenti parametri sul lungo periodo del materiale: Lining polimerizzato per larghezza nominale DN 500: Modulo di elasticità e di flessione a norma UNI EN 1228: 6.000 Ma Resistenza alla piegatura: 100 Ma Lining polimerizzato per larghezza nominale > DN 500: Modulo di elasticità e di flessione a norma UNI EN 1228: 9.000 Ma Resistenza alla piegatura: 130 Ma L'installazione viene effettuata con una procedura di strozzatura mediante verricello con documentazione della forza di trazione. L'indurimento con luce UV deve essere effettuato a seconda dei requisiti di sistema del produttore del lining polimerizzato. Gli spessori minimi della parete riportati nelle diverse voci valgono per tubi vecchi con condizioni I e II a norma DWA A 143-2 e per livelli di acqua sotterranea fino a max. 1,5 m dal fondo del tubo. Lining polimerizzato, vetroresina, DN 700, spessore parete 5,5 mm |  | BOL24/1_01.01.01.01A.01 | 01A - - 01 - Operaio altamente specializzato o maestro professionale | h | 0.4 | 35.09 | 0% | 14.04
|  | BOL24/1_01.01.01.01A.02 | 01A - - 02 - Operaio specializzato | h | 0.8 | 33.34 | 0% | 26.67
|  | BOL24/1_01.01.01.01A.03 | 01A - - 03 - Operaio qualificato | h | 0.8 | 30.52 | 0% | 24.42
|  | BOL24/1_01.02.01.12.G | 12 - Autocarro con cassa per trasporto materiale di scavo, massi, inerti ecc. con cassa ribaltabile a 3 lati. Per peso si intende il peso totale a pieno carico. Per portata si intende quella utile. G - peso (Autorizzazione speciale) 33 t | h | 0.0625 | 75.95 | 0% | 4.75
|  | BOL24/1_01.02.01.12.O | 12 - Autocarro con cassa per trasporto materiale di scavo, massi, inerti ecc. con cassa ribaltabile a 3 lati. Per peso si intende il peso totale a pieno carico. Per portata si intende quella utile. O - sovrapprezzo per gru | h | 0.0625 | 20.4 | 0% | 1.28
|  | BOL24/1_01.02.06.03.C | 03 - Compressore d'aria, gommato, di tipo silenziato, con motore Diesel, pressione d'esercizio da 6 a 8 bar. C - oltre 6,00 fino a 10,00 m3/min | h | 0.3 | 21.29 | 0% | 6.39
|  | BOL24/1_01.02.07.35A.40 | 35A - - 40 - Sistema UV-Liner per risanamento tubazioni | h | 0.3 | 165 | 0% | 49.5
|  | BOL24/1_01.04.85.07.H | 07 - Lining polimerizzato, vetroresina H - Lining polimerizzato, vetroresina, DN 700, spessore parete 5,5 mm | m | 1.2 | 188.46 | 0% | 226.15
|  | Totale BOL24/1_ | [5 empty] | 353.2
|  |  | Totale Voci (A) |  |  |  | 0% | 353.2
|  |  | Spese generali (B) |  | 15% | di (A) |  | 52.98
|  |  | Di cui oneri di sicurezza afferenti l'impresa |  | 5.06% | di (B) |  | 2.68
|  |  | Utili di impresa (C) |  | 10% | di (A + B) |  | 40.62
|  |  | TOTALE (A + B + C) euro / m |  |  |  | 0% | 446.8
|  |  | Incidenza Manodopera sul totale |  | 14.58% |  |  | 65.13
|  |  | Incidenza Oneri di sicurezza sul totale |  | 0.6% |  |  | 2.68
Analisi | CAM | Codice dettaglio | Voce principale/Voce | Unità di misura | Quantità | Prezzo unitario | Scostamento % su anno 2024 | Importo
BOL24/1_76.01.02.02.I RISANAMENTO DI SISTEMI DI TUBAZIONI RISANAMENTO DI ACQUE DI SCARICO APPLICAZIONE DI LINING POLIMERIZZATO Lining polimerizzato, vetroresina Installazione di un lining polimerizzato impregnato di fabbrica di resina poliestere insatura con materiale di supporto in tessuto in fibra di vetro. Prima di ordinare il materiale con il sistema di lining polimerizzato si dovranno dimostrare al committente i seguenti parametri sul lungo periodo del materiale: Lining polimerizzato per larghezza nominale DN 500: Modulo di elasticità e di flessione a norma UNI EN 1228: 6.000 Ma Resistenza alla piegatura: 100 Ma Lining polimerizzato per larghezza nominale > DN 500: Modulo di elasticità e di flessione a norma UNI EN 1228: 9.000 Ma Resistenza alla piegatura: 130 Ma L'installazione viene effettuata con una procedura di strozzatura mediante verricello con documentazione della forza di trazione. L'indurimento con luce UV deve essere effettuato a seconda dei requisiti di sistema del produttore del lining polimerizzato. Gli spessori minimi della parete riportati nelle diverse voci valgono per tubi vecchi con condizioni I e II a norma DWA A 143-2 e per livelli di acqua sotterranea fino a max. 1,5 m dal fondo del tubo. Lining polimerizzato, vetroresina, DN 800, spessore parete 6 mm |  | BOL24/1_01.01.01.01A.01 | 01A - - 01 - Operaio altamente specializzato o maestro professionale | h | 0.4 | 35.09 | 0% | 14.04
|  | BOL24/1_01.01.01.01A.02 | 01A - - 02 - Operaio specializzato | h | 0.8 | 33.34 | 0% | 26.67
|  | BOL24/1_01.01.01.01A.03 | 01A - - 03 - Operaio qualificato | h | 0.8 | 30.52 | 0% | 24.42
|  | BOL24/1_01.02.01.12.G | 12 - Autocarro con cassa per trasporto materiale di scavo, massi, inerti ecc. con cassa ribaltabile a 3 lati. Per peso si intende il peso totale a pieno carico. Per portata si intende quella utile. G - peso (Autorizzazione speciale) 33 t | h | 0.4 | 75.95 | 0% | 30.38
|  | BOL24/1_01.02.01.12.O | 12 - Autocarro con cassa per trasporto materiale di scavo, massi, inerti ecc. con cassa ribaltabile a 3 lati. Per peso si intende il peso totale a pieno carico. Per portata si intende quella utile. O - sovrapprezzo per gru | h | 0.4 | 20.4 | 0% | 8.16
|  | BOL24/1_01.02.06.03.C | 03 - Compressore d'aria, gommato, di tipo silenziato, con motore Diesel, pressione d'esercizio da 6 a 8 bar. C - oltre 6,00 fino a 10,00 m3/min | h | 0.4 | 21.29 | 0% | 8.52
|  | BOL24/1_01.02.07.35A.40 | 35A - - 40 - Sistema UV-Liner per risanamento tubazioni | h | 0.4 | 165 | 0% | 66
|  | BOL24/1_01.04.85.07.I | 07 - Lining polimerizzato, vetroresina I - Lining polimerizzato, vetroresina, DN 800, spessore parete 6 mm | m | 1.2 | 244.94 | 0% | 293.93
|  | Totale BOL24/1_ | [5 empty] | 472.12
|  |  | Totale Voci (A) |  |  |  | 0% | 472.12
|  |  | Spese generali (B) |  | 15% | di (A) |  | 70.82
|  |  | Di cui oneri di sicurezza afferenti l'impresa |  | 5.06% | di (B) |  | 3.58
|  |  | Utili di impresa (C) |  | 10% | di (A + B) |  | 54.29
|  |  | TOTALE (A + B + C) euro / m |  |  |  | 0% | 597.23
|  |  | Incidenza Manodopera sul totale |  | 10.91% |  |  | 65.13
|  |  | Incidenza Oneri di sicurezza sul totale |  | 0.6% |  |  | 3.58
Analisi | CAM | Codice dettaglio | Voce principale/Voce | Unità di misura | Quantità | Prezzo unitario | Scostamento % su anno 2024 | Importo
BOL24/1_76.01.02.03A.03 RISANAMENTO DI SISTEMI DI TUBAZIONI RISANAMENTO DI ACQUE DI SCARICO APPLICAZIONE DI LINING POLIMERIZZATO - Prelievo di campioni Al termine dell'installazione e dell'indurimento dei lining polimerizzati, per ciascun tratto di installazione occorrerà prelevare 2 campioni di materiale. L'installazione di tubi di rinforzo di prova nel pozzetto di scorrimento e scolo deve essere compresa nel prezzo. Il campione deve essere prelevato, previa definizione congiunta con il committente, dal pozzetto passante o dal pozzetto finale. A tal fine, prima di installare il lining polimerizzato si dovranno installare tubazioni di rinforzo di prova nella zona del pozzetto. Le dimensioni del campione dovranno essere pari a 20 volte lo spessore della parete in senso circonferenziale e a 35 cm in senso longitudinale. I campioni devono essere prelevati in presenza del committente. La verifica dei campioni prelevati da parte di un istituto di prova indipendente è di competenza del committente, e non dovrà essere compreso nei prezzi unitari. |  | BOL24/1_01.01.01.01A.01 | 01A - - 01 - Operaio altamente specializzato o maestro professionale | h | 1.5 | 35.09 | 0% | 52.64
|  | BOL24/1_01.01.01.01A.02 | 01A - - 02 - Operaio specializzato | h | 1 | 33.34 | 0% | 33.34
|  | BOL24/1_ZA.03.86.01.01 | 01 - - 01 - VOCE NON UFFICIALE – NON USARE - Costi di consegna e trasporto | nr | 1 | 30 | 0% | 30
|  | BOL24/1_ZA.03.87.01.01 | 01 - - 01 - VOCE NON UFFICIALE – NON USARE - Cappuccio per campione | nr | 1 | 40 | 0% | 40
|  | BOL24/1_ZA.03.88.01.01 | 01 - - 01 - VOCE NON UFFICIALE – NON USARE - Laboratorio - tenuta all'acqua | nr | 1 | 200 | 0% | 200
|  | BOL24/1_ZA.03.89.01.01 | 01 - - 01 - VOCE NON UFFICIALE – NON USARE - Laboratorio - test di piegatura a tre punti | nr | 1 | 150 | 0% | 150
|  | Totale BOL24/1_ | [5 empty] | 505.98
|  |  | Totale Voci (A) |  |  |  | 0% | 505.98
|  |  | Spese generali (B) |  | 15% | di (A) |  | 75.9
|  |  | Di cui oneri di sicurezza afferenti l'impresa |  | 5.06% | di (B) |  | 3.84
|  |  | Utili di impresa (C) |  | 10% | di (A + B) |  | 58.19
|  |  | TOTALE (A + B + C) euro / nr |  |  |  | 0% | 640.07
|  |  | Incidenza Manodopera sul totale |  | 13.43% |  |  | 85.98
|  |  | Incidenza Oneri di sicurezza sul totale |  | 0.6% |  |  | 3.84
Analisi | CAM | Codice dettaglio | Voce principale/Voce | Unità di misura | Quantità | Prezzo unitario | Scostamento % su anno 2024 | Importo
BOL24/1_76.01.03.01.A RISANAMENTO DI SISTEMI DI TUBAZIONI RISANAMENTO DI ACQUE DI SCARICO COLLEGAMENTO DI CONDOTTE Allargamento dell'afflusso mediante robot di fresatura a seguito del risanamento del canale Realizzazione mediante fresatura di un afflusso laterale chiuso per mezzo del risanamento del canale con un robot idraulico di fresatura, larghezza nominale degli afflussi laterali fino a DN 300. Effettuare i lavori sotto l'osservazione di una telecamera e registrarli su supporto dati, il cui possesso viene trasferito al committente. Apertura afflusso, canale principale DN 200 |  | BOL24/1_01.01.01.01A.01 | 01A - - 01 - Operaio altamente specializzato o maestro professionale | h | 1.2 | 35.09 | 0% | 42.11
|  | BOL24/1_01.01.01.01A.02 | 01A - - 02 - Operaio specializzato | h | 1.2 | 33.34 | 0% | 40.01
|  | BOL24/1_01.02.07.35A.35 | 35A - - 35 - Equipaggiamento per lavori di fresatura robotizzata per risanamento tubazioni costituito da furgone, robot e attrezzature necessarie | h | 1.2 | 156.25 | 0% | 187.5
|  | BOL24/1_01.02.07.35A.36 | 35A - - 36 - Testa per fresatrice per risanamento tubazioni | h | 1.2 | 18 | 0% | 21.6
|  | Totale BOL24/1_ | [5 empty] | 291.22
|  |  | Totale Voci (A) |  |  |  | 0% | 291.22
|  |  | Spese generali (B) |  | 15% | di (A) |  | 43.68
|  |  | Di cui oneri di sicurezza afferenti l'impresa |  | 5.06% | di (B) |  | 2.21
|  |  | Utili di impresa (C) |  | 10% | di (A + B) |  | 33.49
|  |  | TOTALE (A + B + C) euro / nr |  |  |  | 0% | 368.39
|  |  | Incidenza Manodopera sul totale |  | 22.29% |  |  | 82.12
|  |  | Incidenza Oneri di sicurezza sul totale |  | 0.6% |  |  | 2.21
Analisi | CAM | Codice dettaglio | Voce principale/Voce | Unità di misura | Quantità | Prezzo unitario | Scostamento % su anno 2024 | Importo
BOL24/1_76.01.03.01.B RISANAMENTO DI SISTEMI DI TUBAZIONI RISANAMENTO DI ACQUE DI SCARICO COLLEGAMENTO DI CONDOTTE Allargamento dell'afflusso mediante robot di fresatura a seguito del risanamento del canale Realizzazione mediante fresatura di un afflusso laterale chiuso per mezzo del risanamento del canale con un robot idraulico di fresatura, larghezza nominale degli afflussi laterali fino a DN 300. Effettuare i lavori sotto l'osservazione di una telecamera e registrarli su supporto dati, il cui possesso viene trasferito al committente. Apertura afflusso, canale principale DN 250 – DN 400 |  | BOL24/1_01.01.01.01A.01 | 01A - - 01 - Operaio altamente specializzato o maestro professionale | h | 1 | 35.09 | 0% | 35.09
|  | BOL24/1_01.01.01.01A.02 | 01A - - 02 - Operaio specializzato | h | 1 | 33.34 | 0% | 33.34
|  | BOL24/1_01.02.07.35A.35 | 35A - - 35 - Equipaggiamento per lavori di fresatura robotizzata per risanamento tubazioni costituito da furgone, robot e attrezzature necessarie | h | 1 | 156.25 | 0% | 156.25
|  | BOL24/1_01.02.07.35A.36 | 35A - - 36 - Testa per fresatrice per risanamento tubazioni | h | 1 | 18 | 0% | 18
|  | Totale BOL24/1_ | [5 empty] | 242.68
|  |  | Totale Voci (A) |  |  |  | 0% | 242.68
|  |  | Spese generali (B) |  | 15% | di (A) |  | 36.4
|  |  | Di cui oneri di sicurezza afferenti l'impresa |  | 5.06% | di (B) |  | 1.84
|  |  | Utili di impresa (C) |  | 10% | di (A + B) |  | 27.91
|  |  | TOTALE (A + B + C) euro / nr |  |  |  | 0% | 306.99
|  |  | Incidenza Manodopera sul totale |  | 22.29% |  |  | 68.43
|  |  | Incidenza Oneri di sicurezza sul totale |  | 0.6% |  |  | 1.84
Analisi | CAM | Codice dettaglio | Voce principale/Voce | Unità di misura | Quantità | Prezzo unitario | Scostamento % su anno 2024 | Importo
BOL24/1_76.01.03.01.C RISANAMENTO DI SISTEMI DI TUBAZIONI RISANAMENTO DI ACQUE DI SCARICO COLLEGAMENTO DI CONDOTTE Allargamento dell'afflusso mediante robot di fresatura a seguito del risanamento del canale Realizzazione mediante fresatura di un afflusso laterale chiuso per mezzo del risanamento del canale con un robot idraulico di fresatura, larghezza nominale degli afflussi laterali fino a DN 300. Effettuare i lavori sotto l'osservazione di una telecamera e registrarli su supporto dati, il cui possesso viene trasferito al committente. Apertura afflusso, canale principale > DN 400 – DN 600 |  | BOL24/1_01.01.01.01A.01 | 01A - - 01 - Operaio altamente specializzato o maestro professionale | h | 1 | 35.09 | 0% | 35.09
|  | BOL24/1_01.01.01.01A.02 | 01A - - 02 - Operaio specializzato | h | 1 | 33.34 | 0% | 33.34
|  | BOL24/1_01.02.07.35A.35 | 35A - - 35 - Equipaggiamento per lavori di fresatura robotizzata per risanamento tubazioni costituito da furgone, robot e attrezzature necessarie | h | 1 | 156.25 | 0% | 156.25
|  | BOL24/1_01.02.07.35A.36 | 35A - - 36 - Testa per fresatrice per risanamento tubazioni | h | 1 | 18 | 0% | 18
|  | Totale BOL24/1_ | [5 empty] | 242.68
|  |  | Totale Voci (A) |  |  |  | 0% | 242.68
|  |  | Spese generali (B) |  | 15% | di (A) |  | 36.4
|  |  | Di cui oneri di sicurezza afferenti l'impresa |  | 5.06% | di (B) |  | 1.84
|  |  | Utili di impresa (C) |  | 10% | di (A + B) |  | 27.91
|  |  | TOTALE (A + B + C) euro / nr |  |  |  | 0% | 306.99
|  |  | Incidenza Manodopera sul totale |  | 22.29% |  |  | 68.43
|  |  | Incidenza Oneri di sicurezza sul totale |  | 0.6% |  |  | 1.84
Analisi | CAM | Codice dettaglio | Voce principale/Voce | Unità di misura | Quantità | Prezzo unitario | Scostamento % su anno 2024 | Importo
BOL24/1_76.01.03.02.A RISANAMENTO DI SISTEMI DI TUBAZIONI RISANAMENTO DI ACQUE DI SCARICO COLLEGAMENTO DI CONDOTTE Collegamento afflussi mediante tecnologia a iniezione Successivamente all'installazione dei lining polimerizzati collegare a regola d'arte il collegamento o il raccordo aperto mediante tecnologia a iniezione robotizzata. L'obiettivo è realizzare una zona di collegamento ermetica, robusta dal punto di vista statico e impeccabile dal punto di vista visivo mediante iniezione di una resina epossidica bicomponente. Realizzare i collegamenti in modo che siano rettangolari od obliqui, senza penetrazione di acqua sotterranea, tutte le parti da incollare devono essere fresate fino ad ottenere un sottofondo privo di grasso e pulite con detergenti biodegradabili. Dopodiché si dovrà installare una cassaforma gonfiabile e rimovibile con funzione di cassaforma interna. Sull'intercapedine così armato dovrà essere applicato l'adesivo mediante iniezione in modo da ottenere un collegamento omogeneo e a tenuta di pressione. Dopo l'indurimento dell'adesivo si dovrà rimuovere completamente la cassaforma gonfiabile, l'arrotondamento in ingresso deve essere ripassato in modo da avere la forma simile ad un elemento sagomato. I residui sporgenti del materiale iniettato devono essere carteggiati/fresati. Requisiti: - fresatura controllata, priva di macerie e piana sotto l'osservazione di una telecamera, - indurimento senza ritiro, - materiale privo di solventi, - assenza di riduzioni di sezione. Questa voce comprende un consumo di materiale di max. 6 kg (resina epossidica bicomponente) Il colore del materiale da iniettare deve distinguersi bene dal punto di vista visivo dal materiale della condotta di collegamento (non è consentito ad es. adottare una tonalità simile al gres porcellanato in caso di condotte in gres porcellanato). Prima dell'esecuzione dei lavori occorre consegnare al committente le schede di prodotto e i certificati di omologazione. Effettuare i lavori sotto l'osservazione di una telecamera e registrarli su supporto dati, il cui possesso viene trasferito al committente. Afflusso DN 150, canale principale DN 200 |  | BOL24/1_01.01.01.01A.01 | 01A - - 01 - Operaio altamente specializzato o maestro professionale | h | 3 | 35.09 | 0% | 105.27
|  | BOL24/1_01.01.01.01A.02 | 01A - - 02 - Operaio specializzato | h | 3 | 33.34 | 0% | 100.02
|  | BOL24/1_01.02.01.06.B | 06 - Autovettura B - per uso promiscuo 5/2 persone, ca. 55 kW (75 HP) | h | 3 | 48.59 | 0% | 145.77
|  | BOL24/1_01.02.07.35A.35 | 35A - - 35 - Equipaggiamento per lavori di fresatura robotizzata per risanamento tubazioni costituito da furgone, robot e attrezzature necessarie | h | 3 | 156.25 | 0% | 468.75
|  | BOL24/1_01.02.07.35A.36 | 35A - - 36 - Testa per fresatrice per risanamento tubazioni | h | 1.25 | 18 | 0% | 22.5
|  | BOL24/1_01.04.32.01A.01 | 01A - - 01 - Minuteria Questa voce è destinata alla redazione delle analisi prezzi e comprende materiali di piccole dimensioni che non sono inclusi nel prezziario. | a c | 0.1 | 0.79 | 0% | 0.08
|  | BOL24/1_01.04.85.01A.01 | 01A - - 01 - Resina epossidica bicomponente | kg | 6.9 | 21.15 | 0% | 145.94
|  | Totale BOL24/1_ | [5 empty] | 988.33
|  |  | Totale Voci (A) |  |  |  | 0% | 988.33
|  |  | Spese generali (B) |  | 15% | di (A) |  | 148.25
|  |  | Di cui oneri di sicurezza afferenti l'impresa |  | 5.06% | di (B) |  | 7.5
|  |  | Utili di impresa (C) |  | 10% | di (A + B) |  | 113.66
|  |  | TOTALE (A + B + C) euro / nr |  |  |  | 0% | 1250.24
|  |  | Incidenza Manodopera sul totale |  | 16.42% |  |  | 205.29
|  |  | Incidenza Oneri di sicurezza sul totale |  | 0.6% |  |  | 7.5
Analisi | CAM | Codice dettaglio | Voce principale/Voce | Unità di misura | Quantità | Prezzo unitario | Scostamento % su anno 2024 | Importo
BOL24/1_76.01.03.02.B RISANAMENTO DI SISTEMI DI TUBAZIONI RISANAMENTO DI ACQUE DI SCARICO COLLEGAMENTO DI CONDOTTE Collegamento afflussi mediante tecnologia a iniezione Successivamente all'installazione dei lining polimerizzati collegare a regola d'arte il collegamento o il raccordo aperto mediante tecnologia a iniezione robotizzata. L'obiettivo è realizzare una zona di collegamento ermetica, robusta dal punto di vista statico e impeccabile dal punto di vista visivo mediante iniezione di una resina epossidica bicomponente. Realizzare i collegamenti in modo che siano rettangolari od obliqui, senza penetrazione di acqua sotterranea, tutte le parti da incollare devono essere fresate fino ad ottenere un sottofondo privo di grasso e pulite con detergenti biodegradabili. Dopodiché si dovrà installare una cassaforma gonfiabile e rimovibile con funzione di cassaforma interna. Sull'intercapedine così armato dovrà essere applicato l'adesivo mediante iniezione in modo da ottenere un collegamento omogeneo e a tenuta di pressione. Dopo l'indurimento dell'adesivo si dovrà rimuovere completamente la cassaforma gonfiabile, l'arrotondamento in ingresso deve essere ripassato in modo da avere la forma simile ad un elemento sagomato. I residui sporgenti del materiale iniettato devono essere carteggiati/fresati. Requisiti: - fresatura controllata, priva di macerie e piana sotto l'osservazione di una telecamera, - indurimento senza ritiro, - materiale privo di solventi, - assenza di riduzioni di sezione. Questa voce comprende un consumo di materiale di max. 6 kg (resina epossidica bicomponente) Il colore del materiale da iniettare deve distinguersi bene dal punto di vista visivo dal materiale della condotta di collegamento (non è consentito ad es. adottare una tonalità simile al gres porcellanato in caso di condotte in gres porcellanato). Prima dell'esecuzione dei lavori occorre consegnare al committente le schede di prodotto e i certificati di omologazione. Effettuare i lavori sotto l'osservazione di una telecamera e registrarli su supporto dati, il cui possesso viene trasferito al committente. Afflusso DN 200, canale principale da DN 250 a DN 400 |  | BOL24/1_01.01.01.01A.01 | 01A - - 01 - Operaio altamente specializzato o maestro professionale | h | 2.5 | 35.09 | 0% | 87.73
|  | BOL24/1_01.01.01.01A.02 | 01A - - 02 - Operaio specializzato | h | 2.5 | 33.34 | 0% | 83.35
|  | BOL24/1_01.02.01.06.B | 06 - Autovettura B - per uso promiscuo 5/2 persone, ca. 55 kW (75 HP) | h | 2.5 | 48.59 | 0% | 121.48
|  | BOL24/1_01.02.07.35A.35 | 35A - - 35 - Equipaggiamento per lavori di fresatura robotizzata per risanamento tubazioni costituito da furgone, robot e attrezzature necessarie | h | 2.5 | 156.25 | 0% | 390.63
|  | BOL24/1_01.02.07.35A.36 | 35A - - 36 - Testa per fresatrice per risanamento tubazioni | h | 1.25 | 18 | 0% | 22.5
|  | BOL24/1_01.04.32.01A.01 | 01A - - 01 - Minuteria Questa voce è destinata alla redazione delle analisi prezzi e comprende materiali di piccole dimensioni che non sono inclusi nel prezziario. | a c | 0.1 | 0.79 | 0% | 0.08
|  | BOL24/1_01.04.85.01A.01 | 01A - - 01 - Resina epossidica bicomponente | kg | 6.9 | 21.15 | 0% | 145.94
|  | Totale BOL24/1_ | [5 empty] | 851.71
|  |  | Totale Voci (A) |  |  |  | 0% | 851.71
|  |  | Spese generali (B) |  | 15% | di (A) |  | 127.76
|  |  | Di cui oneri di sicurezza afferenti l'impresa |  | 5.06% | di (B) |  | 6.46
|  |  | Utili di impresa (C) |  | 10% | di (A + B) |  | 97.95
|  |  | TOTALE (A + B + C) euro / nr |  |  |  | 0% | 1077.42
|  |  | Incidenza Manodopera sul totale |  | 15.88% |  |  | 171.08
|  |  | Incidenza Oneri di sicurezza sul totale |  | 0.6% |  |  | 6.46
Analisi | CAM | Codice dettaglio | Voce principale/Voce | Unità di misura | Quantità | Prezzo unitario | Scostamento % su anno 2024 | Importo
BOL24/1_76.01.03.02.C RISANAMENTO DI SISTEMI DI TUBAZIONI RISANAMENTO DI ACQUE DI SCARICO COLLEGAMENTO DI CONDOTTE Collegamento afflussi mediante tecnologia a iniezione Successivamente all'installazione dei lining polimerizzati collegare a regola d'arte il collegamento o il raccordo aperto mediante tecnologia a iniezione robotizzata. L'obiettivo è realizzare una zona di collegamento ermetica, robusta dal punto di vista statico e impeccabile dal punto di vista visivo mediante iniezione di una resina epossidica bicomponente. Realizzare i collegamenti in modo che siano rettangolari od obliqui, senza penetrazione di acqua sotterranea, tutte le parti da incollare devono essere fresate fino ad ottenere un sottofondo privo di grasso e pulite con detergenti biodegradabili. Dopodiché si dovrà installare una cassaforma gonfiabile e rimovibile con funzione di cassaforma interna. Sull'intercapedine così armato dovrà essere applicato l'adesivo mediante iniezione in modo da ottenere un collegamento omogeneo e a tenuta di pressione. Dopo l'indurimento dell'adesivo si dovrà rimuovere completamente la cassaforma gonfiabile, l'arrotondamento in ingresso deve essere ripassato in modo da avere la forma simile ad un elemento sagomato. I residui sporgenti del materiale iniettato devono essere carteggiati/fresati. Requisiti: - fresatura controllata, priva di macerie e piana sotto l'osservazione di una telecamera, - indurimento senza ritiro, - materiale privo di solventi, - assenza di riduzioni di sezione. Questa voce comprende un consumo di materiale di max. 6 kg (resina epossidica bicomponente) Il colore del materiale da iniettare deve distinguersi bene dal punto di vista visivo dal materiale della condotta di collegamento (non è consentito ad es. adottare una tonalità simile al gres porcellanato in caso di condotte in gres porcellanato). Prima dell'esecuzione dei lavori occorre consegnare al committente le schede di prodotto e i certificati di omologazione. Effettuare i lavori sotto l'osservazione di una telecamera e registrarli su supporto dati, il cui possesso viene trasferito al committente. Afflusso DN 200, canale principale > DN 400 – DN 600 |  | BOL24/1_01.01.01.01A.01 | 01A - - 01 - Operaio altamente specializzato o maestro professionale | h | 2.5 | 35.09 | 0% | 87.73
|  | BOL24/1_01.01.01.01A.02 | 01A - - 02 - Operaio specializzato | h | 2.5 | 33.34 | 0% | 83.35
|  | BOL24/1_01.02.01.06.B | 06 - Autovettura B - per uso promiscuo 5/2 persone, ca. 55 kW (75 HP) | h | 2.5 | 48.59 | 0% | 121.48
|  | BOL24/1_01.02.07.35A.35 | 35A - - 35 - Equipaggiamento per lavori di fresatura robotizzata per risanamento tubazioni costituito da furgone, robot e attrezzature necessarie | h | 2.5 | 156.25 | 0% | 390.63
|  | BOL24/1_01.02.07.35A.36 | 35A - - 36 - Testa per fresatrice per risanamento tubazioni | h | 1.25 | 18 | 0% | 22.5
|  | BOL24/1_01.04.85.01A.01 | 01A - - 01 - Resina epossidica bicomponente | kg | 6.9 | 21.15 | 0% | 145.94
|  | BOL24/1_ZA.02.44.01.01 | 01 - - 01 - VOCE NON UFFICIALE – NON USARE - Valvola per iniezione | cad | 0.1 | 3.36 | 0% | 0.34
|  | Totale BOL24/1_ | [5 empty] | 851.97
|  |  | Totale Voci (A) |  |  |  | 0% | 851.97
|  |  | Spese generali (B) |  | 15% | di (A) |  | 127.8
|  |  | Di cui oneri di sicurezza afferenti l'impresa |  | 5.06% | di (B) |  | 6.47
|  |  | Utili di impresa (C) |  | 10% | di (A + B) |  | 97.98
|  |  | TOTALE (A + B + C) euro / nr |  |  |  | 0% | 1077.75
|  |  | Incidenza Manodopera sul totale |  | 15.87% |  |  | 171.08
|  |  | Incidenza Oneri di sicurezza sul totale |  | 0.6% |  |  | 6.47
Analisi | CAM | Codice dettaglio | Voce principale/Voce | Unità di misura | Quantità | Prezzo unitario | Scostamento % su anno 2024 | Importo
BOL24/1_76.01.03.03.A RISANAMENTO DI SISTEMI DI TUBAZIONI RISANAMENTO DI ACQUE DI SCARICO COLLEGAMENTO DI CONDOTTE Collegamento afflussi mediante profilato di protezione Successivamente all'installazione dei lining polimerizzati collegare a regola d'arte il collegamento o il raccordo aperto mediante profilato di protezione. L'obiettivo è applicare nella zona di collegamento il profilato di protezione in modo che sia ermetico, robusto dal punto di vista statico, privo di pieghe e impeccabile dal punto di vista visivo, condotta di collegamento fino a DN 200. Installazione di un profilato di protezione con feltro agugliato di fibre sintetiche impregnato di resina epossidica bicomponente all'interno del canale risanato con lining polimerizzato, condotta di collegamento in parte con collegamento o con raccordo obliquo, compresi tutti i lavori necessari di fresatura per la preparazione della zona di collegamento, l'installazione viene effettuata dal canale principale, compressione ad accoppiamento di forza di un collare nel canale principale e di un profilato di protezione della lunghezza di ca. 20 cm nella condotta di collegamento. L'obiettivo è fare in modo che il profilato di protezione copra completamente il 1° manicotto della condotta di collegamento, collegamento ermetico e resistente della condotta di collegamento senza infiltrazioni, materiale utilizzato adattato al materiale del lining del canale principale. Installazione profilato di protezione, canale principale DN 200 |  | BOL24/1_01.01.01.01A.01 | 01A - - 01 - Operaio altamente specializzato o maestro professionale | h | 2.5 | 35.09 | 0% | 87.73
|  | BOL24/1_01.01.01.01A.02 | 01A - - 02 - Operaio specializzato | h | 2.5 | 33.34 | 0% | 83.35
|  | BOL24/1_01.02.07.35A.35 | 35A - - 35 - Equipaggiamento per lavori di fresatura robotizzata per risanamento tubazioni costituito da furgone, robot e attrezzature necessarie | h | 2.5 | 156.25 | 0% | 390.63
|  | BOL24/1_01.02.07.35A.36 | 35A - - 36 - Testa per fresatrice per risanamento tubazioni | h | 1.2 | 18 | 0% | 21.6
|  | BOL24/1_01.02.07.35A.41 | 35A - - 41 - Profilato di protezione mobile per risanamento tubazioni | h | 2.5 | 120 | 0% | 300
|  | BOL24/1_01.04.85.11.A | 11 - Profilato di protezione Fornitura di un profilato di protezione con feltro agugliato di fibre sintetiche impregnato di resina epossidica bicomponente A - Profilato di protezione per condotta di collegamento fino a DN 200 | nr | 1 | 205 | 0% | 205
|  | Totale BOL24/1_ | [5 empty] | 1088.31
|  |  | Totale Voci (A) |  |  |  | 0% | 1088.31
|  |  | Spese generali (B) |  | 15% | di (A) |  | 163.25
|  |  | Di cui oneri di sicurezza afferenti l'impresa |  | 5.06% | di (B) |  | 8.26
|  |  | Utili di impresa (C) |  | 10% | di (A + B) |  | 125.16
|  |  | TOTALE (A + B + C) euro / nr |  |  |  | 0% | 1376.72
|  |  | Incidenza Manodopera sul totale |  | 12.43% |  |  | 171.08
|  |  | Incidenza Oneri di sicurezza sul totale |  | 0.6% |  |  | 8.26
Analisi | CAM | Codice dettaglio | Voce principale/Voce | Unità di misura | Quantità | Prezzo unitario | Scostamento % su anno 2024 | Importo
BOL24/1_76.01.03.03.B RISANAMENTO DI SISTEMI DI TUBAZIONI RISANAMENTO DI ACQUE DI SCARICO COLLEGAMENTO DI CONDOTTE Collegamento afflussi mediante profilato di protezione Successivamente all'installazione dei lining polimerizzati collegare a regola d'arte il collegamento o il raccordo aperto mediante profilato di protezione. L'obiettivo è applicare nella zona di collegamento il profilato di protezione in modo che sia ermetico, robusto dal punto di vista statico, privo di pieghe e impeccabile dal punto di vista visivo, condotta di collegamento fino a DN 200. Installazione di un profilato di protezione con feltro agugliato di fibre sintetiche impregnato di resina epossidica bicomponente all'interno del canale risanato con lining polimerizzato, condotta di collegamento in parte con collegamento o con raccordo obliquo, compresi tutti i lavori necessari di fresatura per la preparazione della zona di collegamento, l'installazione viene effettuata dal canale principale, compressione ad accoppiamento di forza di un collare nel canale principale e di un profilato di protezione della lunghezza di ca. 20 cm nella condotta di collegamento. L'obiettivo è fare in modo che il profilato di protezione copra completamente il 1° manicotto della condotta di collegamento, collegamento ermetico e resistente della condotta di collegamento senza infiltrazioni, materiale utilizzato adattato al materiale del lining del canale principale. Installazione profilato di protezione, canale principale DN 250 - DN 400 |  | BOL24/1_01.01.01.01A.01 | 01A - - 01 - Operaio altamente specializzato o maestro professionale | h | 2.5 | 35.09 | 0% | 87.73
|  | BOL24/1_01.01.01.01A.02 | 01A - - 02 - Operaio specializzato | h | 2.5 | 33.34 | 0% | 83.35
|  | BOL24/1_01.02.07.35A.35 | 35A - - 35 - Equipaggiamento per lavori di fresatura robotizzata per risanamento tubazioni costituito da furgone, robot e attrezzature necessarie | h | 2.5 | 156.25 | 0% | 390.63
|  | BOL24/1_01.02.07.35A.36 | 35A - - 36 - Testa per fresatrice per risanamento tubazioni | h | 1.2 | 18 | 0% | 21.6
|  | BOL24/1_01.02.07.35A.41 | 35A - - 41 - Profilato di protezione mobile per risanamento tubazioni | h | 2.5 | 120 | 0% | 300
|  | BOL24/1_01.04.85.11.A | 11 - Profilato di protezione Fornitura di un profilato di protezione con feltro agugliato di fibre sintetiche impregnato di resina epossidica bicomponente A - Profilato di protezione per condotta di collegamento fino a DN 200 | nr | 1 | 205 | 0% | 205
|  | Totale BOL24/1_ | [5 empty] | 1088.31
|  |  | Totale Voci (A) |  |  |  | 0% | 1088.31
|  |  | Spese generali (B) |  | 15% | di (A) |  | 163.25
|  |  | Di cui oneri di sicurezza afferenti l'impresa |  | 5.06% | di (B) |  | 8.26
|  |  | Utili di impresa (C) |  | 10% | di (A + B) |  | 125.16
|  |  | TOTALE (A + B + C) euro / nr |  |  |  | 0% | 1376.72
|  |  | Incidenza Manodopera sul totale |  | 12.43% |  |  | 171.08
|  |  | Incidenza Oneri di sicurezza sul totale |  | 0.6% |  |  | 8.26
Analisi | CAM | Codice dettaglio | Voce principale/Voce | Unità di misura | Quantità | Prezzo unitario | Scostamento % su anno 2024 | Importo
BOL24/1_76.01.03.03.C RISANAMENTO DI SISTEMI DI TUBAZIONI RISANAMENTO DI ACQUE DI SCARICO COLLEGAMENTO DI CONDOTTE Collegamento afflussi mediante profilato di protezione Successivamente all'installazione dei lining polimerizzati collegare a regola d'arte il collegamento o il raccordo aperto mediante profilato di protezione. L'obiettivo è applicare nella zona di collegamento il profilato di protezione in modo che sia ermetico, robusto dal punto di vista statico, privo di pieghe e impeccabile dal punto di vista visivo, condotta di collegamento fino a DN 200. Installazione di un profilato di protezione con feltro agugliato di fibre sintetiche impregnato di resina epossidica bicomponente all'interno del canale risanato con lining polimerizzato, condotta di collegamento in parte con collegamento o con raccordo obliquo, compresi tutti i lavori necessari di fresatura per la preparazione della zona di collegamento, l'installazione viene effettuata dal canale principale, compressione ad accoppiamento di forza di un collare nel canale principale e di un profilato di protezione della lunghezza di ca. 20 cm nella condotta di collegamento. L'obiettivo è fare in modo che il profilato di protezione copra completamente il 1° manicotto della condotta di collegamento, collegamento ermetico e resistente della condotta di collegamento senza infiltrazioni, materiale utilizzato adattato al materiale del lining del canale principale. Installazione profilato di protezione, canale principale > DN 400 – DN 600 |  | BOL24/1_01.01.01.01A.01 | 01A - - 01 - Operaio altamente specializzato o maestro professionale | h | 2.5 | 35.09 | 0% | 87.73
|  | BOL24/1_01.01.01.01A.02 | 01A - - 02 - Operaio specializzato | h | 2.5 | 33.34 | 0% | 83.35
|  | BOL24/1_01.02.07.35A.35 | 35A - - 35 - Equipaggiamento per lavori di fresatura robotizzata per risanamento tubazioni costituito da furgone, robot e attrezzature necessarie | h | 2.5 | 156.25 | 0% | 390.63
|  | BOL24/1_01.02.07.35A.36 | 35A - - 36 - Testa per fresatrice per risanamento tubazioni | h | 1.2 | 18 | 0% | 21.6
|  | BOL24/1_01.02.07.35A.41 | 35A - - 41 - Profilato di protezione mobile per risanamento tubazioni | h | 2.5 | 120 | 0% | 300
|  | BOL24/1_01.04.85.11.A | 11 - Profilato di protezione Fornitura di un profilato di protezione con feltro agugliato di fibre sintetiche impregnato di resina epossidica bicomponente A - Profilato di protezione per condotta di collegamento fino a DN 200 | nr | 1 | 205 | 0% | 205
|  | Totale BOL24/1_ | [5 empty] | 1088.31
|  |  | Totale Voci (A) |  |  |  | 0% | 1088.31
|  |  | Spese generali (B) |  | 15% | di (A) |  | 163.25
|  |  | Di cui oneri di sicurezza afferenti l'impresa |  | 5.06% | di (B) |  | 8.26
|  |  | Utili di impresa (C) |  | 10% | di (A + B) |  | 125.16
|  |  | TOTALE (A + B + C) euro / nr |  |  |  | 0% | 1376.72
|  |  | Incidenza Manodopera sul totale |  | 12.43% |  |  | 171.08
|  |  | Incidenza Oneri di sicurezza sul totale |  | 0.6% |  |  | 8.26
Analisi | CAM | Codice dettaglio | Voce principale/Voce | Unità di misura | Quantità | Prezzo unitario | Scostamento % su anno 2024 | Importo
BOL24/1_76.02.01.01.A RISANAMENTO DI SISTEMI DI TUBAZIONI LAVORI DI RISANAMENTO NEI POZZETTI DEI CANALI RIVESTIMENTO IN VETRORESINA Fissaggio di lining polimerizzato nella canaletta Fissaggio di lining polimerizzato tagliato a misura nella canaletta, pozzetto passante, su entrambi i lati, lunghezza canaletta fino a 1,5 m, distanza delle viti max. 25 cm, corpo del tassello in poliammide, viti e rondelle in acciaio inox di qualità 1.4571, incl. sovraplastificazione delle viti. Fissaggio di lining per tubi flessibili nella canaletta, DN 200 – DN 250 |  | BOL24/1_01.01.01.01A.01 | 01A - - 01 - Operaio altamente specializzato o maestro professionale | h | 4 | 35.09 | 0% | 140.36
|  | BOL24/1_01.01.01.01A.02 | 01A - - 02 - Operaio specializzato | h | 4 | 33.34 | 0% | 133.36
|  | BOL24/1_01.02.01.06.B | 06 - Autovettura B - per uso promiscuo 5/2 persone, ca. 55 kW (75 HP) | h | 4 | 48.59 | 0% | 194.36
|  | BOL24/1_01.04.85.12A.12 | 12A - - 12 - Malta speciale per risanamento tubature mediante lining polimerizzato | kg | 5 | 1.51 | 0% | 7.55
|  | BOL24/1_01.04.85.13.A | 13 - Materiale di fissaggio per lining polimerizzato, vetroresina, nella canaletta dei pozzetti corpo del tassello in poliammide, viti e rondelle in acciaio inox di qualità 1.4571 A - DN 200 - DN 250 | nr | 1 | 200 | 0% | 200
|  | Totale BOL24/1_ | [5 empty] | 675.63
|  |  | Totale Voci (A) |  |  |  | 0% | 675.63
|  |  | Spese generali (B) |  | 15% | di (A) |  | 101.34
|  |  | Di cui oneri di sicurezza afferenti l'impresa |  | 5.06% | di (B) |  | 5.13
|  |  | Utili di impresa (C) |  | 10% | di (A + B) |  | 77.7
|  |  | TOTALE (A + B + C) euro / nr |  |  |  | 0% | 854.67
|  |  | Incidenza Manodopera sul totale |  | 32.03% |  |  | 273.72
|  |  | Incidenza Oneri di sicurezza sul totale |  | 0.6% |  |  | 5.13
Analisi | CAM | Codice dettaglio | Voce principale/Voce | Unità di misura | Quantità | Prezzo unitario | Scostamento % su anno 2024 | Importo
BOL24/1_76.02.01.01.B RISANAMENTO DI SISTEMI DI TUBAZIONI LAVORI DI RISANAMENTO NEI POZZETTI DEI CANALI RIVESTIMENTO IN VETRORESINA Fissaggio di lining polimerizzato nella canaletta Fissaggio di lining polimerizzato tagliato a misura nella canaletta, pozzetto passante, su entrambi i lati, lunghezza canaletta fino a 1,5 m, distanza delle viti max. 25 cm, corpo del tassello in poliammide, viti e rondelle in acciaio inox di qualità 1.4571, incl. sovraplastificazione delle viti. Fissaggio di lining per tubi flessibili nella canaletta, > DN 250 – DN 400 |  | BOL24/1_01.01.01.01A.01 | 01A - - 01 - Operaio altamente specializzato o maestro professionale | h | 4 | 35.09 | 0% | 140.36
|  | BOL24/1_01.01.01.01A.02 | 01A - - 02 - Operaio specializzato | h | 4 | 33.34 | 0% | 133.36
|  | BOL24/1_01.02.01.06.B | 06 - Autovettura B - per uso promiscuo 5/2 persone, ca. 55 kW (75 HP) | h | 4 | 48.59 | 0% | 194.36
|  | BOL24/1_01.04.85.12A.12 | 12A - - 12 - Malta speciale per risanamento tubature mediante lining polimerizzato | kg | 5 | 1.51 | 0% | 7.55
|  | BOL24/1_01.04.85.13.B | 13 - Materiale di fissaggio per lining polimerizzato, vetroresina, nella canaletta dei pozzetti corpo del tassello in poliammide, viti e rondelle in acciaio inox di qualità 1.4571 B - > DN 250 - DN 400 | nr | 1 | 220 | 0% | 220
|  | Totale BOL24/1_ | [5 empty] | 695.63
|  |  | Totale Voci (A) |  |  |  | 0% | 695.63
|  |  | Spese generali (B) |  | 15% | di (A) |  | 104.34
|  |  | Di cui oneri di sicurezza afferenti l'impresa |  | 5.06% | di (B) |  | 5.28
|  |  | Utili di impresa (C) |  | 10% | di (A + B) |  | 80
|  |  | TOTALE (A + B + C) euro / nr |  |  |  | 0% | 879.97
|  |  | Incidenza Manodopera sul totale |  | 31.11% |  |  | 273.72
|  |  | Incidenza Oneri di sicurezza sul totale |  | 0.6% |  |  | 5.28
Analisi | CAM | Codice dettaglio | Voce principale/Voce | Unità di misura | Quantità | Prezzo unitario | Scostamento % su anno 2024 | Importo
BOL24/1_76.02.01.01.C RISANAMENTO DI SISTEMI DI TUBAZIONI LAVORI DI RISANAMENTO NEI POZZETTI DEI CANALI RIVESTIMENTO IN VETRORESINA Fissaggio di lining polimerizzato nella canaletta Fissaggio di lining polimerizzato tagliato a misura nella canaletta, pozzetto passante, su entrambi i lati, lunghezza canaletta fino a 1,5 m, distanza delle viti max. 25 cm, corpo del tassello in poliammide, viti e rondelle in acciaio inox di qualità 1.4571, incl. sovraplastificazione delle viti. Fissaggio di lining per tubi flessibili nella canaletta, > DN 400 – DN 600 |  | BOL24/1_01.01.01.01A.01 | 01A - - 01 - Operaio altamente specializzato o maestro professionale | h | 5 | 35.09 | 0% | 175.45
|  | BOL24/1_01.01.01.01A.02 | 01A - - 02 - Operaio specializzato | h | 5 | 33.34 | 0% | 166.7
|  | BOL24/1_01.02.01.06.B | 06 - Autovettura B - per uso promiscuo 5/2 persone, ca. 55 kW (75 HP) | h | 5 | 48.59 | 0% | 242.95
|  | BOL24/1_01.04.85.12A.12 | 12A - - 12 - Malta speciale per risanamento tubature mediante lining polimerizzato | kg | 5 | 1.51 | 0% | 7.55
|  | BOL24/1_01.04.85.13.C | 13 - Materiale di fissaggio per lining polimerizzato, vetroresina, nella canaletta dei pozzetti corpo del tassello in poliammide, viti e rondelle in acciaio inox di qualità 1.4571 C - > DN 400 - DN 600 | nr | 1 | 240 | 0% | 240
|  | Totale BOL24/1_ | [5 empty] | 832.65
|  |  | Totale Voci (A) |  |  |  | 0% | 832.65
|  |  | Spese generali (B) |  | 15% | di (A) |  | 124.9
|  |  | Di cui oneri di sicurezza afferenti l'impresa |  | 5.06% | di (B) |  | 6.32
|  |  | Utili di impresa (C) |  | 10% | di (A + B) |  | 95.76
|  |  | TOTALE (A + B + C) euro / nr |  |  |  | 0% | 1053.31
|  |  | Incidenza Manodopera sul totale |  | 32.48% |  |  | 342.15
|  |  | Incidenza Oneri di sicurezza sul totale |  | 0.6% |  |  | 6.32
Analisi | CAM | Codice dettaglio | Voce principale/Voce | Unità di misura | Quantità | Prezzo unitario | Scostamento % su anno 2024 | Importo
BOL24/1_76.02.01.02A.02 RISANAMENTO DI SISTEMI DI TUBAZIONI LAVORI DI RISANAMENTO NEI POZZETTI DEI CANALI RIVESTIMENTO IN VETRORESINA - Adattamento canaletta Adattamento delle differenze all'interno della canaletta tra fondo del pozzetto e lining polimerizzato sul lato di afflusso del tratto di tubo risanato. Compresa demolizione della canaletta per una lunghezza minima di 30 cm ed una profondità minima di 1,5 cm per il raggiungimento degli spessori minimi dello strato necessari per sistema di malta idrorepellente da utilizzare. Realizzare i punti di passaggio da un materiale all'altro in modo che siano lisci e a filo, utilizzo secondo le norme di lavorazione del produttore. |  | BOL24/1_01.01.01.01A.01 | 01A - - 01 - Operaio altamente specializzato o maestro professionale | h | 2.5 | 35.09 | 0% | 87.73
|  | BOL24/1_01.01.01.01A.02 | 01A - - 02 - Operaio specializzato | h | 2.5 | 33.34 | 0% | 83.35
|  | BOL24/1_01.02.01.06.B | 06 - Autovettura B - per uso promiscuo 5/2 persone, ca. 55 kW (75 HP) | h | 2.5 | 48.59 | 0% | 121.48
|  | BOL24/1_01.04.85.12A.12 | 12A - - 12 - Malta speciale per risanamento tubature mediante lining polimerizzato | kg | 10 | 1.51 | 0% | 15.1
|  | Totale BOL24/1_ | [5 empty] | 307.66
|  |  | Totale Voci (A) |  |  |  | 0% | 307.66
|  |  | Spese generali (B) |  | 15% | di (A) |  | 46.15
|  |  | Di cui oneri di sicurezza afferenti l'impresa |  | 5.06% | di (B) |  | 2.34
|  |  | Utili di impresa (C) |  | 10% | di (A + B) |  | 35.38
|  |  | TOTALE (A + B + C) euro / nr |  |  |  | 0% | 389.19
|  |  | Incidenza Manodopera sul totale |  | 43.96% |  |  | 171.08
|  |  | Incidenza Oneri di sicurezza sul totale |  | 0.6% |  |  | 2.34
Analisi | CAM | Codice dettaglio | Voce principale/Voce | Unità di misura | Quantità | Prezzo unitario | Scostamento % su anno 2024 | Importo
BOL24/1_76.02.01.03.A RISANAMENTO DI SISTEMI DI TUBAZIONI LAVORI DI RISANAMENTO NEI POZZETTI DEI CANALI RIVESTIMENTO IN VETRORESINA Collegamento con manicotti finali al lining Realizzazione di un collegamento al lining mediante un manicotto in acciaio inox per l'impermeabilizzazione duratura ed ermetica della fessura anulare tra il lining privo di tensioni ed il tubo esistente. Sono consentiti solamente manicotti in acciaio inox 1.4404 per tutta la superficie con meccanismo di bloccaggio in continuo, uno scalino doppio sul bordo del manicotto e con una guarnizione in EPDM comprimibile. Il manicotto in acciaio inox deve essere serrato meccanicamente nel canale sanato fino ad appoggiare ad accoppiamento di forze sulla parete del tubo. Il manicotto deve compensare lo spessore della parete del lining e, a seconda della larghezza nominale, deve essere applicato nel lining per non più di 3 - 6 mm. I manicotti devono possedere, a seconda della larghezza nominale, una lunghezza di 250 mm o di 300 mm. Compreso taglio successivo del lining mediante lama rotante speciale e pulizia della zona dell'estremità iniziale o finale del lining tagliato secondo i dati del produttore. Intonacatura della zona di passaggio tra il manicotto finale per lining ed il collegamento del tubo esistente, in modo che la fessura anulare non sia più riconoscibile visivamente. Inclusa documentazione (stesura di un verbale esecutivo con indicazione del pozzetto e del numero di sito e stampa del manicotto installato). Manicotto finale per lining DN 200 |  | BOL24/1_01.01.01.01A.01 | 01A - - 01 - Operaio altamente specializzato o maestro professionale | h | 2 | 35.09 | 0% | 70.18
|  | BOL24/1_01.01.01.01A.02 | 01A - - 02 - Operaio specializzato | h | 2 | 33.34 | 0% | 66.68
|  | BOL24/1_01.02.07.35A.35 | 35A - - 35 - Equipaggiamento per lavori di fresatura robotizzata per risanamento tubazioni costituito da furgone, robot e attrezzature necessarie | h | 2 | 156.25 | 0% | 312.5
|  | BOL24/1_01.02.07.35A.38 | 35A - - 38 - Dispositivo di posa per manicotti in accaio inossidabile per risanamento tubazioni | h | 2 | 20 | 0% | 40
|  | BOL24/1_01.04.85.14.A | 14 - Manicotti finali al lining in acciaio inox Fornitura di manicotti finali al lining in acciaio inox 1.4404 con meccanismo di bloccaggio in continuo, uno scalino doppio sul bordo del manicotto e con una guarnizione in EPDM comprimibile. I manicotti devono possedere, a seconda della larghezza nominale, una lunghezza di 250 mm o di 300 mm. A - Manicotto finale per lining DN 200 | nr | 1.2 | 192 | 0% | 230.4
|  | Totale BOL24/1_ | [5 empty] | 719.76
|  |  | Totale Voci (A) |  |  |  | 0% | 719.76
|  |  | Spese generali (B) |  | 15% | di (A) |  | 107.96
|  |  | Di cui oneri di sicurezza afferenti l'impresa |  | 5.06% | di (B) |  | 5.46
|  |  | Utili di impresa (C) |  | 10% | di (A + B) |  | 82.77
|  |  | TOTALE (A + B + C) euro / nr |  |  |  | 0% | 910.49
|  |  | Incidenza Manodopera sul totale |  | 15.03% |  |  | 136.86
|  |  | Incidenza Oneri di sicurezza sul totale |  | 0.6% |  |  | 5.46
Analisi | CAM | Codice dettaglio | Voce principale/Voce | Unità di misura | Quantità | Prezzo unitario | Scostamento % su anno 2024 | Importo
BOL24/1_76.02.01.03.B RISANAMENTO DI SISTEMI DI TUBAZIONI LAVORI DI RISANAMENTO NEI POZZETTI DEI CANALI RIVESTIMENTO IN VETRORESINA Collegamento con manicotti finali al lining Realizzazione di un collegamento al lining mediante un manicotto in acciaio inox per l'impermeabilizzazione duratura ed ermetica della fessura anulare tra il lining privo di tensioni ed il tubo esistente. Sono consentiti solamente manicotti in acciaio inox 1.4404 per tutta la superficie con meccanismo di bloccaggio in continuo, uno scalino doppio sul bordo del manicotto e con una guarnizione in EPDM comprimibile. Il manicotto in acciaio inox deve essere serrato meccanicamente nel canale sanato fino ad appoggiare ad accoppiamento di forze sulla parete del tubo. Il manicotto deve compensare lo spessore della parete del lining e, a seconda della larghezza nominale, deve essere applicato nel lining per non più di 3 - 6 mm. I manicotti devono possedere, a seconda della larghezza nominale, una lunghezza di 250 mm o di 300 mm. Compreso taglio successivo del lining mediante lama rotante speciale e pulizia della zona dell'estremità iniziale o finale del lining tagliato secondo i dati del produttore. Intonacatura della zona di passaggio tra il manicotto finale per lining ed il collegamento del tubo esistente, in modo che la fessura anulare non sia più riconoscibile visivamente. Inclusa documentazione (stesura di un verbale esecutivo con indicazione del pozzetto e del numero di sito e stampa del manicotto installato). Manicotto finale per lining DN 250 |  | BOL24/1_01.01.01.01A.01 | 01A - - 01 - Operaio altamente specializzato o maestro professionale | h | 2 | 35.09 | 0% | 70.18
|  | BOL24/1_01.01.01.01A.02 | 01A - - 02 - Operaio specializzato | h | 2 | 33.34 | 0% | 66.68
|  | BOL24/1_01.02.07.35A.35 | 35A - - 35 - Equipaggiamento per lavori di fresatura robotizzata per risanamento tubazioni costituito da furgone, robot e attrezzature necessarie | h | 2 | 156.25 | 0% | 312.5
|  | BOL24/1_01.02.07.35A.38 | 35A - - 38 - Dispositivo di posa per manicotti in accaio inossidabile per risanamento tubazioni | h | 2 | 20 | 0% | 40
|  | BOL24/1_01.04.85.14.B | 14 - Manicotti finali al lining in acciaio inox Fornitura di manicotti finali al lining in acciaio inox 1.4404 con meccanismo di bloccaggio in continuo, uno scalino doppio sul bordo del manicotto e con una guarnizione in EPDM comprimibile. I manicotti devono possedere, a seconda della larghezza nominale, una lunghezza di 250 mm o di 300 mm. B - Manicotto finale per lining DN 250 | nr | 1.2 | 207 | 0% | 248.4
|  | Totale BOL24/1_ | [5 empty] | 737.76
|  |  | Totale Voci (A) |  |  |  | 0% | 737.76
|  |  | Spese generali (B) |  | 15% | di (A) |  | 110.66
|  |  | Di cui oneri di sicurezza afferenti l'impresa |  | 5.06% | di (B) |  | 5.6
|  |  | Utili di impresa (C) |  | 10% | di (A + B) |  | 84.84
|  |  | TOTALE (A + B + C) euro / nr |  |  |  | 0% | 933.26
|  |  | Incidenza Manodopera sul totale |  | 14.66% |  |  | 136.86
|  |  | Incidenza Oneri di sicurezza sul totale |  | 0.6% |  |  | 5.6
Analisi | CAM | Codice dettaglio | Voce principale/Voce | Unità di misura | Quantità | Prezzo unitario | Scostamento % su anno 2024 | Importo
BOL24/1_76.02.01.03.C RISANAMENTO DI SISTEMI DI TUBAZIONI LAVORI DI RISANAMENTO NEI POZZETTI DEI CANALI RIVESTIMENTO IN VETRORESINA Collegamento con manicotti finali al lining Realizzazione di un collegamento al lining mediante un manicotto in acciaio inox per l'impermeabilizzazione duratura ed ermetica della fessura anulare tra il lining privo di tensioni ed il tubo esistente. Sono consentiti solamente manicotti in acciaio inox 1.4404 per tutta la superficie con meccanismo di bloccaggio in continuo, uno scalino doppio sul bordo del manicotto e con una guarnizione in EPDM comprimibile. Il manicotto in acciaio inox deve essere serrato meccanicamente nel canale sanato fino ad appoggiare ad accoppiamento di forze sulla parete del tubo. Il manicotto deve compensare lo spessore della parete del lining e, a seconda della larghezza nominale, deve essere applicato nel lining per non più di 3 - 6 mm. I manicotti devono possedere, a seconda della larghezza nominale, una lunghezza di 250 mm o di 300 mm. Compreso taglio successivo del lining mediante lama rotante speciale e pulizia della zona dell'estremità iniziale o finale del lining tagliato secondo i dati del produttore. Intonacatura della zona di passaggio tra il manicotto finale per lining ed il collegamento del tubo esistente, in modo che la fessura anulare non sia più riconoscibile visivamente. Inclusa documentazione (stesura di un verbale esecutivo con indicazione del pozzetto e del numero di sito e stampa del manicotto installato). Manicotto finale per lining DN 300 |  | BOL24/1_01.01.01.01A.01 | 01A - - 01 - Operaio altamente specializzato o maestro professionale | h | 2 | 35.09 | 0% | 70.18
|  | BOL24/1_01.01.01.01A.02 | 01A - - 02 - Operaio specializzato | h | 2 | 33.34 | 0% | 66.68
|  | BOL24/1_01.02.07.35A.35 | 35A - - 35 - Equipaggiamento per lavori di fresatura robotizzata per risanamento tubazioni costituito da furgone, robot e attrezzature necessarie | h | 2 | 156.25 | 0% | 312.5
|  | BOL24/1_01.02.07.35A.38 | 35A - - 38 - Dispositivo di posa per manicotti in accaio inossidabile per risanamento tubazioni | h | 2 | 20 | 0% | 40
|  | BOL24/1_01.04.85.14.C | 14 - Manicotti finali al lining in acciaio inox Fornitura di manicotti finali al lining in acciaio inox 1.4404 con meccanismo di bloccaggio in continuo, uno scalino doppio sul bordo del manicotto e con una guarnizione in EPDM comprimibile. I manicotti devono possedere, a seconda della larghezza nominale, una lunghezza di 250 mm o di 300 mm. C - Manicotto finale per lining DN 300 | nr | 1.2 | 226 | 0% | 271.2
|  | Totale BOL24/1_ | [5 empty] | 760.56
|  |  | Totale Voci (A) |  |  |  | 0% | 760.56
|  |  | Spese generali (B) |  | 15% | di (A) |  | 114.08
|  |  | Di cui oneri di sicurezza afferenti l'impresa |  | 5.06% | di (B) |  | 5.77
|  |  | Utili di impresa (C) |  | 10% | di (A + B) |  | 87.46
|  |  | TOTALE (A + B + C) euro / nr |  |  |  | 0% | 962.1
|  |  | Incidenza Manodopera sul totale |  | 14.23% |  |  | 136.86
|  |  | Incidenza Oneri di sicurezza sul totale |  | 0.6% |  |  | 5.77
Analisi | CAM | Codice dettaglio | Voce principale/Voce | Unità di misura | Quantità | Prezzo unitario | Scostamento % su anno 2024 | Importo
BOL24/1_76.02.01.03.D RISANAMENTO DI SISTEMI DI TUBAZIONI LAVORI DI RISANAMENTO NEI POZZETTI DEI CANALI RIVESTIMENTO IN VETRORESINA Collegamento con manicotti finali al lining Realizzazione di un collegamento al lining mediante un manicotto in acciaio inox per l'impermeabilizzazione duratura ed ermetica della fessura anulare tra il lining privo di tensioni ed il tubo esistente. Sono consentiti solamente manicotti in acciaio inox 1.4404 per tutta la superficie con meccanismo di bloccaggio in continuo, uno scalino doppio sul bordo del manicotto e con una guarnizione in EPDM comprimibile. Il manicotto in acciaio inox deve essere serrato meccanicamente nel canale sanato fino ad appoggiare ad accoppiamento di forze sulla parete del tubo. Il manicotto deve compensare lo spessore della parete del lining e, a seconda della larghezza nominale, deve essere applicato nel lining per non più di 3 - 6 mm. I manicotti devono possedere, a seconda della larghezza nominale, una lunghezza di 250 mm o di 300 mm. Compreso taglio successivo del lining mediante lama rotante speciale e pulizia della zona dell'estremità iniziale o finale del lining tagliato secondo i dati del produttore. Intonacatura della zona di passaggio tra il manicotto finale per lining ed il collegamento del tubo esistente, in modo che la fessura anulare non sia più riconoscibile visivamente. Inclusa documentazione (stesura di un verbale esecutivo con indicazione del pozzetto e del numero di sito e stampa del manicotto installato). Manicotto finale per lining DN 350 |  | BOL24/1_01.01.01.01A.01 | 01A - - 01 - Operaio altamente specializzato o maestro professionale | h | 2 | 35.09 | 0% | 70.18
|  | BOL24/1_01.01.01.01A.02 | 01A - - 02 - Operaio specializzato | h | 2 | 33.34 | 0% | 66.68
|  | BOL24/1_01.02.07.35A.35 | 35A - - 35 - Equipaggiamento per lavori di fresatura robotizzata per risanamento tubazioni costituito da furgone, robot e attrezzature necessarie | h | 2 | 156.25 | 0% | 312.5
|  | BOL24/1_01.02.07.35A.38 | 35A - - 38 - Dispositivo di posa per manicotti in accaio inossidabile per risanamento tubazioni | h | 2 | 20 | 0% | 40
|  | BOL24/1_01.04.85.14.D | 14 - Manicotti finali al lining in acciaio inox Fornitura di manicotti finali al lining in acciaio inox 1.4404 con meccanismo di bloccaggio in continuo, uno scalino doppio sul bordo del manicotto e con una guarnizione in EPDM comprimibile. I manicotti devono possedere, a seconda della larghezza nominale, una lunghezza di 250 mm o di 300 mm. D - Manicotto finale per lining DN 350 | nr | 1.2 | 253 | 0% | 303.6
|  | Totale BOL24/1_ | [5 empty] | 792.96
|  |  | Totale Voci (A) |  |  |  | 0% | 792.96
|  |  | Spese generali (B) |  | 15% | di (A) |  | 118.94
|  |  | Di cui oneri di sicurezza afferenti l'impresa |  | 5.06% | di (B) |  | 6.02
|  |  | Utili di impresa (C) |  | 10% | di (A + B) |  | 91.19
|  |  | TOTALE (A + B + C) euro / nr |  |  |  | 0% | 1003.09
|  |  | Incidenza Manodopera sul totale |  | 13.64% |  |  | 136.86
|  |  | Incidenza Oneri di sicurezza sul totale |  | 0.6% |  |  | 6.02
Analisi | CAM | Codice dettaglio | Voce principale/Voce | Unità di misura | Quantità | Prezzo unitario | Scostamento % su anno 2024 | Importo
BOL24/1_76.02.01.03.E RISANAMENTO DI SISTEMI DI TUBAZIONI LAVORI DI RISANAMENTO NEI POZZETTI DEI CANALI RIVESTIMENTO IN VETRORESINA Collegamento con manicotti finali al lining Realizzazione di un collegamento al lining mediante un manicotto in acciaio inox per l'impermeabilizzazione duratura ed ermetica della fessura anulare tra il lining privo di tensioni ed il tubo esistente. Sono consentiti solamente manicotti in acciaio inox 1.4404 per tutta la superficie con meccanismo di bloccaggio in continuo, uno scalino doppio sul bordo del manicotto e con una guarnizione in EPDM comprimibile. Il manicotto in acciaio inox deve essere serrato meccanicamente nel canale sanato fino ad appoggiare ad accoppiamento di forze sulla parete del tubo. Il manicotto deve compensare lo spessore della parete del lining e, a seconda della larghezza nominale, deve essere applicato nel lining per non più di 3 - 6 mm. I manicotti devono possedere, a seconda della larghezza nominale, una lunghezza di 250 mm o di 300 mm. Compreso taglio successivo del lining mediante lama rotante speciale e pulizia della zona dell'estremità iniziale o finale del lining tagliato secondo i dati del produttore. Intonacatura della zona di passaggio tra il manicotto finale per lining ed il collegamento del tubo esistente, in modo che la fessura anulare non sia più riconoscibile visivamente. Inclusa documentazione (stesura di un verbale esecutivo con indicazione del pozzetto e del numero di sito e stampa del manicotto installato). Manicotto finale per lining DN 400 |  | BOL24/1_01.01.01.01A.01 | 01A - - 01 - Operaio altamente specializzato o maestro professionale | h | 2.5 | 35.09 | 0% | 87.73
|  | BOL24/1_01.01.01.01A.02 | 01A - - 02 - Operaio specializzato | h | 2.5 | 33.34 | 0% | 83.35
|  | BOL24/1_01.02.07.35A.35 | 35A - - 35 - Equipaggiamento per lavori di fresatura robotizzata per risanamento tubazioni costituito da furgone, robot e attrezzature necessarie | h | 2.5 | 156.25 | 0% | 390.63
|  | BOL24/1_01.02.07.35A.38 | 35A - - 38 - Dispositivo di posa per manicotti in accaio inossidabile per risanamento tubazioni | h | 2.5 | 20 | 0% | 50
|  | BOL24/1_01.04.85.14.E | 14 - Manicotti finali al lining in acciaio inox Fornitura di manicotti finali al lining in acciaio inox 1.4404 con meccanismo di bloccaggio in continuo, uno scalino doppio sul bordo del manicotto e con una guarnizione in EPDM comprimibile. I manicotti devono possedere, a seconda della larghezza nominale, una lunghezza di 250 mm o di 300 mm. E - Manicotto finale per lining DN 400 | nr | 1.2 | 287.99 | 0% | 345.59
|  | Totale BOL24/1_ | [5 empty] | 957.3
|  |  | Totale Voci (A) |  |  |  | 0% | 957.3
|  |  | Spese generali (B) |  | 15% | di (A) |  | 143.6
|  |  | Di cui oneri di sicurezza afferenti l'impresa |  | 5.06% | di (B) |  | 7.27
|  |  | Utili di impresa (C) |  | 10% | di (A + B) |  | 110.09
|  |  | TOTALE (A + B + C) euro / nr |  |  |  | 0% | 1210.99
|  |  | Incidenza Manodopera sul totale |  | 14.13% |  |  | 171.08
|  |  | Incidenza Oneri di sicurezza sul totale |  | 0.6% |  |  | 7.27
Analisi | CAM | Codice dettaglio | Voce principale/Voce | Unità di misura | Quantità | Prezzo unitario | Scostamento % su anno 2024 | Importo
BOL24/1_76.02.01.03.F RISANAMENTO DI SISTEMI DI TUBAZIONI LAVORI DI RISANAMENTO NEI POZZETTI DEI CANALI RIVESTIMENTO IN VETRORESINA Collegamento con manicotti finali al lining Realizzazione di un collegamento al lining mediante un manicotto in acciaio inox per l'impermeabilizzazione duratura ed ermetica della fessura anulare tra il lining privo di tensioni ed il tubo esistente. Sono consentiti solamente manicotti in acciaio inox 1.4404 per tutta la superficie con meccanismo di bloccaggio in continuo, uno scalino doppio sul bordo del manicotto e con una guarnizione in EPDM comprimibile. Il manicotto in acciaio inox deve essere serrato meccanicamente nel canale sanato fino ad appoggiare ad accoppiamento di forze sulla parete del tubo. Il manicotto deve compensare lo spessore della parete del lining e, a seconda della larghezza nominale, deve essere applicato nel lining per non più di 3 - 6 mm. I manicotti devono possedere, a seconda della larghezza nominale, una lunghezza di 250 mm o di 300 mm. Compreso taglio successivo del lining mediante lama rotante speciale e pulizia della zona dell'estremità iniziale o finale del lining tagliato secondo i dati del produttore. Intonacatura della zona di passaggio tra il manicotto finale per lining ed il collegamento del tubo esistente, in modo che la fessura anulare non sia più riconoscibile visivamente. Inclusa documentazione (stesura di un verbale esecutivo con indicazione del pozzetto e del numero di sito e stampa del manicotto installato). Manicotto finale per lining DN 500 |  | BOL24/1_01.01.01.01A.01 | 01A - - 01 - Operaio altamente specializzato o maestro professionale | h | 2.5 | 35.09 | 0% | 87.73
|  | BOL24/1_01.01.01.01A.02 | 01A - - 02 - Operaio specializzato | h | 2.5 | 33.34 | 0% | 83.35
|  | BOL24/1_01.02.07.35A.35 | 35A - - 35 - Equipaggiamento per lavori di fresatura robotizzata per risanamento tubazioni costituito da furgone, robot e attrezzature necessarie | h | 2.5 | 156.25 | 0% | 390.63
|  | BOL24/1_01.02.07.35A.38 | 35A - - 38 - Dispositivo di posa per manicotti in accaio inossidabile per risanamento tubazioni | h | 2.5 | 20 | 0% | 50
|  | BOL24/1_01.04.85.14.F | 14 - Manicotti finali al lining in acciaio inox Fornitura di manicotti finali al lining in acciaio inox 1.4404 con meccanismo di bloccaggio in continuo, uno scalino doppio sul bordo del manicotto e con una guarnizione in EPDM comprimibile. I manicotti devono possedere, a seconda della larghezza nominale, una lunghezza di 250 mm o di 300 mm. F - Manicotto finale per lining DN 500 | nr | 1.2 | 353.99 | 0% | 424.79
|  | Totale BOL24/1_ | [5 empty] | 1036.5
|  |  | Totale Voci (A) |  |  |  | 0% | 1036.5
|  |  | Spese generali (B) |  | 15% | di (A) |  | 155.48
|  |  | Di cui oneri di sicurezza afferenti l'impresa |  | 5.06% | di (B) |  | 7.87
|  |  | Utili di impresa (C) |  | 10% | di (A + B) |  | 119.2
|  |  | TOTALE (A + B + C) euro / nr |  |  |  | 0% | 1311.18
|  |  | Incidenza Manodopera sul totale |  | 13.05% |  |  | 171.08
|  |  | Incidenza Oneri di sicurezza sul totale |  | 0.6% |  |  | 7.87
Analisi | CAM | Codice dettaglio | Voce principale/Voce | Unità di misura | Quantità | Prezzo unitario | Scostamento % su anno 2024 | Importo
BOL24/1_76.02.01.03.G RISANAMENTO DI SISTEMI DI TUBAZIONI LAVORI DI RISANAMENTO NEI POZZETTI DEI CANALI RIVESTIMENTO IN VETRORESINA Collegamento con manicotti finali al lining Realizzazione di un collegamento al lining mediante un manicotto in acciaio inox per l'impermeabilizzazione duratura ed ermetica della fessura anulare tra il lining privo di tensioni ed il tubo esistente. Sono consentiti solamente manicotti in acciaio inox 1.4404 per tutta la superficie con meccanismo di bloccaggio in continuo, uno scalino doppio sul bordo del manicotto e con una guarnizione in EPDM comprimibile. Il manicotto in acciaio inox deve essere serrato meccanicamente nel canale sanato fino ad appoggiare ad accoppiamento di forze sulla parete del tubo. Il manicotto deve compensare lo spessore della parete del lining e, a seconda della larghezza nominale, deve essere applicato nel lining per non più di 3 - 6 mm. I manicotti devono possedere, a seconda della larghezza nominale, una lunghezza di 250 mm o di 300 mm. Compreso taglio successivo del lining mediante lama rotante speciale e pulizia della zona dell'estremità iniziale o finale del lining tagliato secondo i dati del produttore. Intonacatura della zona di passaggio tra il manicotto finale per lining ed il collegamento del tubo esistente, in modo che la fessura anulare non sia più riconoscibile visivamente. Inclusa documentazione (stesura di un verbale esecutivo con indicazione del pozzetto e del numero di sito e stampa del manicotto installato). Manicotto finale per lining DN 600 |  | BOL24/1_01.01.01.01A.01 | 01A - - 01 - Operaio altamente specializzato o maestro professionale | h | 2.5 | 35.09 | 0% | 87.73
|  | BOL24/1_01.01.01.01A.02 | 01A - - 02 - Operaio specializzato | h | 2.5 | 33.34 | 0% | 83.35
|  | BOL24/1_01.02.07.35A.35 | 35A - - 35 - Equipaggiamento per lavori di fresatura robotizzata per risanamento tubazioni costituito da furgone, robot e attrezzature necessarie | h | 2.5 | 156.25 | 0% | 390.63
|  | BOL24/1_01.02.07.35A.38 | 35A - - 38 - Dispositivo di posa per manicotti in accaio inossidabile per risanamento tubazioni | h | 2.5 | 20 | 0% | 50
|  | BOL24/1_01.04.85.14.G | 14 - Manicotti finali al lining in acciaio inox Fornitura di manicotti finali al lining in acciaio inox 1.4404 con meccanismo di bloccaggio in continuo, uno scalino doppio sul bordo del manicotto e con una guarnizione in EPDM comprimibile. I manicotti devono possedere, a seconda della larghezza nominale, una lunghezza di 250 mm o di 300 mm. G - Manicotto finale per lining DN 600 | nr | 1.2 | 393 | 0% | 471.6
|  | Totale BOL24/1_ | [5 empty] | 1083.31
|  |  | Totale Voci (A) |  |  |  | 0% | 1083.31
|  |  | Spese generali (B) |  | 15% | di (A) |  | 162.5
|  |  | Di cui oneri di sicurezza afferenti l'impresa |  | 5.06% | di (B) |  | 8.22
|  |  | Utili di impresa (C) |  | 10% | di (A + B) |  | 124.58
|  |  | TOTALE (A + B + C) euro / nr |  |  |  | 0% | 1370.39
|  |  | Incidenza Manodopera sul totale |  | 12.48% |  |  | 171.08
|  |  | Incidenza Oneri di sicurezza sul totale |  | 0.6% |  |  | 8.22
Analisi | CAM | Codice dettaglio | Voce principale/Voce | Unità di misura | Quantità | Prezzo unitario | Scostamento % su anno 2024 | Importo
BOL24/1_76.02.01.04A.04 RISANAMENTO DI SISTEMI DI TUBAZIONI LAVORI DI RISANAMENTO NEI POZZETTI DEI CANALI RIVESTIMENTO IN VETRORESINA - Lavori di riprofilatura Riprofilatura del fondo e delle pareti dei pozzetti in caso di irregolarità per garantire che il rivestimento in vetroresina appoggi su tutta la superficie, con una malta minerale resistente alle acque di scarico, a un solo strato, spessore dello strato fino a 30 mm, utilizzo secondo le norme di lavorazione del produttore. La voce sarà utilizzata solamente in caso di pozzetti il cui canale di scolo/le berme di sicurezza non vengono sostituiti durante i lavori di risanamento del pozzetto. |  | BOL24/1_01.01.01.01A.01 | 01A - - 01 - Operaio altamente specializzato o maestro professionale | h | 2.5 | 35.09 | 0% | 87.73
|  | BOL24/1_01.01.01.01A.02 | 01A - - 02 - Operaio specializzato | h | 2.5 | 33.34 | 0% | 83.35
|  | BOL24/1_01.02.01.06.B | 06 - Autovettura B - per uso promiscuo 5/2 persone, ca. 55 kW (75 HP) | h | 2.5 | 48.59 | 0% | 121.48
|  | BOL24/1_01.04.85.12A.12 | 12A - - 12 - Malta speciale per risanamento tubature mediante lining polimerizzato | kg | 72 | 1.51 | 0% | 108.72
|  | Totale BOL24/1_ | [5 empty] | 401.28
|  |  | Totale Voci (A) |  |  |  | 0% | 401.28
|  |  | Spese generali (B) |  | 15% | di (A) |  | 60.19
|  |  | Di cui oneri di sicurezza afferenti l'impresa |  | 5.06% | di (B) |  | 3.05
|  |  | Utili di impresa (C) |  | 10% | di (A + B) |  | 46.15
|  |  | TOTALE (A + B + C) euro / m2 |  |  |  | 0% | 507.62
|  |  | Incidenza Manodopera sul totale |  | 33.7% |  |  | 171.08
|  |  | Incidenza Oneri di sicurezza sul totale |  | 0.6% |  |  | 3.05
Analisi | CAM | Codice dettaglio | Voce principale/Voce | Unità di misura | Quantità | Prezzo unitario | Scostamento % su anno 2024 | Importo
BOL24/1_76.02.01.05.A RISANAMENTO DI SISTEMI DI TUBAZIONI LAVORI DI RISANAMENTO NEI POZZETTI DEI CANALI RIVESTIMENTO IN VETRORESINA Montaggio di pannelli in vetroresina Rivestimento della parete del pozzetto nella zona delle tubazioni in ingresso e in uscita risanate con lining con pannelli in vetroresina stratificati a mano e/o componenti sagomati in vetroresina. Il rivestimento dovrà essere applicato per almeno 10 cm attorno all'apertura realizzando bordi orizzontali e verticali e stratificato sul lining. Spessore min. del rivestimento 5 mm. Inclusa la posa e la sovraplastificazione di viti e tasselli. Per il fissaggio del corpo del rivestimento saranno utilizzati tasselli e viti in un reticolo di 0,25 m. Corpo del tassello in poliammide, viti e rondelle in acciaio inox di qualità 1.4571. Dopo l'inserimento del tasselli si dovrà sovraplastificare il punto di ancoraggio per evitare la penetrazione delle acque di scarico. Inclusi i necessari lavori di collegamento al lining esistente. Superfici di rivestimento in vetroresina: da 0,1 a 0,2 m2 |  | BOL24/1_01.01.01.01A.01 | 01A - - 01 - Operaio altamente specializzato o maestro professionale | h | 3 | 35.09 | 0% | 105.27
|  | BOL24/1_01.01.01.01A.02 | 01A - - 02 - Operaio specializzato | h | 3 | 33.34 | 0% | 100.02
|  | BOL24/1_01.02.01.06.B | 06 - Autovettura B - per uso promiscuo 5/2 persone, ca. 55 kW (75 HP) | h | 3 | 48.59 | 0% | 145.77
|  | BOL24/1_01.04.85.12A.12 | 12A - - 12 - Malta speciale per risanamento tubature mediante lining polimerizzato | kg | 5 | 1.51 | 0% | 7.55
|  | BOL24/1_01.04.85.15.A | 15 - Pannelli in vetroresina in pozzetti dei canali Fornitura di pannelli in vetroresina stratificati a mano, corpo del tassello in poliammide, viti e rondelle in acciaio inox di qualità 1.4571. A - DN 200 - DN 300 | nr | 1 | 165 | 0% | 165
|  | Totale BOL24/1_ | [5 empty] | 523.61
|  |  | Totale Voci (A) |  |  |  | 0% | 523.61
|  |  | Spese generali (B) |  | 15% | di (A) |  | 78.54
|  |  | Di cui oneri di sicurezza afferenti l'impresa |  | 5.06% | di (B) |  | 3.97
|  |  | Utili di impresa (C) |  | 10% | di (A + B) |  | 60.22
|  |  | TOTALE (A + B + C) euro / nr |  |  |  | 0% | 662.37
|  |  | Incidenza Manodopera sul totale |  | 30.99% |  |  | 205.29
|  |  | Incidenza Oneri di sicurezza sul totale |  | 0.6% |  |  | 3.97
Analisi | CAM | Codice dettaglio | Voce principale/Voce | Unità di misura | Quantità | Prezzo unitario | Scostamento % su anno 2024 | Importo
BOL24/1_76.02.01.05.B RISANAMENTO DI SISTEMI DI TUBAZIONI LAVORI DI RISANAMENTO NEI POZZETTI DEI CANALI RIVESTIMENTO IN VETRORESINA Montaggio di pannelli in vetroresina Rivestimento della parete del pozzetto nella zona delle tubazioni in ingresso e in uscita risanate con lining con pannelli in vetroresina stratificati a mano e/o componenti sagomati in vetroresina. Il rivestimento dovrà essere applicato per almeno 10 cm attorno all'apertura realizzando bordi orizzontali e verticali e stratificato sul lining. Spessore min. del rivestimento 5 mm. Inclusa la posa e la sovraplastificazione di viti e tasselli. Per il fissaggio del corpo del rivestimento saranno utilizzati tasselli e viti in un reticolo di 0,25 m. Corpo del tassello in poliammide, viti e rondelle in acciaio inox di qualità 1.4571. Dopo l'inserimento del tasselli si dovrà sovraplastificare il punto di ancoraggio per evitare la penetrazione delle acque di scarico. Inclusi i necessari lavori di collegamento al lining esistente. Superfici di rivestimento in vetroresina: da 0,2 a 0,3 m2 |  | BOL24/1_01.01.01.01A.01 | 01A - - 01 - Operaio altamente specializzato o maestro professionale | h | 3.5 | 35.09 | 0% | 122.82
|  | BOL24/1_01.01.01.01A.02 | 01A - - 02 - Operaio specializzato | h | 3.5 | 33.34 | 0% | 116.69
|  | BOL24/1_01.02.01.06.B | 06 - Autovettura B - per uso promiscuo 5/2 persone, ca. 55 kW (75 HP) | h | 3.5 | 48.59 | 0% | 170.07
|  | BOL24/1_01.04.85.12A.12 | 12A - - 12 - Malta speciale per risanamento tubature mediante lining polimerizzato | kg | 6.5 | 1.51 | 0% | 9.82
|  | BOL24/1_01.04.85.15.B | 15 - Pannelli in vetroresina in pozzetti dei canali Fornitura di pannelli in vetroresina stratificati a mano, corpo del tassello in poliammide, viti e rondelle in acciaio inox di qualità 1.4571. B - > DN 300 - DN 400 | nr | 1 | 185 | 0% | 185
|  | Totale BOL24/1_ | [5 empty] | 604.4
|  |  | Totale Voci (A) |  |  |  | 0% | 604.4
|  |  | Spese generali (B) |  | 15% | di (A) |  | 90.66
|  |  | Di cui oneri di sicurezza afferenti l'impresa |  | 5.06% | di (B) |  | 4.59
|  |  | Utili di impresa (C) |  | 10% | di (A + B) |  | 69.51
|  |  | TOTALE (A + B + C) euro / nr |  |  |  | 0% | 764.57
|  |  | Incidenza Manodopera sul totale |  | 31.33% |  |  | 239.51
|  |  | Incidenza Oneri di sicurezza sul totale |  | 0.6% |  |  | 4.59
Analisi | CAM | Codice dettaglio | Voce principale/Voce | Unità di misura | Quantità | Prezzo unitario | Scostamento % su anno 2024 | Importo
BOL24/1_76.02.01.05.C RISANAMENTO DI SISTEMI DI TUBAZIONI LAVORI DI RISANAMENTO NEI POZZETTI DEI CANALI RIVESTIMENTO IN VETRORESINA Montaggio di pannelli in vetroresina Rivestimento della parete del pozzetto nella zona delle tubazioni in ingresso e in uscita risanate con lining con pannelli in vetroresina stratificati a mano e/o componenti sagomati in vetroresina. Il rivestimento dovrà essere applicato per almeno 10 cm attorno all'apertura realizzando bordi orizzontali e verticali e stratificato sul lining. Spessore min. del rivestimento 5 mm. Inclusa la posa e la sovraplastificazione di viti e tasselli. Per il fissaggio del corpo del rivestimento saranno utilizzati tasselli e viti in un reticolo di 0,25 m. Corpo del tassello in poliammide, viti e rondelle in acciaio inox di qualità 1.4571. Dopo l'inserimento del tasselli si dovrà sovraplastificare il punto di ancoraggio per evitare la penetrazione delle acque di scarico. Inclusi i necessari lavori di collegamento al lining esistente. Superfici di rivestimento in vetroresina: da 0,3 a 0,4 m2 |  | BOL24/1_01.01.01.01A.01 | 01A - - 01 - Operaio altamente specializzato o maestro professionale | h | 4 | 35.09 | 0% | 140.36
|  | BOL24/1_01.01.01.01A.02 | 01A - - 02 - Operaio specializzato | h | 4 | 33.34 | 0% | 133.36
|  | BOL24/1_01.02.01.06.B | 06 - Autovettura B - per uso promiscuo 5/2 persone, ca. 55 kW (75 HP) | h | 4 | 48.59 | 0% | 194.36
|  | BOL24/1_01.04.85.12A.12 | 12A - - 12 - Malta speciale per risanamento tubature mediante lining polimerizzato | kg | 8 | 1.51 | 0% | 12.08
|  | BOL24/1_01.04.85.15.C | 15 - Pannelli in vetroresina in pozzetti dei canali Fornitura di pannelli in vetroresina stratificati a mano, corpo del tassello in poliammide, viti e rondelle in acciaio inox di qualità 1.4571. C - > DN 400 - DN 600 | nr | 1 | 230 | 0% | 230
|  | Totale BOL24/1_ | [5 empty] | 710.16
|  |  | Totale Voci (A) |  |  |  | 0% | 710.16
|  |  | Spese generali (B) |  | 15% | di (A) |  | 106.52
|  |  | Di cui oneri di sicurezza afferenti l'impresa |  | 5.06% | di (B) |  | 5.39
|  |  | Utili di impresa (C) |  | 10% | di (A + B) |  | 81.67
|  |  | TOTALE (A + B + C) euro / nr |  |  |  | 0% | 898.35
|  |  | Incidenza Manodopera sul totale |  | 30.47% |  |  | 273.72
|  |  | Incidenza Oneri di sicurezza sul totale |  | 0.6% |  |  | 5.39
Analisi | CAM | Codice dettaglio | Voce principale/Voce | Unità di misura | Quantità | Prezzo unitario | Scostamento % su anno 2024 | Importo
BOL24/1_76.02.01.06.A RISANAMENTO DI SISTEMI DI TUBAZIONI LAVORI DI RISANAMENTO NEI POZZETTI DEI CANALI RIVESTIMENTO IN VETRORESINA Rivestimento del fondo del pozzetto con vetroresina Rivestimento completo del fondo del pozzetto con pannelli in vetroresina stratificati a mano e/o componenti sagomati in vetroresina e stratificazione di detto rivestimento sul lining, utilizzando esclusivamente tappetini in fibra di vetro ECR. Plastificazione del bordo dello zoccolo di altezza min. 5 cm in corrispondenza della zona di passaggio tra il fondo e la parete del pozzetto. Spessore min. del rivestimento 5 mm, pozzetti e superfici di rivestimento secondo i requisiti del committente. Inclusa la posa e la sovraplastificazione di viti e tasselli. Per il fissaggio del corpo del rivestimento saranno utilizzati tasselli e viti in un reticolo di 0,25 m. Corpo del tassello in poliammide, viti e rondelle in acciaio inox di qualità 1.4571. Dopo l'inserimento del tasselli si dovrà sovraplastificare il punto di ancoraggio per evitare la penetrazione delle acque di scarico. Prestare attenzione ad uno sviluppo vantaggioso dal punto di vista idraulico. Inclusi i necessari lavori di collegamento al lining esistente. La contabilizzazione del fondo del pozzetto viene effettuata nei pozzetti passanti con la voce del lining polimerizzato. In questo caso la superficie non deve essere calcolata in eccesso. In questo caso, la contabilizzazione non deve includere la superficie del pannello in vetroresina, che dovrà essere invece detratta dalla superficie totale in vetroresina. Fondo del pozzetto con componenti in vetroresina stratificati a mano |  | BOL24/1_01.01.01.01A.01 | 01A - - 01 - Operaio altamente specializzato o maestro professionale | h | 4 | 35.09 | 0% | 140.36
|  | BOL24/1_01.01.01.01A.02 | 01A - - 02 - Operaio specializzato | h | 4 | 33.34 | 0% | 133.36
|  | BOL24/1_01.02.01.06.B | 06 - Autovettura B - per uso promiscuo 5/2 persone, ca. 55 kW (75 HP) | h | 4 | 48.59 | 0% | 194.36
|  | BOL24/1_01.04.85.12A.12 | 12A - - 12 - Malta speciale per risanamento tubature mediante lining polimerizzato | kg | 10 | 1.51 | 0% | 15.1
|  | BOL24/1_01.04.85.16.A | 16 - Componenti in vetroresina stratificati a mano per rivestimento del fondo del pozzetto Fornitura di pannelli in vetroresina stratificati a mano, corpo del tassello in poliammide, viti e rondelle in acciaio inox di qualità 1.4571. A - Componenti in vetroresina stratificati a mano per rivestimento del fondo del pozzetto | nr | 1 | 225 | 0% | 225
|  | Totale BOL24/1_ | [5 empty] | 708.18
|  |  | Totale Voci (A) |  |  |  | 0% | 708.18
|  |  | Spese generali (B) |  | 15% | di (A) |  | 106.23
|  |  | Di cui oneri di sicurezza afferenti l'impresa |  | 5.06% | di (B) |  | 5.38
|  |  | Utili di impresa (C) |  | 10% | di (A + B) |  | 81.44
|  |  | TOTALE (A + B + C) euro / m2 |  |  |  | 0% | 895.85
|  |  | Incidenza Manodopera sul totale |  | 30.55% |  |  | 273.72
|  |  | Incidenza Oneri di sicurezza sul totale |  | 0.6% |  |  | 5.38
Analisi | CAM | Codice dettaglio | Voce principale/Voce | Unità di misura | Quantità | Prezzo unitario | Scostamento % su anno 2024 | Importo
BOL24/1_76.02.01.06.B RISANAMENTO DI SISTEMI DI TUBAZIONI LAVORI DI RISANAMENTO NEI POZZETTI DEI CANALI RIVESTIMENTO IN VETRORESINA Rivestimento del fondo del pozzetto con vetroresina Rivestimento completo del fondo del pozzetto con pannelli in vetroresina stratificati a mano e/o componenti sagomati in vetroresina e stratificazione di detto rivestimento sul lining, utilizzando esclusivamente tappetini in fibra di vetro ECR. Plastificazione del bordo dello zoccolo di altezza min. 5 cm in corrispondenza della zona di passaggio tra il fondo e la parete del pozzetto. Spessore min. del rivestimento 5 mm, pozzetti e superfici di rivestimento secondo i requisiti del committente. Inclusa la posa e la sovraplastificazione di viti e tasselli. Per il fissaggio del corpo del rivestimento saranno utilizzati tasselli e viti in un reticolo di 0,25 m. Corpo del tassello in poliammide, viti e rondelle in acciaio inox di qualità 1.4571. Dopo l'inserimento del tasselli si dovrà sovraplastificare il punto di ancoraggio per evitare la penetrazione delle acque di scarico. Prestare attenzione ad uno sviluppo vantaggioso dal punto di vista idraulico. Inclusi i necessari lavori di collegamento al lining esistente. La contabilizzazione del fondo del pozzetto viene effettuata nei pozzetti passanti con la voce del lining polimerizzato. In questo caso la superficie non deve essere calcolata in eccesso. In questo caso, la contabilizzazione non deve includere la superficie del pannello in vetroresina, che dovrà essere invece detratta dalla superficie totale in vetroresina. Supplemento per maggiorazioni nella realizzazione della canaletta di scorrimento di un collegamento laterale al pozzetto |  | BOL24/1_01.01.01.01A.01 | 01A - - 01 - Operaio altamente specializzato o maestro professionale | h | 2 | 35.09 | 0% | 70.18
|  | BOL24/1_01.01.01.01A.02 | 01A - - 02 - Operaio specializzato | h | 2 | 33.34 | 0% | 66.68
|  | BOL24/1_01.02.01.06.B | 06 - Autovettura B - per uso promiscuo 5/2 persone, ca. 55 kW (75 HP) | h | 2 | 48.59 | 0% | 97.18
|  | BOL24/1_01.04.85.12A.12 | 12A - - 12 - Malta speciale per risanamento tubature mediante lining polimerizzato | kg | 1 | 1.51 | 0% | 1.51
|  | BOL24/1_01.04.85.16.B | 16 - Componenti in vetroresina stratificati a mano per rivestimento del fondo del pozzetto Fornitura di pannelli in vetroresina stratificati a mano, corpo del tassello in poliammide, viti e rondelle in acciaio inox di qualità 1.4571. B - Sovrapprezzo per maggiorazioni di materiale nella realizzazione della canaletta di scorrimento di un'immissione laterale al pozzetto | nr | 1 | 125 | 0% | 125
|  | Totale BOL24/1_ | [5 empty] | 360.55
|  |  | Totale Voci (A) |  |  |  | 0% | 360.55
|  |  | Spese generali (B) |  | 15% | di (A) |  | 54.08
|  |  | Di cui oneri di sicurezza afferenti l'impresa |  | 5.06% | di (B) |  | 2.74
|  |  | Utili di impresa (C) |  | 10% | di (A + B) |  | 41.46
|  |  | TOTALE (A + B + C) euro / nr |  |  |  | 0% | 456.09
|  |  | Incidenza Manodopera sul totale |  | 30.01% |  |  | 136.86
|  |  | Incidenza Oneri di sicurezza sul totale |  | 0.6% |  |  | 2.74
Analisi | CAM | Codice dettaglio | Voce principale/Voce | Unità di misura | Quantità | Prezzo unitario | Scostamento % su anno 2024 | Importo
BOL24/1_76.02.01.07A.07 RISANAMENTO DI SISTEMI DI TUBAZIONI LAVORI DI RISANAMENTO NEI POZZETTI DEI CANALI RIVESTIMENTO IN VETRORESINA - Mastice per la chiusura della stratificazione in vetroresina In tutti i pozzetti si dovranno chiudere ermeticamente i collegamenti o i bordi di chiusura ad es. del lining/canale di scolo, del rivestimento in vetroresina/della parete del pozzetto con un mastice utilizzabile nella zona delle acque di scarico e ad elasticità permanente e resistente alle acque di scarico. Impiego secondo le norme di lavorazione del produttore. Sarà contabilizzata la lunghezza sigillata dei collegamenti/dei bordi di chiusura. |  | BOL24/1_01.01.01.01A.01 | 01A - - 01 - Operaio altamente specializzato o maestro professionale | h | 1.5 | 35.09 | 0% | 52.64
|  | BOL24/1_01.01.01.01A.02 | 01A - - 02 - Operaio specializzato | h | 1.5 | 33.34 | 0% | 50.01
|  | BOL24/1_01.02.01.06.B | 06 - Autovettura B - per uso promiscuo 5/2 persone, ca. 55 kW (75 HP) | h | 1.5 | 48.59 | 0% | 72.89
|  | BOL24/1_01.04.85.17A.17 | 17A - - 17 - Mastice per la chiusura della stratificazione in vetroresina Mastice ad elasticità permanente e resistente alle acque di scarico. | kg | 2 | 51.62 | 0% | 103.24
|  | Totale BOL24/1_ | [5 empty] | 278.78
|  |  | Totale Voci (A) |  |  |  | 0% | 278.78
|  |  | Spese generali (B) |  | 15% | di (A) |  | 41.82
|  |  | Di cui oneri di sicurezza afferenti l'impresa |  | 5.06% | di (B) |  | 2.12
|  |  | Utili di impresa (C) |  | 10% | di (A + B) |  | 32.06
|  |  | TOTALE (A + B + C) euro / m |  |  |  | 0% | 352.66
|  |  | Incidenza Manodopera sul totale |  | 29.11% |  |  | 102.65
|  |  | Incidenza Oneri di sicurezza sul totale |  | 0.6% |  |  | 2.12
Analisi | CAM | Codice dettaglio | Voce principale/Voce | Unità di misura | Quantità | Prezzo unitario | Scostamento % su anno 2024 | Importo
BOL24/1_78.80.06.01.A CHIUSINI, CADITOIE, GRIGLIE, CANALETTE PREFABBRICATE, ACCESSORI PER POZZETTI LAVORI ACCESSORI Adattamento di chiusini Adattamento di chiusini/saracinesche esistenti alla pavimentazione esistente nel corso delle opere di bitumatura. Nel prezzo sono comprese le seguenti prestazioni: - opere di demolizione o di sollevamento manuali o con macchinari relative ai chiusini/saracinesche esistenti - la regolazione al livello necessario - orientamento dei chiusini con attrezzo per il sollevamento del chiusino o manuale, per l'orientamento delle saracinesche - il riempimento di vuoti con malta speciale superfluida a presa rapida; caratteristiche della malta: resistente a gelo e sali e solfati, senza ritiro - la successiva pulizia di residui di malta - il caricamento e lo smaltimento regolare dei residui di demolizione Sono incluse nel prezzo tutte le prestazioni principali e accessorie. Non sono compresi chiusini, telai dei chiusini, saracinesche, anelli di correzione nuovi e opere di bitumatura che vengono indennizzati a parte. chiusini tondi tipo BEGU, ca. DN 600, classe B, C e D |  | BOL24/1_01.01.01.01A.02 | 01A - - 02 - Operaio specializzato | h | 1.5 | 33.34 | 0% | 50.01
|  | BOL24/1_01.01.01.01A.03 | 01A - - 03 - Operaio qualificato | h | 1.5 | 30.52 | 0% | 45.78
|  | BOL24/1_01.02.01.12.G | 12 - Autocarro con cassa per trasporto materiale di scavo, massi, inerti ecc. con cassa ribaltabile a 3 lati. Per peso si intende il peso totale a pieno carico. Per portata si intende quella utile. G - peso (Autorizzazione speciale) 33 t | h | 0.2 | 75.95 | 0% | 15.19
|  | BOL24/1_01.02.01.12.O | 12 - Autocarro con cassa per trasporto materiale di scavo, massi, inerti ecc. con cassa ribaltabile a 3 lati. Per peso si intende il peso totale a pieno carico. Per portata si intende quella utile. O - sovrapprezzo per gru | h | 0.2 | 20.4 | 0% | 4.08
|  | BOL24/1_01.02.07.06.B | 06 - Martello demolitore con motore a scoppio oppure elettrico incorporato, per perforazioni e demolizioni, escluso addetto alla manovra. B - con motore elettrico, potenza fino 2,00 kW. | h | 0.2 | 5.8 | 0% | 1.16
|  | BOL24/1_01.02.10.01.A | 01 - Gruppo elettrogeno-Diesel, trasportabile, silenziato, corrente alternata trifase, completo di quadro di comando, contaore e serbatoio per autonomia giornaliera. Potenza = potenza in uscita A - potenza fino a 15,0 KVA | h | 0.2 | 15.65 | 0% | 3.13
|  | BOL24/1_01.05.01.10A.20 | 10A - - 20 - Malta di riempimento per pozzetti Malta senza ritiro, resistente a gelo e sali e solfati, altamente fluida, a presa rapida e con resistenza meccanica | kg | 25 | 1.28 | 0% | 32
|  | BOL24/1_54.45.02A.02.03 | 02 - DIRITTI DI DISCARICA PER MACERIE EDILI 03 - Diritti di discarica per materiale di categoria 2/C; croste di asfalto senza impurità e fresato proveniente dalla pavimentazione stradale. | t | 0.02 | 18.73 | 0% | 0.37
|  | BOL24/1_ZA.04.61.01.01 | 01 - - 01 - VOCE NON UFFICIALE – NON USARE - Attrezzo per il sollevamento di chiusini | h | 0.2 | 12.71 | 0% | 2.54
|  | Totale BOL24/1_ | [5 empty] | 154.26
|  |  | Totale Voci (A) |  |  |  | 0% | 154.26
|  |  | Spese generali (B) |  | 15% | di (A) |  | 23.14
|  |  | Di cui oneri di sicurezza afferenti l'impresa |  | 5.06% | di (B) |  | 1.17
|  |  | Utili di impresa (C) |  | 10% | di (A + B) |  | 17.74
|  |  | TOTALE (A + B + C) euro / cad |  |  |  | 0% | 195.14
|  |  | Incidenza Manodopera sul totale |  | 49.09% |  |  | 95.79
|  |  | Incidenza Oneri di sicurezza sul totale |  | 0.6% |  |  | 1.17
Analisi | CAM | Codice dettaglio | Voce principale/Voce | Unità di misura | Quantità | Prezzo unitario | Scostamento % su anno 2024 | Importo
BOL24/1_78.80.06.01.B CHIUSINI, CADITOIE, GRIGLIE, CANALETTE PREFABBRICATE, ACCESSORI PER POZZETTI LAVORI ACCESSORI Adattamento di chiusini Adattamento di chiusini/saracinesche esistenti alla pavimentazione esistente nel corso delle opere di bitumatura. Nel prezzo sono comprese le seguenti prestazioni: - opere di demolizione o di sollevamento manuali o con macchinari relative ai chiusini/saracinesche esistenti - la regolazione al livello necessario - orientamento dei chiusini con attrezzo per il sollevamento del chiusino o manuale, per l'orientamento delle saracinesche - il riempimento di vuoti con malta speciale superfluida a presa rapida; caratteristiche della malta: resistente a gelo e sali e solfati, senza ritiro - la successiva pulizia di residui di malta - il caricamento e lo smaltimento regolare dei residui di demolizione Sono incluse nel prezzo tutte le prestazioni principali e accessorie. Non sono compresi chiusini, telai dei chiusini, saracinesche, anelli di correzione nuovi e opere di bitumatura che vengono indennizzati a parte. chiusini quadrati e caditoie, fino a 80x80 cm, classe B, C e D |  | BOL24/1_01.01.01.01A.02 | 01A - - 02 - Operaio specializzato | h | 1.5 | 33.34 | 0% | 50.01
|  | BOL24/1_01.01.01.01A.03 | 01A - - 03 - Operaio qualificato | h | 1.5 | 30.52 | 0% | 45.78
|  | BOL24/1_01.02.01.12.G | 12 - Autocarro con cassa per trasporto materiale di scavo, massi, inerti ecc. con cassa ribaltabile a 3 lati. Per peso si intende il peso totale a pieno carico. Per portata si intende quella utile. G - peso (Autorizzazione speciale) 33 t | h | 0.2 | 75.95 | 0% | 15.19
|  | BOL24/1_01.02.01.12.O | 12 - Autocarro con cassa per trasporto materiale di scavo, massi, inerti ecc. con cassa ribaltabile a 3 lati. Per peso si intende il peso totale a pieno carico. Per portata si intende quella utile. O - sovrapprezzo per gru | h | 0.2 | 20.4 | 0% | 4.08
|  | BOL24/1_01.02.07.06.B | 06 - Martello demolitore con motore a scoppio oppure elettrico incorporato, per perforazioni e demolizioni, escluso addetto alla manovra. B - con motore elettrico, potenza fino 2,00 kW. | h | 0.2 | 5.8 | 0% | 1.16
|  | BOL24/1_01.02.10.01.A | 01 - Gruppo elettrogeno-Diesel, trasportabile, silenziato, corrente alternata trifase, completo di quadro di comando, contaore e serbatoio per autonomia giornaliera. Potenza = potenza in uscita A - potenza fino a 15,0 KVA | h | 0.2 | 15.65 | 0% | 3.13
|  | BOL24/1_01.05.01.10A.20 | 10A - - 20 - Malta di riempimento per pozzetti Malta senza ritiro, resistente a gelo e sali e solfati, altamente fluida, a presa rapida e con resistenza meccanica | kg | 25 | 1.28 | 0% | 32
|  | BOL24/1_54.45.02A.02.03 | 02 - DIRITTI DI DISCARICA PER MACERIE EDILI 03 - Diritti di discarica per materiale di categoria 2/C; croste di asfalto senza impurità e fresato proveniente dalla pavimentazione stradale. | t | 0.02 | 18.73 | 0% | 0.37
|  | Totale BOL24/1_ | [5 empty] | 151.72
|  |  | Totale Voci (A) |  |  |  | 0% | 151.72
|  |  | Spese generali (B) |  | 15% | di (A) |  | 22.76
|  |  | Di cui oneri di sicurezza afferenti l'impresa |  | 5.06% | di (B) |  | 1.15
|  |  | Utili di impresa (C) |  | 10% | di (A + B) |  | 17.45
|  |  | TOTALE (A + B + C) euro / cad |  |  |  | 0% | 191.93
|  |  | Incidenza Manodopera sul totale |  | 49.91% |  |  | 95.79
|  |  | Incidenza Oneri di sicurezza sul totale |  | 0.6% |  |  | 1.15
Analisi | CAM | Codice dettaglio | Voce principale/Voce | Unità di misura | Quantità | Prezzo unitario | Scostamento % su anno 2024 | Importo
BOL24/1_78.80.06.01.C CHIUSINI, CADITOIE, GRIGLIE, CANALETTE PREFABBRICATE, ACCESSORI PER POZZETTI LAVORI ACCESSORI Adattamento di chiusini Adattamento di chiusini/saracinesche esistenti alla pavimentazione esistente nel corso delle opere di bitumatura. Nel prezzo sono comprese le seguenti prestazioni: - opere di demolizione o di sollevamento manuali o con macchinari relative ai chiusini/saracinesche esistenti - la regolazione al livello necessario - orientamento dei chiusini con attrezzo per il sollevamento del chiusino o manuale, per l'orientamento delle saracinesche - il riempimento di vuoti con malta speciale superfluida a presa rapida; caratteristiche della malta: resistente a gelo e sali e solfati, senza ritiro - la successiva pulizia di residui di malta - il caricamento e lo smaltimento regolare dei residui di demolizione Sono incluse nel prezzo tutte le prestazioni principali e accessorie. Non sono compresi chiusini, telai dei chiusini, saracinesche, anelli di correzione nuovi e opere di bitumatura che vengono indennizzati a parte. chiusini quadrati 60x120 cm, classe B, C e D |  | BOL24/1_01.01.01.01A.02 | 01A - - 02 - Operaio specializzato | h | 2 | 33.34 | 0% | 66.68
|  | BOL24/1_01.01.01.01A.03 | 01A - - 03 - Operaio qualificato | h | 2 | 30.52 | 0% | 61.04
|  | BOL24/1_01.02.01.12.G | 12 - Autocarro con cassa per trasporto materiale di scavo, massi, inerti ecc. con cassa ribaltabile a 3 lati. Per peso si intende il peso totale a pieno carico. Per portata si intende quella utile. G - peso (Autorizzazione speciale) 33 t | h | 0.2 | 75.95 | 0% | 15.19
|  | BOL24/1_01.02.01.12.O | 12 - Autocarro con cassa per trasporto materiale di scavo, massi, inerti ecc. con cassa ribaltabile a 3 lati. Per peso si intende il peso totale a pieno carico. Per portata si intende quella utile. O - sovrapprezzo per gru | h | 0.2 | 20.4 | 0% | 4.08
|  | BOL24/1_01.02.07.06.B | 06 - Martello demolitore con motore a scoppio oppure elettrico incorporato, per perforazioni e demolizioni, escluso addetto alla manovra. B - con motore elettrico, potenza fino 2,00 kW. | h | 0.2 | 5.8 | 0% | 1.16
|  | BOL24/1_01.02.10.01.A | 01 - Gruppo elettrogeno-Diesel, trasportabile, silenziato, corrente alternata trifase, completo di quadro di comando, contaore e serbatoio per autonomia giornaliera. Potenza = potenza in uscita A - potenza fino a 15,0 KVA | h | 0.2 | 15.65 | 0% | 3.13
|  | BOL24/1_01.05.01.10A.20 | 10A - - 20 - Malta di riempimento per pozzetti Malta senza ritiro, resistente a gelo e sali e solfati, altamente fluida, a presa rapida e con resistenza meccanica | kg | 50 | 1.28 | 0% | 64
|  | BOL24/1_54.45.02A.02.03 | 02 - DIRITTI DI DISCARICA PER MACERIE EDILI 03 - Diritti di discarica per materiale di categoria 2/C; croste di asfalto senza impurità e fresato proveniente dalla pavimentazione stradale. | t | 0.02 | 18.73 | 0% | 0.37
|  | Totale BOL24/1_ | [5 empty] | 215.65
|  |  | Totale Voci (A) |  |  |  | 0% | 215.65
|  |  | Spese generali (B) |  | 15% | di (A) |  | 32.35
|  |  | Di cui oneri di sicurezza afferenti l'impresa |  | 5.06% | di (B) |  | 1.64
|  |  | Utili di impresa (C) |  | 10% | di (A + B) |  | 24.8
|  |  | TOTALE (A + B + C) euro / cad |  |  |  | 0% | 272.8
|  |  | Incidenza Manodopera sul totale |  | 46.82% |  |  | 127.72
|  |  | Incidenza Oneri di sicurezza sul totale |  | 0.6% |  |  | 1.64
Analisi | CAM | Codice dettaglio | Voce principale/Voce | Unità di misura | Quantità | Prezzo unitario | Scostamento % su anno 2024 | Importo
BOL24/1_78.80.06.01.D CHIUSINI, CADITOIE, GRIGLIE, CANALETTE PREFABBRICATE, ACCESSORI PER POZZETTI LAVORI ACCESSORI Adattamento di chiusini Adattamento di chiusini/saracinesche esistenti alla pavimentazione esistente nel corso delle opere di bitumatura. Nel prezzo sono comprese le seguenti prestazioni: - opere di demolizione o di sollevamento manuali o con macchinari relative ai chiusini/saracinesche esistenti - la regolazione al livello necessario - orientamento dei chiusini con attrezzo per il sollevamento del chiusino o manuale, per l'orientamento delle saracinesche - il riempimento di vuoti con malta speciale superfluida a presa rapida; caratteristiche della malta: resistente a gelo e sali e solfati, senza ritiro - la successiva pulizia di residui di malta - il caricamento e lo smaltimento regolare dei residui di demolizione Sono incluse nel prezzo tutte le prestazioni principali e accessorie. Non sono compresi chiusini, telai dei chiusini, saracinesche, anelli di correzione nuovi e opere di bitumatura che vengono indennizzati a parte. Saracinesche di acquedotti, gasdotti, teleriscaldamento o altre infrastrutture |  | BOL24/1_01.01.01.01A.02 | 01A - - 02 - Operaio specializzato | h | 1 | 33.34 | 0% | 33.34
|  | BOL24/1_01.01.01.01A.03 | 01A - - 03 - Operaio qualificato | h | 1 | 30.52 | 0% | 30.52
|  | BOL24/1_01.02.01.12.G | 12 - Autocarro con cassa per trasporto materiale di scavo, massi, inerti ecc. con cassa ribaltabile a 3 lati. Per peso si intende il peso totale a pieno carico. Per portata si intende quella utile. G - peso (Autorizzazione speciale) 33 t | h | 0.2 | 75.95 | 0% | 15.19
|  | BOL24/1_01.02.01.12.O | 12 - Autocarro con cassa per trasporto materiale di scavo, massi, inerti ecc. con cassa ribaltabile a 3 lati. Per peso si intende il peso totale a pieno carico. Per portata si intende quella utile. O - sovrapprezzo per gru | h | 0.2 | 20.4 | 0% | 4.08
|  | BOL24/1_01.02.07.06.B | 06 - Martello demolitore con motore a scoppio oppure elettrico incorporato, per perforazioni e demolizioni, escluso addetto alla manovra. B - con motore elettrico, potenza fino 2,00 kW. | h | 0.2 | 5.8 | 0% | 1.16
|  | BOL24/1_01.02.10.01.A | 01 - Gruppo elettrogeno-Diesel, trasportabile, silenziato, corrente alternata trifase, completo di quadro di comando, contaore e serbatoio per autonomia giornaliera. Potenza = potenza in uscita A - potenza fino a 15,0 KVA | h | 0.2 | 15.65 | 0% | 3.13
|  | BOL24/1_01.05.01.10A.20 | 10A - - 20 - Malta di riempimento per pozzetti Malta senza ritiro, resistente a gelo e sali e solfati, altamente fluida, a presa rapida e con resistenza meccanica | kg | 15 | 1.28 | 0% | 19.2
|  | BOL24/1_54.45.02A.02.03 | 02 - DIRITTI DI DISCARICA PER MACERIE EDILI 03 - Diritti di discarica per materiale di categoria 2/C; croste di asfalto senza impurità e fresato proveniente dalla pavimentazione stradale. | t | 0.02 | 18.73 | 0% | 0.37
|  | Totale BOL24/1_ | [5 empty] | 106.99
|  |  | Totale Voci (A) |  |  |  | 0% | 106.99
|  |  | Spese generali (B) |  | 15% | di (A) |  | 16.05
|  |  | Di cui oneri di sicurezza afferenti l'impresa |  | 5.06% | di (B) |  | 0.81
|  |  | Utili di impresa (C) |  | 10% | di (A + B) |  | 12.3
|  |  | TOTALE (A + B + C) euro / cad |  |  |  | 0% | 135.34
|  |  | Incidenza Manodopera sul totale |  | 47.18% |  |  | 63.86
|  |  | Incidenza Oneri di sicurezza sul totale |  | 0.6% |  |  | 0.81
Analisi | CAM | Codice dettaglio | Voce principale/Voce | Unità di misura | Quantità | Prezzo unitario | Scostamento % su anno 2024 | Importo
BOL24/1_78.80.06.01.E CHIUSINI, CADITOIE, GRIGLIE, CANALETTE PREFABBRICATE, ACCESSORI PER POZZETTI LAVORI ACCESSORI Adattamento di chiusini Adattamento di chiusini/saracinesche esistenti alla pavimentazione esistente nel corso delle opere di bitumatura. Nel prezzo sono comprese le seguenti prestazioni: - opere di demolizione o di sollevamento manuali o con macchinari relative ai chiusini/saracinesche esistenti - la regolazione al livello necessario - orientamento dei chiusini con attrezzo per il sollevamento del chiusino o manuale, per l'orientamento delle saracinesche - il riempimento di vuoti con malta speciale superfluida a presa rapida; caratteristiche della malta: resistente a gelo e sali e solfati, senza ritiro - la successiva pulizia di residui di malta - il caricamento e lo smaltimento regolare dei residui di demolizione Sono incluse nel prezzo tutte le prestazioni principali e accessorie. Non sono compresi chiusini, telai dei chiusini, saracinesche, anelli di correzione nuovi e opere di bitumatura che vengono indennizzati a parte. chiusini tondi in ghisa con telaio autolivellante, ca. DN 600, classe B, C e D |  | BOL24/1_01.01.01.01A.02 | 01A - - 02 - Operaio specializzato | h | 2.5 | 33.34 | 0% | 83.35
|  | BOL24/1_01.01.01.01A.03 | 01A - - 03 - Operaio qualificato | h | 2.5 | 30.52 | 0% | 76.3
|  | BOL24/1_01.02.01.12.G | 12 - Autocarro con cassa per trasporto materiale di scavo, massi, inerti ecc. con cassa ribaltabile a 3 lati. Per peso si intende il peso totale a pieno carico. Per portata si intende quella utile. G - peso (Autorizzazione speciale) 33 t | h | 0.2 | 75.95 | 0% | 15.19
|  | BOL24/1_01.02.01.12.O | 12 - Autocarro con cassa per trasporto materiale di scavo, massi, inerti ecc. con cassa ribaltabile a 3 lati. Per peso si intende il peso totale a pieno carico. Per portata si intende quella utile. O - sovrapprezzo per gru | h | 0.2 | 20.4 | 0% | 4.08
|  | BOL24/1_01.02.07.06.B | 06 - Martello demolitore con motore a scoppio oppure elettrico incorporato, per perforazioni e demolizioni, escluso addetto alla manovra. B - con motore elettrico, potenza fino 2,00 kW. | h | 0.2 | 5.8 | 0% | 1.16
|  | BOL24/1_01.02.10.01.A | 01 - Gruppo elettrogeno-Diesel, trasportabile, silenziato, corrente alternata trifase, completo di quadro di comando, contaore e serbatoio per autonomia giornaliera. Potenza = potenza in uscita A - potenza fino a 15,0 KVA | h | 0.2 | 15.65 | 0% | 3.13
|  | BOL24/1_01.05.01.10A.20 | 10A - - 20 - Malta di riempimento per pozzetti Malta senza ritiro, resistente a gelo e sali e solfati, altamente fluida, a presa rapida e con resistenza meccanica | kg | 20 | 1.28 | 0% | 25.6
|  | BOL24/1_54.45.02A.02.03 | 02 - DIRITTI DI DISCARICA PER MACERIE EDILI 03 - Diritti di discarica per materiale di categoria 2/C; croste di asfalto senza impurità e fresato proveniente dalla pavimentazione stradale. | t | 0.02 | 18.73 | 0% | 0.37
|  | Totale BOL24/1_ | [5 empty] | 209.18
|  |  | Totale Voci (A) |  |  |  | 0% | 209.18
|  |  | Spese generali (B) |  | 15% | di (A) |  | 31.38
|  |  | Di cui oneri di sicurezza afferenti l'impresa |  | 5.06% | di (B) |  | 1.59
|  |  | Utili di impresa (C) |  | 10% | di (A + B) |  | 24.06
|  |  | TOTALE (A + B + C) euro / cad |  |  |  | 0% | 264.62
|  |  | Incidenza Manodopera sul totale |  | 60.33% |  |  | 159.65
|  |  | Incidenza Oneri di sicurezza sul totale |  | 0.6% |  |  | 1.59
Analisi | CAM | Codice dettaglio | Voce principale/Voce | Unità di misura | Quantità | Prezzo unitario | Scostamento % su anno 2024 | Importo
BOL24/1_78.80.06.02.A CHIUSINI, CADITOIE, GRIGLIE, CANALETTE PREFABBRICATE, ACCESSORI PER POZZETTI LAVORI ACCESSORI Adattamento di chiusini Adattamento di chiusini/saracinesche esistenti alla pavimentazione esistente. Nel prezzo sono comprese le seguenti prestazioni: - il taglio della pavimentazione; - opere di demolizione o di sollevamento manuali o con macchinari relative ai chiusini/saracinesche esistenti; - la regolazione al livello necessario; - orientamento dei chiusini con attrezzo per il sollevamento del chiusino o manuale, per l'orientamento delle saracinesche; - il riempimento di vuoti con malta speciale superfluida a presa rapida; caratteristiche della malta: resistente a gelo e sali e solfati, senza ritiro; - la successiva pulizia di residui di malta; - il caricamento e lo smaltimento regolare dei residui di demolizione; - la bitumatura del bordo tra il chiusino/la saracinesca e la pavimentazione con conglomerati bituminosi a freddo reattivi, compresa la costipazione. Sono incluse nel prezzo tutte le prestazioni principali e accessorie. Non sono compresi chiusini, telai dei chiusini, saracinesche e anelli di correzione nuovi che vengono indennizzati a parte. chiusini tondi tipo BEGU, ca. DN 600, classe B, C e D |  | BOL24/1_01.01.01.01A.02 | 01A - - 02 - Operaio specializzato | h | 2.5 | 33.34 | 0% | 83.35
|  | BOL24/1_01.01.01.01A.03 | 01A - - 03 - Operaio qualificato | h | 2.5 | 30.52 | 0% | 76.3
|  | BOL24/1_01.02.01.12.G | 12 - Autocarro con cassa per trasporto materiale di scavo, massi, inerti ecc. con cassa ribaltabile a 3 lati. Per peso si intende il peso totale a pieno carico. Per portata si intende quella utile. G - peso (Autorizzazione speciale) 33 t | h | 0.25 | 75.95 | 0% | 18.99
|  | BOL24/1_01.02.01.12.O | 12 - Autocarro con cassa per trasporto materiale di scavo, massi, inerti ecc. con cassa ribaltabile a 3 lati. Per peso si intende il peso totale a pieno carico. Per portata si intende quella utile. O - sovrapprezzo per gru | h | 0.25 | 20.4 | 0% | 5.1
|  | BOL24/1_01.02.07.06.B | 06 - Martello demolitore con motore a scoppio oppure elettrico incorporato, per perforazioni e demolizioni, escluso addetto alla manovra. B - con motore elettrico, potenza fino 2,00 kW. | h | 0.5 | 5.8 | 0% | 2.9
|  | BOL24/1_01.02.10.01.A | 01 - Gruppo elettrogeno-Diesel, trasportabile, silenziato, corrente alternata trifase, completo di quadro di comando, contaore e serbatoio per autonomia giornaliera. Potenza = potenza in uscita A - potenza fino a 15,0 KVA | h | 0.5 | 15.65 | 0% | 7.83
|  | BOL24/1_01.05.01.10A.20 | 10A - - 20 - Malta di riempimento per pozzetti Malta senza ritiro, resistente a gelo e sali e solfati, altamente fluida, a presa rapida e con resistenza meccanica | kg | 25 | 1.28 | 0% | 32
|  | BOL24/1_01.05.06.35A.35 | 35A - - 35 - Asfalto a freddo per riparazioni | kg | 50 | 0.76 | 0% | 38
|  | BOL24/1_54.45.02A.02.03 | 02 - DIRITTI DI DISCARICA PER MACERIE EDILI 03 - Diritti di discarica per materiale di categoria 2/C; croste di asfalto senza impurità e fresato proveniente dalla pavimentazione stradale. | t | 0.035 | 18.73 | 0% | 0.66
|  | BOL24/1_ZA.04.61.01.01 | 01 - - 01 - VOCE NON UFFICIALE – NON USARE - Attrezzo per il sollevamento di chiusini | h | 0.5 | 12.71 | 0% | 6.36
|  | Totale BOL24/1_ | [5 empty] | 271.49
|  |  | Totale Voci (A) |  |  |  | 0% | 271.49
|  |  | Spese generali (B) |  | 15% | di (A) |  | 40.72
|  |  | Di cui oneri di sicurezza afferenti l'impresa |  | 5.06% | di (B) |  | 2.06
|  |  | Utili di impresa (C) |  | 10% | di (A + B) |  | 31.22
|  |  | TOTALE (A + B + C) euro / cad |  |  |  | 0% | 343.43
|  |  | Incidenza Manodopera sul totale |  | 46.49% |  |  | 159.65
|  |  | Incidenza Oneri di sicurezza sul totale |  | 0.6% |  |  | 2.06
Analisi | CAM | Codice dettaglio | Voce principale/Voce | Unità di misura | Quantità | Prezzo unitario | Scostamento % su anno 2024 | Importo
BOL24/1_78.80.06.02.B CHIUSINI, CADITOIE, GRIGLIE, CANALETTE PREFABBRICATE, ACCESSORI PER POZZETTI LAVORI ACCESSORI Adattamento di chiusini Adattamento di chiusini/saracinesche esistenti alla pavimentazione esistente. Nel prezzo sono comprese le seguenti prestazioni: - il taglio della pavimentazione; - opere di demolizione o di sollevamento manuali o con macchinari relative ai chiusini/saracinesche esistenti; - la regolazione al livello necessario; - orientamento dei chiusini con attrezzo per il sollevamento del chiusino o manuale, per l'orientamento delle saracinesche; - il riempimento di vuoti con malta speciale superfluida a presa rapida; caratteristiche della malta: resistente a gelo e sali e solfati, senza ritiro; - la successiva pulizia di residui di malta; - il caricamento e lo smaltimento regolare dei residui di demolizione; - la bitumatura del bordo tra il chiusino/la saracinesca e la pavimentazione con conglomerati bituminosi a freddo reattivi, compresa la costipazione. Sono incluse nel prezzo tutte le prestazioni principali e accessorie. Non sono compresi chiusini, telai dei chiusini, saracinesche e anelli di correzione nuovi che vengono indennizzati a parte. chiusini quadrati e caditoie, fino a 80x80 cm, classe B, C e D |  | BOL24/1_01.01.01.01A.02 | 01A - - 02 - Operaio specializzato | h | 2.5 | 33.34 | 0% | 83.35
|  | BOL24/1_01.01.01.01A.03 | 01A - - 03 - Operaio qualificato | h | 2.5 | 30.52 | 0% | 76.3
|  | BOL24/1_01.02.01.12.G | 12 - Autocarro con cassa per trasporto materiale di scavo, massi, inerti ecc. con cassa ribaltabile a 3 lati. Per peso si intende il peso totale a pieno carico. Per portata si intende quella utile. G - peso (Autorizzazione speciale) 33 t | h | 0.25 | 75.95 | 0% | 18.99
|  | BOL24/1_01.02.01.12.O | 12 - Autocarro con cassa per trasporto materiale di scavo, massi, inerti ecc. con cassa ribaltabile a 3 lati. Per peso si intende il peso totale a pieno carico. Per portata si intende quella utile. O - sovrapprezzo per gru | h | 0.25 | 20.4 | 0% | 5.1
|  | BOL24/1_01.02.07.06.B | 06 - Martello demolitore con motore a scoppio oppure elettrico incorporato, per perforazioni e demolizioni, escluso addetto alla manovra. B - con motore elettrico, potenza fino 2,00 kW. | h | 0.5 | 5.8 | 0% | 2.9
|  | BOL24/1_01.02.10.01.A | 01 - Gruppo elettrogeno-Diesel, trasportabile, silenziato, corrente alternata trifase, completo di quadro di comando, contaore e serbatoio per autonomia giornaliera. Potenza = potenza in uscita A - potenza fino a 15,0 KVA | h | 0.5 | 15.65 | 0% | 7.83
|  | BOL24/1_01.05.01.10A.20 | 10A - - 20 - Malta di riempimento per pozzetti Malta senza ritiro, resistente a gelo e sali e solfati, altamente fluida, a presa rapida e con resistenza meccanica | kg | 25 | 1.28 | 0% | 32
|  | BOL24/1_01.05.06.35A.35 | 35A - - 35 - Asfalto a freddo per riparazioni | kg | 50 | 0.76 | 0% | 38
|  | BOL24/1_54.45.02A.02.03 | 02 - DIRITTI DI DISCARICA PER MACERIE EDILI 03 - Diritti di discarica per materiale di categoria 2/C; croste di asfalto senza impurità e fresato proveniente dalla pavimentazione stradale. | t | 0.035 | 18.73 | 0% | 0.66
|  | Totale BOL24/1_ | [5 empty] | 265.13
|  |  | Totale Voci (A) |  |  |  | 0% | 265.13
|  |  | Spese generali (B) |  | 15% | di (A) |  | 39.77
|  |  | Di cui oneri di sicurezza afferenti l'impresa |  | 5.06% | di (B) |  | 2.01
|  |  | Utili di impresa (C) |  | 10% | di (A + B) |  | 30.49
|  |  | TOTALE (A + B + C) euro / cad |  |  |  | 0% | 335.39
|  |  | Incidenza Manodopera sul totale |  | 47.6% |  |  | 159.65
|  |  | Incidenza Oneri di sicurezza sul totale |  | 0.6% |  |  | 2.01
Analisi | CAM | Codice dettaglio | Voce principale/Voce | Unità di misura | Quantità | Prezzo unitario | Scostamento % su anno 2024 | Importo
BOL24/1_78.80.06.02.C CHIUSINI, CADITOIE, GRIGLIE, CANALETTE PREFABBRICATE, ACCESSORI PER POZZETTI LAVORI ACCESSORI Adattamento di chiusini Adattamento di chiusini/saracinesche esistenti alla pavimentazione esistente. Nel prezzo sono comprese le seguenti prestazioni: - il taglio della pavimentazione; - opere di demolizione o di sollevamento manuali o con macchinari relative ai chiusini/saracinesche esistenti; - la regolazione al livello necessario; - orientamento dei chiusini con attrezzo per il sollevamento del chiusino o manuale, per l'orientamento delle saracinesche; - il riempimento di vuoti con malta speciale superfluida a presa rapida; caratteristiche della malta: resistente a gelo e sali e solfati, senza ritiro; - la successiva pulizia di residui di malta; - il caricamento e lo smaltimento regolare dei residui di demolizione; - la bitumatura del bordo tra il chiusino/la saracinesca e la pavimentazione con conglomerati bituminosi a freddo reattivi, compresa la costipazione. Sono incluse nel prezzo tutte le prestazioni principali e accessorie. Non sono compresi chiusini, telai dei chiusini, saracinesche e anelli di correzione nuovi che vengono indennizzati a parte. chiusini quadrati 60x120 cm, classe B, C e D |  | BOL24/1_01.01.01.01A.02 | 01A - - 02 - Operaio specializzato | h | 3.5 | 33.34 | 0% | 116.69
|  | BOL24/1_01.01.01.01A.03 | 01A - - 03 - Operaio qualificato | h | 3.5 | 30.52 | 0% | 106.82
|  | BOL24/1_01.02.01.12.G | 12 - Autocarro con cassa per trasporto materiale di scavo, massi, inerti ecc. con cassa ribaltabile a 3 lati. Per peso si intende il peso totale a pieno carico. Per portata si intende quella utile. G - peso (Autorizzazione speciale) 33 t | h | 0.25 | 75.95 | 0% | 18.99
|  | BOL24/1_01.02.01.12.O | 12 - Autocarro con cassa per trasporto materiale di scavo, massi, inerti ecc. con cassa ribaltabile a 3 lati. Per peso si intende il peso totale a pieno carico. Per portata si intende quella utile. O - sovrapprezzo per gru | h | 0.25 | 20.4 | 0% | 5.1
|  | BOL24/1_01.02.07.06.B | 06 - Martello demolitore con motore a scoppio oppure elettrico incorporato, per perforazioni e demolizioni, escluso addetto alla manovra. B - con motore elettrico, potenza fino 2,00 kW. | h | 0.5 | 5.8 | 0% | 2.9
|  | BOL24/1_01.02.10.01.A | 01 - Gruppo elettrogeno-Diesel, trasportabile, silenziato, corrente alternata trifase, completo di quadro di comando, contaore e serbatoio per autonomia giornaliera. Potenza = potenza in uscita A - potenza fino a 15,0 KVA | h | 0.5 | 15.65 | 0% | 7.83
|  | BOL24/1_01.05.01.10A.20 | 10A - - 20 - Malta di riempimento per pozzetti Malta senza ritiro, resistente a gelo e sali e solfati, altamente fluida, a presa rapida e con resistenza meccanica | kg | 50 | 1.28 | 0% | 64
|  | BOL24/1_01.05.06.35A.35 | 35A - - 35 - Asfalto a freddo per riparazioni | kg | 75 | 0.76 | 0% | 57
|  | BOL24/1_54.45.02A.02.03 | 02 - DIRITTI DI DISCARICA PER MACERIE EDILI 03 - Diritti di discarica per materiale di categoria 2/C; croste di asfalto senza impurità e fresato proveniente dalla pavimentazione stradale. | t | 0.035 | 18.73 | 0% | 0.66
|  | Totale BOL24/1_ | [5 empty] | 379.99
|  |  | Totale Voci (A) |  |  |  | 0% | 379.99
|  |  | Spese generali (B) |  | 15% | di (A) |  | 57
|  |  | Di cui oneri di sicurezza afferenti l'impresa |  | 5.06% | di (B) |  | 2.88
|  |  | Utili di impresa (C) |  | 10% | di (A + B) |  | 43.7
|  |  | TOTALE (A + B + C) euro / cad |  |  |  | 0% | 480.69
|  |  | Incidenza Manodopera sul totale |  | 46.5% |  |  | 223.51
|  |  | Incidenza Oneri di sicurezza sul totale |  | 0.6% |  |  | 2.88
Analisi | CAM | Codice dettaglio | Voce principale/Voce | Unità di misura | Quantità | Prezzo unitario | Scostamento % su anno 2024 | Importo
BOL24/1_78.80.06.02.D CHIUSINI, CADITOIE, GRIGLIE, CANALETTE PREFABBRICATE, ACCESSORI PER POZZETTI LAVORI ACCESSORI Adattamento di chiusini Adattamento di chiusini/saracinesche esistenti alla pavimentazione esistente. Nel prezzo sono comprese le seguenti prestazioni: - il taglio della pavimentazione; - opere di demolizione o di sollevamento manuali o con macchinari relative ai chiusini/saracinesche esistenti; - la regolazione al livello necessario; - orientamento dei chiusini con attrezzo per il sollevamento del chiusino o manuale, per l'orientamento delle saracinesche; - il riempimento di vuoti con malta speciale superfluida a presa rapida; caratteristiche della malta: resistente a gelo e sali e solfati, senza ritiro; - la successiva pulizia di residui di malta; - il caricamento e lo smaltimento regolare dei residui di demolizione; - la bitumatura del bordo tra il chiusino/la saracinesca e la pavimentazione con conglomerati bituminosi a freddo reattivi, compresa la costipazione. Sono incluse nel prezzo tutte le prestazioni principali e accessorie. Non sono compresi chiusini, telai dei chiusini, saracinesche e anelli di correzione nuovi che vengono indennizzati a parte. Saracinesche di acquedotti, gasdotti, teleriscaldamento o altre infrastrutture |  | BOL24/1_01.01.01.01A.02 | 01A - - 02 - Operaio specializzato | h | 1.75 | 33.34 | 0% | 58.35
|  | BOL24/1_01.01.01.01A.03 | 01A - - 03 - Operaio qualificato | h | 1.75 | 30.52 | 0% | 53.41
|  | BOL24/1_01.02.01.12.G | 12 - Autocarro con cassa per trasporto materiale di scavo, massi, inerti ecc. con cassa ribaltabile a 3 lati. Per peso si intende il peso totale a pieno carico. Per portata si intende quella utile. G - peso (Autorizzazione speciale) 33 t | h | 0.25 | 75.95 | 0% | 18.99
|  | BOL24/1_01.02.01.12.O | 12 - Autocarro con cassa per trasporto materiale di scavo, massi, inerti ecc. con cassa ribaltabile a 3 lati. Per peso si intende il peso totale a pieno carico. Per portata si intende quella utile. O - sovrapprezzo per gru | h | 0.25 | 20.4 | 0% | 5.1
|  | BOL24/1_01.02.07.06.B | 06 - Martello demolitore con motore a scoppio oppure elettrico incorporato, per perforazioni e demolizioni, escluso addetto alla manovra. B - con motore elettrico, potenza fino 2,00 kW. | h | 0.5 | 5.8 | 0% | 2.9
|  | BOL24/1_01.02.10.01.A | 01 - Gruppo elettrogeno-Diesel, trasportabile, silenziato, corrente alternata trifase, completo di quadro di comando, contaore e serbatoio per autonomia giornaliera. Potenza = potenza in uscita A - potenza fino a 15,0 KVA | h | 0.5 | 15.65 | 0% | 7.83
|  | BOL24/1_01.02.15.03.A | 03 - Piastra vibrante con motore a combustione, frequenza 3000 - 6000/s A - peso fino 100 kg | h | 0.25 | 46.61 | 0% | 11.65
|  | BOL24/1_01.05.01.10A.20 | 10A - - 20 - Malta di riempimento per pozzetti Malta senza ritiro, resistente a gelo e sali e solfati, altamente fluida, a presa rapida e con resistenza meccanica | kg | 25 | 1.28 | 0% | 32
|  | BOL24/1_01.05.06.35A.35 | 35A - - 35 - Asfalto a freddo per riparazioni | kg | 25 | 0.76 | 0% | 19
|  | BOL24/1_54.45.02A.02.03 | 02 - DIRITTI DI DISCARICA PER MACERIE EDILI 03 - Diritti di discarica per materiale di categoria 2/C; croste di asfalto senza impurità e fresato proveniente dalla pavimentazione stradale. | t | 0.035 | 18.73 | 0% | 0.66
|  | Totale BOL24/1_ | [5 empty] | 209.89
|  |  | Totale Voci (A) |  |  |  | 0% | 209.89
|  |  | Spese generali (B) |  | 15% | di (A) |  | 31.48
|  |  | Di cui oneri di sicurezza afferenti l'impresa |  | 5.06% | di (B) |  | 1.59
|  |  | Utili di impresa (C) |  | 10% | di (A + B) |  | 24.14
|  |  | TOTALE (A + B + C) euro / cad |  |  |  | 0% | 265.51
|  |  | Incidenza Manodopera sul totale |  | 42.09% |  |  | 111.76
|  |  | Incidenza Oneri di sicurezza sul totale |  | 0.6% |  |  | 1.59
Analisi | CAM | Codice dettaglio | Voce principale/Voce | Unità di misura | Quantità | Prezzo unitario | Scostamento % su anno 2024 | Importo
BOL24/1_78.80.06.03A.03 CHIUSINI, CADITOIE, GRIGLIE, CANALETTE PREFABBRICATE, ACCESSORI PER POZZETTI LAVORI ACCESSORI Adattamento di chiusini - Sovrapprezzo per la fornitura di un nuovo chiusino ca. DN 600, tipo BEGU classe D, con telaio di adattamento, H=100mm per la sostituzione di chiusini esistenti H=160mm. Telaio e chiusino in conglomerato cementizio, con guarnizione smorzante; per pozzetti con riduzione a tronco tondo Ø 60cm. |  | BOL24/1_01.04.51.27.B | 27 - Chiusini stradali DIN 1229 in ghisa/cemento, di qualunque forma e dimensione standard richiesta, di produzione industriale, con o senza aperture di aereazione, telaio in ghisa/cemento B - Chiusino classe D400, circolare DN600 con telaio di adattamento H=100mm | nr | 1 | 207.53 | 0% | 207.53
|  | Totale BOL24/1_ | [5 empty] | 207.53
|  |  | Totale Voci (A) |  |  |  | 0% | 207.53
|  |  | Spese generali (B) |  | 15% | di (A) |  | 31.13
|  |  | Di cui oneri di sicurezza afferenti l'impresa |  | 5.06% | di (B) |  | 1.58
|  |  | Utili di impresa (C) |  | 10% | di (A + B) |  | 23.87
|  |  | TOTALE (A + B + C) euro / nr |  |  |  | 0% | 262.53
|  |  | Incidenza Manodopera sul totale |  | 0% |  |  | 0
|  |  | Incidenza Oneri di sicurezza sul totale |  | 0.6% |  |  | 1.58
Analisi | CAM | Codice dettaglio | Voce principale/Voce | Unità di misura | Quantità | Prezzo unitario | Scostamento % su anno 2024 | Importo
BOL24/1_78.80.06.04A.04 CHIUSINI, CADITOIE, GRIGLIE, CANALETTE PREFABBRICATE, ACCESSORI PER POZZETTI LAVORI ACCESSORI Adattamento di chiusini - Sovrapprezzo per la fornitura di un nuovo chiusino ca. DN 600, in ghisa tipo autolivellante classe D. Chiusino in ghisa classe D con guarnizione smorzante, tondo DN 600 mm, compresa la fornitura dell'anello di guida in ghisa o cemento con i requisiti previsti dal tipo di strada e dal progetto. |  | BOL24/1_01.04.51.27.C | 27 - Chiusini stradali DIN 1229 in ghisa/cemento, di qualunque forma e dimensione standard richiesta, di produzione industriale, con o senza aperture di aereazione, telaio in ghisa/cemento C - Chiusino classe D400, tondo DN600, tipo autolivellante con guarnizione smorzante, compresa l'anello di guida in ghisa o cemento | nr | 1 | 305.35 | 0% | 305.35
|  | Totale BOL24/1_ | [5 empty] | 305.35
|  |  | Totale Voci (A) |  |  |  | 0% | 305.35
|  |  | Spese generali (B) |  | 15% | di (A) |  | 45.8
|  |  | Di cui oneri di sicurezza afferenti l'impresa |  | 5.06% | di (B) |  | 2.32
|  |  | Utili di impresa (C) |  | 10% | di (A + B) |  | 35.12
|  |  | TOTALE (A + B + C) euro / nr |  |  |  | 0% | 386.27
|  |  | Incidenza Manodopera sul totale |  | 0% |  |  | 0
|  |  | Incidenza Oneri di sicurezza sul totale |  | 0.6% |  |  | 2.32
Analisi | CAM | Codice dettaglio | Voce principale/Voce | Unità di misura | Quantità | Prezzo unitario | Scostamento % su anno 2024 | Importo
BOL24/1_85.05.10.02.A PAVIMENTAZIONI PAVIMENTAZIONI BITUMINOSE PAVIMENTAZIONI CON CONGLOMERATO BITUMINOSO Conglomerato bituminoso AC32 per strato di base confezionato a caldo in impianti idonei, costituito da bitume semisolido, aggregati lapidei e additivi, con dosaggi e modalità indicati nelle Direttive tecniche per pavimentazioni bituminose, fondazioni e sottofondi stradali. Il conglomerato bituminoso va posato previa spruzzatura di una mano di ancoraggio (emulsione bituminosa a lenta rottura e basa viscosità), se lo strato di supporto è costituito da un misto granulare (emulsione bituminosa tipo C55 B4) o misto cementato (emulsione bituminosa tipo C60 B10), o previa spruzzatura di una mano di attacco (emulsione bituminosa tipo C55 B3) se lo strato di supporto è costituito da un conglomerato bituminoso. Mano di ancoraggio o mano d’attacco sono conteggiate a parte. per ogni m2 e ogni cm di spessore finito |  | BOL24/1_01.01.01.01A.01 | 01A - - 01 - Operaio altamente specializzato o maestro professionale | h | 0.0004 | 35.09 | 0% | 0.01
|  | BOL24/1_01.01.01.01A.02 | 01A - - 02 - Operaio specializzato | h | 0.0004 | 33.34 | 0% | 0.01
|  | BOL24/1_01.02.01.12.H | 12 - Autocarro con cassa per trasporto materiale di scavo, massi, inerti ecc. con cassa ribaltabile a 3 lati. Per peso si intende il peso totale a pieno carico. Per portata si intende quella utile. H - peso (Autorizzazione speciale) 40 t | h | 0.0018 | 82.83 | 0% | 0.15
|  | BOL24/1_01.02.07.20A.20 | 20A - - 20 - Produzione conglomerati bituminosi - costante conglomerati | t | 0.024 | 18.57 | 0% | 0.45
|  | BOL24/1_01.02.14.35.C | 35 - Finitrice meccanica per conglomerati bituminosi C - larghezza di stesa 2,55 fino 5,00 m | h | 0.0004 | 129.6 | 0% | 0.05
|  | BOL24/1_01.02.15.05.C | 05 - Rullo vibrante semovente Completo di impianto di innaffiamento: C - a tandem, con cabina, peso 4 fino a 6 t | h | 0.0004 | 60.84 | 0% | 0.02
|  | BOL24/1_01.02.15.05.D | 05 - Rullo vibrante semovente Completo di impianto di innaffiamento: D - a tandem, con cabina, peso oltre 6,00 fino a 9,00 t | h | 0.0004 | 68.06 | 0% | 0.03
|  | BOL24/1_01.04.01.23.B | 23 - Componenti inerti misti per calcestruzzo. B - pezzatura 0,075 fino a 32 mm | t | 0.0221 | 21.64 | 0% | 0.48
|  | BOL24/1_01.05.04.04A.03 | 04A - - 03 - Bitume liquido 50/70 o 70/100 sfuso in cisterna | t | 0.0012 | 630 | 0% | 0.76
|  | BOL24/1_01.05.05.05A.05 | 05A - - 05 - Attivante di adesione | kg | 0.0048 | 4.52 | 0% | 0.02
|  | BOL24/1_ZA.06.25.01.01 | 01 - - 01 - VOCE NON UFFICIALE - NON USARE - ZA.06 - Riempitivo esterno; 32 kg per tonnellata; 0,01 m³ x 0,032 t x 2,40 t/m³ | t | 0.0008 | 26 | 0% | 0.02
|  | Totale BOL24/1_ | [5 empty] | 2
|  |  | Totale Voci (A) |  |  |  | 0% | 2
|  |  | Spese generali (B) |  | 15% | di (A) |  | 0.3
|  |  | Di cui oneri di sicurezza afferenti l'impresa |  | 5.06% | di (B) |  | 0.02
|  |  | Utili di impresa (C) |  | 10% | di (A + B) |  | 0.23
|  |  | TOTALE (A + B + C) euro / m2 |  |  |  | 0% | 2.53
|  |  | Incidenza Manodopera sul totale |  | 0.79% |  |  | 0.02
|  |  | Incidenza Oneri di sicurezza sul totale |  | 0.79% |  |  | 0.02
Analisi | CAM | Codice dettaglio | Voce principale/Voce | Unità di misura | Quantità | Prezzo unitario | Scostamento % su anno 2024 | Importo
BOL24/1_85.05.10.02.B PAVIMENTAZIONI PAVIMENTAZIONI BITUMINOSE PAVIMENTAZIONI CON CONGLOMERATO BITUMINOSO Conglomerato bituminoso AC32 per strato di base confezionato a caldo in impianti idonei, costituito da bitume semisolido, aggregati lapidei e additivi, con dosaggi e modalità indicati nelle Direttive tecniche per pavimentazioni bituminose, fondazioni e sottofondi stradali. Il conglomerato bituminoso va posato previa spruzzatura di una mano di ancoraggio (emulsione bituminosa a lenta rottura e basa viscosità), se lo strato di supporto è costituito da un misto granulare (emulsione bituminosa tipo C55 B4) o misto cementato (emulsione bituminosa tipo C60 B10), o previa spruzzatura di una mano di attacco (emulsione bituminosa tipo C55 B3) se lo strato di supporto è costituito da un conglomerato bituminoso. Mano di ancoraggio o mano d’attacco sono conteggiate a parte. spessore variabile |  | BOL24/1_01.01.01.01A.01 | 01A - - 01 - Operaio altamente specializzato o maestro professionale | h | 0.0168 | 35.09 | 0% | 0.59
|  | BOL24/1_01.01.01.01A.02 | 01A - - 02 - Operaio specializzato | h | 0.0168 | 33.34 | 0% | 0.56
|  | BOL24/1_01.02.01.12.H | 12 - Autocarro con cassa per trasporto materiale di scavo, massi, inerti ecc. con cassa ribaltabile a 3 lati. Per peso si intende il peso totale a pieno carico. Per portata si intende quella utile. H - peso (Autorizzazione speciale) 40 t | h | 0.0756 | 82.83 | 0% | 6.26
|  | BOL24/1_01.02.07.20A.20 | 20A - - 20 - Produzione conglomerati bituminosi - costante conglomerati | t | 1 | 18.57 | 0% | 18.57
|  | BOL24/1_01.02.14.35.C | 35 - Finitrice meccanica per conglomerati bituminosi C - larghezza di stesa 2,55 fino 5,00 m | h | 0.0168 | 129.6 | 0% | 2.18
|  | BOL24/1_01.02.15.05.C | 05 - Rullo vibrante semovente Completo di impianto di innaffiamento: C - a tandem, con cabina, peso 4 fino a 6 t | h | 0.0168 | 60.84 | 0% | 1.02
|  | BOL24/1_01.02.15.05.D | 05 - Rullo vibrante semovente Completo di impianto di innaffiamento: D - a tandem, con cabina, peso oltre 6,00 fino a 9,00 t | h | 0.0168 | 68.06 | 0% | 1.14
|  | BOL24/1_01.04.01.23.B | 23 - Componenti inerti misti per calcestruzzo. B - pezzatura 0,075 fino a 32 mm | t | 0.92 | 21.64 | 0% | 19.91
|  | BOL24/1_01.05.04.04A.03 | 04A - - 03 - Bitume liquido 50/70 o 70/100 sfuso in cisterna | t | 0.048 | 630 | 0% | 30.24
|  | BOL24/1_01.05.05.05A.05 | 05A - - 05 - Attivante di adesione | kg | 0.2 | 4.52 | 0% | 0.9
|  | BOL24/1_ZA.06.16.01.01 | 01 - - 01 - VOCE NON UFFICIALE - NON USARE - ZA.06 - Riempitivo esterno; 32kg | t | 0.032 | 26 | 0% | 0.83
|  | Totale BOL24/1_ | [5 empty] | 82.2
|  |  | Totale Voci (A) |  |  |  | 0% | 82.2
|  |  | Spese generali (B) |  | 15% | di (A) |  | 12.33
|  |  | Di cui oneri di sicurezza afferenti l'impresa |  | 5.06% | di (B) |  | 0.62
|  |  | Utili di impresa (C) |  | 10% | di (A + B) |  | 9.45
|  |  | TOTALE (A + B + C) euro / t |  |  |  | 0% | 103.98
|  |  | Incidenza Manodopera sul totale |  | 1.11% |  |  | 1.15
|  |  | Incidenza Oneri di sicurezza sul totale |  | 0.6% |  |  | 0.62
Analisi | CAM | Codice dettaglio | Voce principale/Voce | Unità di misura | Quantità | Prezzo unitario | Scostamento % su anno 2024 | Importo
BOL24/1_85.05.10.06.A PAVIMENTAZIONI PAVIMENTAZIONI BITUMINOSE PAVIMENTAZIONI CON CONGLOMERATO BITUMINOSO Conglomerato bituminoso AC32 con bitume modificato per strato di base confezionato a caldo in impianti idonei, costituito da bitume modificato con polimeri, aggregati lapidei e additivi, con dosaggi e modalità indicati nelle Direttive tecniche per pavimentazioni bituminose, fondazioni e sottofondi stradali. Il conglomerato bituminoso va posato previa spruzzatura di una mano di ancoraggio (emulsione bituminosa a lenta rottura e basa viscosità), se lo strato di supporto è costituito da un misto granulare (emulsione bituminosa tipo C55 B4) o misto cementato (emulsione bituminosa tipo C60 B10), o previa spruzzatura di una mano di attacco (emulsione bituminosa tipo C69 BP3) se lo strato di supporto è costituito da un conglomerato bituminoso. Mano di ancoraggio o mano d’attacco sono conteggiate a parte. per ogni m2 e ogni cm di spessore finito |  | BOL24/1_01.01.01.01A.01 | 01A - - 01 - Operaio altamente specializzato o maestro professionale | h | 0.0004 | 35.09 | 0% | 0.01
|  | BOL24/1_01.01.01.01A.02 | 01A - - 02 - Operaio specializzato | h | 0.0004 | 33.34 | 0% | 0.01
|  | BOL24/1_01.02.01.12.H | 12 - Autocarro con cassa per trasporto materiale di scavo, massi, inerti ecc. con cassa ribaltabile a 3 lati. Per peso si intende il peso totale a pieno carico. Per portata si intende quella utile. H - peso (Autorizzazione speciale) 40 t | h | 0.0018 | 82.83 | 0% | 0.15
|  | BOL24/1_01.02.07.20A.20 | 20A - - 20 - Produzione conglomerati bituminosi - costante conglomerati | t | 0.024 | 18.57 | 0% | 0.45
|  | BOL24/1_01.02.14.35.C | 35 - Finitrice meccanica per conglomerati bituminosi C - larghezza di stesa 2,55 fino 5,00 m | h | 0.0004 | 129.6 | 0% | 0.05
|  | BOL24/1_01.02.15.05.C | 05 - Rullo vibrante semovente Completo di impianto di innaffiamento: C - a tandem, con cabina, peso 4 fino a 6 t | h | 0.0004 | 60.84 | 0% | 0.02
|  | BOL24/1_01.02.15.05.D | 05 - Rullo vibrante semovente Completo di impianto di innaffiamento: D - a tandem, con cabina, peso oltre 6,00 fino a 9,00 t | h | 0.0004 | 68.06 | 0% | 0.03
|  | BOL24/1_01.04.01.23.B | 23 - Componenti inerti misti per calcestruzzo. B - pezzatura 0,075 fino a 32 mm | t | 0.0221 | 21.64 | 0% | 0.48
|  | BOL24/1_01.05.04.04A.04 | 04A - - 04 - Bitume liquido modificato sfuso in cisterna | t | 0.0012 | 733 | 0% | 0.88
|  | BOL24/1_01.05.05.05A.05 | 05A - - 05 - Attivante di adesione | kg | 0.0048 | 4.52 | 0% | 0.02
|  | BOL24/1_ZA.06.25.01.01 | 01 - - 01 - VOCE NON UFFICIALE - NON USARE - ZA.06 - Riempitivo esterno; 32 kg per tonnellata; 0,01 m³ x 0,032 t x 2,40 t/m³ | t | 0.0008 | 26 | 0% | 0.02
|  | Totale BOL24/1_ | [5 empty] | 2.12
|  |  | Totale Voci (A) |  |  |  | 0% | 2.12
|  |  | Spese generali (B) |  | 15% | di (A) |  | 0.32
|  |  | Di cui oneri di sicurezza afferenti l'impresa |  | 5.06% | di (B) |  | 0.02
|  |  | Utili di impresa (C) |  | 10% | di (A + B) |  | 0.24
|  |  | TOTALE (A + B + C) euro / m2 |  |  |  | 0% | 2.68
|  |  | Incidenza Manodopera sul totale |  | 0.75% |  |  | 0.02
|  |  | Incidenza Oneri di sicurezza sul totale |  | 0.75% |  |  | 0.02
Analisi | CAM | Codice dettaglio | Voce principale/Voce | Unità di misura | Quantità | Prezzo unitario | Scostamento % su anno 2024 | Importo
BOL24/1_85.05.10.06.B PAVIMENTAZIONI PAVIMENTAZIONI BITUMINOSE PAVIMENTAZIONI CON CONGLOMERATO BITUMINOSO Conglomerato bituminoso AC32 con bitume modificato per strato di base confezionato a caldo in impianti idonei, costituito da bitume modificato con polimeri, aggregati lapidei e additivi, con dosaggi e modalità indicati nelle Direttive tecniche per pavimentazioni bituminose, fondazioni e sottofondi stradali. Il conglomerato bituminoso va posato previa spruzzatura di una mano di ancoraggio (emulsione bituminosa a lenta rottura e basa viscosità), se lo strato di supporto è costituito da un misto granulare (emulsione bituminosa tipo C55 B4) o misto cementato (emulsione bituminosa tipo C60 B10), o previa spruzzatura di una mano di attacco (emulsione bituminosa tipo C69 BP3) se lo strato di supporto è costituito da un conglomerato bituminoso. Mano di ancoraggio o mano d’attacco sono conteggiate a parte. spessore variabile |  | BOL24/1_01.01.01.01A.01 | 01A - - 01 - Operaio altamente specializzato o maestro professionale | h | 0.0168 | 35.09 | 0% | 0.59
|  | BOL24/1_01.01.01.01A.02 | 01A - - 02 - Operaio specializzato | h | 0.0168 | 33.34 | 0% | 0.56
|  | BOL24/1_01.02.01.12.H | 12 - Autocarro con cassa per trasporto materiale di scavo, massi, inerti ecc. con cassa ribaltabile a 3 lati. Per peso si intende il peso totale a pieno carico. Per portata si intende quella utile. H - peso (Autorizzazione speciale) 40 t | h | 0.0756 | 82.83 | 0% | 6.26
|  | BOL24/1_01.02.07.20A.20 | 20A - - 20 - Produzione conglomerati bituminosi - costante conglomerati | t | 1 | 18.57 | 0% | 18.57
|  | BOL24/1_01.02.14.35.C | 35 - Finitrice meccanica per conglomerati bituminosi C - larghezza di stesa 2,55 fino 5,00 m | h | 0.0168 | 129.6 | 0% | 2.18
|  | BOL24/1_01.02.15.05.C | 05 - Rullo vibrante semovente Completo di impianto di innaffiamento: C - a tandem, con cabina, peso 4 fino a 6 t | h | 0.0168 | 60.84 | 0% | 1.02
|  | BOL24/1_01.02.15.05.D | 05 - Rullo vibrante semovente Completo di impianto di innaffiamento: D - a tandem, con cabina, peso oltre 6,00 fino a 9,00 t | h | 0.0168 | 68.06 | 0% | 1.14
|  | BOL24/1_01.04.01.23.B | 23 - Componenti inerti misti per calcestruzzo. B - pezzatura 0,075 fino a 32 mm | t | 0.92 | 21.64 | 0% | 19.91
|  | BOL24/1_01.05.04.04A.04 | 04A - - 04 - Bitume liquido modificato sfuso in cisterna | t | 0.048 | 733 | 0% | 35.18
|  | BOL24/1_01.05.05.05A.05 | 05A - - 05 - Attivante di adesione | kg | 0.2 | 4.52 | 0% | 0.9
|  | BOL24/1_ZA.06.16.01.01 | 01 - - 01 - VOCE NON UFFICIALE - NON USARE - ZA.06 - Riempitivo esterno; 32kg | t | 0.032 | 26 | 0% | 0.83
|  | Totale BOL24/1_ | [5 empty] | 87.14
|  |  | Totale Voci (A) |  |  |  | 0% | 87.14
|  |  | Spese generali (B) |  | 15% | di (A) |  | 13.07
|  |  | Di cui oneri di sicurezza afferenti l'impresa |  | 5.06% | di (B) |  | 0.66
|  |  | Utili di impresa (C) |  | 10% | di (A + B) |  | 10.02
|  |  | TOTALE (A + B + C) euro / t |  |  |  | 0% | 110.23
|  |  | Incidenza Manodopera sul totale |  | 1.04% |  |  | 1.15
|  |  | Incidenza Oneri di sicurezza sul totale |  | 0.6% |  |  | 0.66
Analisi | CAM | Codice dettaglio | Voce principale/Voce | Unità di misura | Quantità | Prezzo unitario | Scostamento % su anno 2024 | Importo
BOL24/1_85.05.10.07.A PAVIMENTAZIONI PAVIMENTAZIONI BITUMINOSE PAVIMENTAZIONI CON CONGLOMERATO BITUMINOSO Conglomerato bituminoso AC32 con bitume modificato ad alta lavorabilitá per strato di base confezionato a caldo in impianti idonei, costituito da bitume modificato con polimeri ad alta lavorabilitá, aggregati lapidei e additivi, con dosaggi e modalità indicati nelle Direttive tecniche per pavimentazioni bituminose, fondazioni e sottofondi stradali. Il conglomerato bituminoso va posato previa spruzzatura di una mano di ancoraggio (emulsione bituminosa a lenta rottura e basa viscosità), se lo strato di supporto è costituito da un misto granulare (emulsione bituminosa tipo C55 B4) o misto cementato (emulsione bituminosa tipo C60 B10), o previa spruzzatura di una mano di attacco (emulsione bituminosa tipo C69 BP3) se lo strato di supporto è costituito da un conglomerato bituminoso. Mano di ancoraggio o mano d’attacco sono conteggiate a parte. per ogni m2 e ogni cm di spessore finito |  | BOL24/1_01.01.01.01A.01 | 01A - - 01 - Operaio altamente specializzato o maestro professionale | h | 0.0004 | 35.09 | 0% | 0.01
|  | BOL24/1_01.01.01.01A.02 | 01A - - 02 - Operaio specializzato | h | 0.0004 | 33.34 | 0% | 0.01
|  | BOL24/1_01.02.01.12.H | 12 - Autocarro con cassa per trasporto materiale di scavo, massi, inerti ecc. con cassa ribaltabile a 3 lati. Per peso si intende il peso totale a pieno carico. Per portata si intende quella utile. H - peso (Autorizzazione speciale) 40 t | h | 0.0018 | 82.83 | 0% | 0.15
|  | BOL24/1_01.02.07.20A.20 | 20A - - 20 - Produzione conglomerati bituminosi - costante conglomerati | t | 0.024 | 18.57 | 0% | 0.45
|  | BOL24/1_01.02.14.35.C | 35 - Finitrice meccanica per conglomerati bituminosi C - larghezza di stesa 2,55 fino 5,00 m | h | 0.0004 | 129.6 | 0% | 0.05
|  | BOL24/1_01.02.15.05.C | 05 - Rullo vibrante semovente Completo di impianto di innaffiamento: C - a tandem, con cabina, peso 4 fino a 6 t | h | 0.0004 | 60.84 | 0% | 0.02
|  | BOL24/1_01.02.15.05.D | 05 - Rullo vibrante semovente Completo di impianto di innaffiamento: D - a tandem, con cabina, peso oltre 6,00 fino a 9,00 t | h | 0.0004 | 68.06 | 0% | 0.03
|  | BOL24/1_01.04.01.23.B | 23 - Componenti inerti misti per calcestruzzo. B - pezzatura 0,075 fino a 32 mm | t | 0.0221 | 21.64 | 0% | 0.48
|  | BOL24/1_01.05.05.05A.05 | 05A - - 05 - Attivante di adesione | kg | 0.0048 | 4.52 | 0% | 0.02
|  | BOL24/1_ZA.06.23.01.01 | 01 - - 01 - VOCE NON UFFICIALE - NON USARE - ZA.06 - Bitume modificato ad alta lavorabilità; 50 kg per tonnellata | t | 0.0012 | 783.25 | 0% | 0.94
|  | BOL24/1_ZA.06.25.01.01 | 01 - - 01 - VOCE NON UFFICIALE - NON USARE - ZA.06 - Riempitivo esterno; 32 kg per tonnellata; 0,01 m³ x 0,032 t x 2,40 t/m³ | t | 0.0008 | 26 | 0% | 0.02
|  | Totale BOL24/1_ | [5 empty] | 2.18
|  |  | Totale Voci (A) |  |  |  | 0% | 2.18
|  |  | Spese generali (B) |  | 15% | di (A) |  | 0.33
|  |  | Di cui oneri di sicurezza afferenti l'impresa |  | 5.06% | di (B) |  | 0.02
|  |  | Utili di impresa (C) |  | 10% | di (A + B) |  | 0.25
|  |  | TOTALE (A + B + C) euro / m2 |  |  |  | 0% | 2.76
|  |  | Incidenza Manodopera sul totale |  | 0.72% |  |  | 0.02
|  |  | Incidenza Oneri di sicurezza sul totale |  | 0.72% |  |  | 0.02
Analisi | CAM | Codice dettaglio | Voce principale/Voce | Unità di misura | Quantità | Prezzo unitario | Scostamento % su anno 2024 | Importo
BOL24/1_85.05.10.07.B PAVIMENTAZIONI PAVIMENTAZIONI BITUMINOSE PAVIMENTAZIONI CON CONGLOMERATO BITUMINOSO Conglomerato bituminoso AC32 con bitume modificato ad alta lavorabilitá per strato di base confezionato a caldo in impianti idonei, costituito da bitume modificato con polimeri ad alta lavorabilitá, aggregati lapidei e additivi, con dosaggi e modalità indicati nelle Direttive tecniche per pavimentazioni bituminose, fondazioni e sottofondi stradali. Il conglomerato bituminoso va posato previa spruzzatura di una mano di ancoraggio (emulsione bituminosa a lenta rottura e basa viscosità), se lo strato di supporto è costituito da un misto granulare (emulsione bituminosa tipo C55 B4) o misto cementato (emulsione bituminosa tipo C60 B10), o previa spruzzatura di una mano di attacco (emulsione bituminosa tipo C69 BP3) se lo strato di supporto è costituito da un conglomerato bituminoso. Mano di ancoraggio o mano d’attacco sono conteggiate a parte. spessore variabile |  | BOL24/1_01.01.01.01A.01 | 01A - - 01 - Operaio altamente specializzato o maestro professionale | h | 0.0168 | 35.09 | 0% | 0.59
|  | BOL24/1_01.01.01.01A.02 | 01A - - 02 - Operaio specializzato | h | 0.0168 | 33.34 | 0% | 0.56
|  | BOL24/1_01.02.01.12.H | 12 - Autocarro con cassa per trasporto materiale di scavo, massi, inerti ecc. con cassa ribaltabile a 3 lati. Per peso si intende il peso totale a pieno carico. Per portata si intende quella utile. H - peso (Autorizzazione speciale) 40 t | h | 0.0756 | 82.83 | 0% | 6.26
|  | BOL24/1_01.02.07.20A.20 | 20A - - 20 - Produzione conglomerati bituminosi - costante conglomerati | t | 1 | 18.57 | 0% | 18.57
|  | BOL24/1_01.02.14.35.C | 35 - Finitrice meccanica per conglomerati bituminosi C - larghezza di stesa 2,55 fino 5,00 m | h | 0.0168 | 129.6 | 0% | 2.18
|  | BOL24/1_01.02.15.05.C | 05 - Rullo vibrante semovente Completo di impianto di innaffiamento: C - a tandem, con cabina, peso 4 fino a 6 t | h | 0.0168 | 60.84 | 0% | 1.02
|  | BOL24/1_01.02.15.05.D | 05 - Rullo vibrante semovente Completo di impianto di innaffiamento: D - a tandem, con cabina, peso oltre 6,00 fino a 9,00 t | h | 0.0168 | 68.06 | 0% | 1.14
|  | BOL24/1_01.04.01.23.B | 23 - Componenti inerti misti per calcestruzzo. B - pezzatura 0,075 fino a 32 mm | t | 0.92 | 21.64 | 0% | 19.91
|  | BOL24/1_01.05.05.05A.05 | 05A - - 05 - Attivante di adesione | kg | 0.2 | 4.52 | 0% | 0.9
|  | BOL24/1_ZA.06.16.01.01 | 01 - - 01 - VOCE NON UFFICIALE - NON USARE - ZA.06 - Riempitivo esterno; 32kg | t | 0.032 | 26 | 0% | 0.83
|  | BOL24/1_ZA.06.23.01.01 | 01 - - 01 - VOCE NON UFFICIALE - NON USARE - ZA.06 - Bitume modificato ad alta lavorabilità; 50 kg per tonnellata | t | 0.048 | 783.25 | 0% | 37.6
|  | Totale BOL24/1_ | [5 empty] | 89.56
|  |  | Totale Voci (A) |  |  |  | 0% | 89.56
|  |  | Spese generali (B) |  | 15% | di (A) |  | 13.43
|  |  | Di cui oneri di sicurezza afferenti l'impresa |  | 5.06% | di (B) |  | 0.68
|  |  | Utili di impresa (C) |  | 10% | di (A + B) |  | 10.3
|  |  | TOTALE (A + B + C) euro / t |  |  |  | 0% | 113.29
|  |  | Incidenza Manodopera sul totale |  | 1.02% |  |  | 1.15
|  |  | Incidenza Oneri di sicurezza sul totale |  | 0.6% |  |  | 0.68
Analisi | CAM | Codice dettaglio | Voce principale/Voce | Unità di misura | Quantità | Prezzo unitario | Scostamento % su anno 2024 | Importo
BOL24/1_85.05.10.10.A PAVIMENTAZIONI PAVIMENTAZIONI BITUMINOSE PAVIMENTAZIONI CON CONGLOMERATO BITUMINOSO Conglomerato bituminoso riciclato a freddo per la formazione di strati di base, confezionata in sito o in impianti idonei (fissi o mobili), costituita dal conglomerato bituminoso preesistente, eventuali inerti di integrazione, emulsione di bitume modificato, acqua, cemento ed eventuali additivi, con dosaggi e modalità indicati nelle Direttive tecniche per pavimentazioni bituminose, fondazioni e sottofondi stradali. È compresa la copertura dello strato di conglomerato bituminoso riciclato a freddo con una emulsione di bitume modificato a lenta rottura (C60 BP10 preferibilmente quella utilizzata nella formazione della miscela), con un dosaggio di 1,5 kg/m² e successivo spargimento di graniglia o sabbia. per ogni m2 e ogni cm di spessore finito |  | BOL24/1_01.01.01.01A.01 | 01A - - 01 - Operaio altamente specializzato o maestro professionale | h | 0.00035 | 35.09 | 0% | 0.01
|  | BOL24/1_01.01.01.01A.02 | 01A - - 02 - Operaio specializzato | h | 0.00035 | 33.34 | 0% | 0.01
|  | BOL24/1_01.02.01.12.H | 12 - Autocarro con cassa per trasporto materiale di scavo, massi, inerti ecc. con cassa ribaltabile a 3 lati. Per peso si intende il peso totale a pieno carico. Per portata si intende quella utile. H - peso (Autorizzazione speciale) 40 t | h | 0.00225 | 82.83 | 0% | 0.19
|  | BOL24/1_01.02.07.20A.20 | 20A - - 20 - Produzione conglomerati bituminosi - costante conglomerati | t | 0.0099 | 18.57 | 0% | 0.18
|  | BOL24/1_01.02.14.35.C | 35 - Finitrice meccanica per conglomerati bituminosi C - larghezza di stesa 2,55 fino 5,00 m | h | 0.00035 | 129.6 | 0% | 0.05
|  | BOL24/1_01.02.15.05.C | 05 - Rullo vibrante semovente Completo di impianto di innaffiamento: C - a tandem, con cabina, peso 4 fino a 6 t | h | 0.00035 | 60.84 | 0% | 0.02
|  | BOL24/1_01.02.15.05.D | 05 - Rullo vibrante semovente Completo di impianto di innaffiamento: D - a tandem, con cabina, peso oltre 6,00 fino a 9,00 t | h | 0.00035 | 68.06 | 0% | 0.02
|  | BOL24/1_01.04.01.23.B | 23 - Componenti inerti misti per calcestruzzo. B - pezzatura 0,075 fino a 32 mm | t | 0.0022 | 21.64 | 0% | 0.05
|  | BOL24/1_01.04.02.24.B | 24 - Cemento speciale resistente ai solfati (Portland, pozzolanico, altoforno, con basso contenuto di C3A): resistenza "moderata" B - sciolto, in silo | kg | 0.55 | 0.17 | 0% | 0.09
|  | BOL24/1_01.04.33.20.A | 20 - RA Granulato di asfalto A - RA Granulato di asfalto 0-30 | m3 | 0.01034 | 10.75 | 0% | 0.11
|  | BOL24/1_01.05.04.04A.05 | 04A - - 05 - Emulsione cationica acida al 55 % di bitume | kg | 0.5236 | 0.98 | 0% | 0.51
|  | BOL24/1_01.05.04.04A.05 | 04A - - 05 - Emulsione cationica acida al 55 % di bitume | kg | 0.125 | 0.98 | 0% | 0.12
|  | Totale BOL24/1_ | [5 empty] | 1.36
|  |  | Totale Voci (A) |  |  |  | 0% | 1.36
|  |  | Spese generali (B) |  | 15% | di (A) |  | 0.2
|  |  | Di cui oneri di sicurezza afferenti l'impresa |  | 5.06% | di (B) |  | 0.01
|  |  | Utili di impresa (C) |  | 10% | di (A + B) |  | 0.16
|  |  | TOTALE (A + B + C) euro / m2 |  |  |  | 0% | 1.72
|  |  | Incidenza Manodopera sul totale |  | 1.16% |  |  | 0.02
|  |  | Incidenza Oneri di sicurezza sul totale |  | 0.58% |  |  | 0.01
Analisi | CAM | Codice dettaglio | Voce principale/Voce | Unità di misura | Quantità | Prezzo unitario | Scostamento % su anno 2024 | Importo
BOL24/1_85.05.10.10.B PAVIMENTAZIONI PAVIMENTAZIONI BITUMINOSE PAVIMENTAZIONI CON CONGLOMERATO BITUMINOSO Conglomerato bituminoso riciclato a freddo per la formazione di strati di base, confezionata in sito o in impianti idonei (fissi o mobili), costituita dal conglomerato bituminoso preesistente, eventuali inerti di integrazione, emulsione di bitume modificato, acqua, cemento ed eventuali additivi, con dosaggi e modalità indicati nelle Direttive tecniche per pavimentazioni bituminose, fondazioni e sottofondi stradali. È compresa la copertura dello strato di conglomerato bituminoso riciclato a freddo con una emulsione di bitume modificato a lenta rottura (C60 BP10 preferibilmente quella utilizzata nella formazione della miscela), con un dosaggio di 1,5 kg/m² e successivo spargimento di graniglia o sabbia. spessore variabile |  | BOL24/1_01.01.01.01A.01 | 01A - - 01 - Operaio altamente specializzato o maestro professionale | h | 0.0159 | 35.09 | 0% | 0.56
|  | BOL24/1_01.01.01.01A.02 | 01A - - 02 - Operaio specializzato | h | 0.0159 | 33.34 | 0% | 0.53
|  | BOL24/1_01.02.01.12.H | 12 - Autocarro con cassa per trasporto materiale di scavo, massi, inerti ecc. con cassa ribaltabile a 3 lati. Per peso si intende il peso totale a pieno carico. Per portata si intende quella utile. H - peso (Autorizzazione speciale) 40 t | h | 0.1025 | 82.83 | 0% | 8.49
|  | BOL24/1_01.02.07.20A.20 | 20A - - 20 - Produzione conglomerati bituminosi - costante conglomerati | t | 0.48 | 18.57 | 0% | 8.91
|  | BOL24/1_01.02.14.35.C | 35 - Finitrice meccanica per conglomerati bituminosi C - larghezza di stesa 2,55 fino 5,00 m | h | 0.0159 | 129.6 | 0% | 2.06
|  | BOL24/1_01.02.15.05.C | 05 - Rullo vibrante semovente Completo di impianto di innaffiamento: C - a tandem, con cabina, peso 4 fino a 6 t | h | 0.0159 | 60.84 | 0% | 0.97
|  | BOL24/1_01.02.15.05.D | 05 - Rullo vibrante semovente Completo di impianto di innaffiamento: D - a tandem, con cabina, peso oltre 6,00 fino a 9,00 t | h | 0.0159 | 68.06 | 0% | 1.08
|  | BOL24/1_01.04.01.23.B | 23 - Componenti inerti misti per calcestruzzo. B - pezzatura 0,075 fino a 32 mm | t | 0.01 | 21.64 | 0% | 0.22
|  | BOL24/1_01.04.02.24.B | 24 - Cemento speciale resistente ai solfati (Portland, pozzolanico, altoforno, con basso contenuto di C3A): resistenza "moderata" B - sciolto, in silo | kg | 25 | 0.17 | 0% | 4.25
|  | BOL24/1_01.04.33.20.A | 20 - RA Granulato di asfalto A - RA Granulato di asfalto 0-30 | m3 | 0.47 | 10.75 | 0% | 5.05
|  | BOL24/1_01.05.04.04A.05 | 04A - - 05 - Emulsione cationica acida al 55 % di bitume | kg | 23.8 | 0.98 | 0% | 23.32
|  | BOL24/1_01.05.04.04A.05 | 04A - - 05 - Emulsione cationica acida al 55 % di bitume | kg | 5.68 | 0.98 | 0% | 5.57
|  | Totale BOL24/1_ | [5 empty] | 61.01
|  |  | Totale Voci (A) |  |  |  | 0% | 61.01
|  |  | Spese generali (B) |  | 15% | di (A) |  | 9.15
|  |  | Di cui oneri di sicurezza afferenti l'impresa |  | 5.06% | di (B) |  | 0.46
|  |  | Utili di impresa (C) |  | 10% | di (A + B) |  | 7.02
|  |  | TOTALE (A + B + C) euro / t |  |  |  | 0% | 77.18
|  |  | Incidenza Manodopera sul totale |  | 1.41% |  |  | 1.09
|  |  | Incidenza Oneri di sicurezza sul totale |  | 0.6% |  |  | 0.46
Analisi | CAM | Codice dettaglio | Voce principale/Voce | Unità di misura | Quantità | Prezzo unitario | Scostamento % su anno 2024 | Importo
BOL24/1_85.05.10.12.A PAVIMENTAZIONI PAVIMENTAZIONI BITUMINOSE PAVIMENTAZIONI CON CONGLOMERATO BITUMINOSO Conglomerato bituminoso AC20 per strato di collegamento binder confezionato a caldo in impianti idonei, costituito da bitume semisolido, aggregati lapidei e additivi, con dosaggi e modalità indicati nelle Direttive tecniche per pavimentazioni bituminose, fondazioni e sottofondi stradali. Il conglomerato bituminoso va posato previa spruzzatura di un’emulsione bituminosa (conteggiata a parte). per ogni m2 e ogni cm di spessore finito |  | BOL24/1_01.01.01.01A.01 | 01A - - 01 - Operaio altamente specializzato o maestro professionale | h | 0.0007 | 35.09 | 0% | 0.02
|  | BOL24/1_01.01.01.01A.02 | 01A - - 02 - Operaio specializzato | h | 0.0007 | 33.34 | 0% | 0.02
|  | BOL24/1_01.02.01.12.H | 12 - Autocarro con cassa per trasporto materiale di scavo, massi, inerti ecc. con cassa ribaltabile a 3 lati. Per peso si intende il peso totale a pieno carico. Per portata si intende quella utile. H - peso (Autorizzazione speciale) 40 t | h | 0.0018 | 82.83 | 0% | 0.15
|  | BOL24/1_01.02.07.20A.20 | 20A - - 20 - Produzione conglomerati bituminosi - costante conglomerati | t | 0.024 | 18.57 | 0% | 0.45
|  | BOL24/1_01.02.14.35.C | 35 - Finitrice meccanica per conglomerati bituminosi C - larghezza di stesa 2,55 fino 5,00 m | h | 0.0007 | 129.6 | 0% | 0.09
|  | BOL24/1_01.02.15.05.C | 05 - Rullo vibrante semovente Completo di impianto di innaffiamento: C - a tandem, con cabina, peso 4 fino a 6 t | h | 0.0007 | 60.84 | 0% | 0.04
|  | BOL24/1_01.02.15.05.D | 05 - Rullo vibrante semovente Completo di impianto di innaffiamento: D - a tandem, con cabina, peso oltre 6,00 fino a 9,00 t | h | 0.0007 | 68.06 | 0% | 0.05
|  | BOL24/1_01.04.01.23.B | 23 - Componenti inerti misti per calcestruzzo. B - pezzatura 0,075 fino a 32 mm | t | 0.0219 | 21.64 | 0% | 0.47
|  | BOL24/1_01.05.04.04A.03 | 04A - - 03 - Bitume liquido 50/70 o 70/100 sfuso in cisterna | t | 0.0012 | 630 | 0% | 0.76
|  | BOL24/1_01.05.05.05A.05 | 05A - - 05 - Attivante di adesione | kg | 0.0048 | 4.52 | 0% | 0.02
|  | BOL24/1_ZA.05.91.01.01 | 01 - - 01 - VOCE NON UFFICIALE - NON USARE - ZA.05 Riempitivo esterno; 35 kg per tonnellata; 0,01 m³ x 0,035 t x 2,40 t/m³ | t | 0.0008 | 26 | 0% | 0.02
|  | Totale BOL24/1_ | [5 empty] | 2.09
|  |  | Totale Voci (A) |  |  |  | 0% | 2.09
|  |  | Spese generali (B) |  | 15% | di (A) |  | 0.31
|  |  | Di cui oneri di sicurezza afferenti l'impresa |  | 5.06% | di (B) |  | 0.02
|  |  | Utili di impresa (C) |  | 10% | di (A + B) |  | 0.24
|  |  | TOTALE (A + B + C) euro / m2 |  |  |  | 0% | 2.64
|  |  | Incidenza Manodopera sul totale |  | 1.52% |  |  | 0.04
|  |  | Incidenza Oneri di sicurezza sul totale |  | 0.76% |  |  | 0.02
Analisi | CAM | Codice dettaglio | Voce principale/Voce | Unità di misura | Quantità | Prezzo unitario | Scostamento % su anno 2024 | Importo
BOL24/1_85.05.10.12.B PAVIMENTAZIONI PAVIMENTAZIONI BITUMINOSE PAVIMENTAZIONI CON CONGLOMERATO BITUMINOSO Conglomerato bituminoso AC20 per strato di collegamento binder confezionato a caldo in impianti idonei, costituito da bitume semisolido, aggregati lapidei e additivi, con dosaggi e modalità indicati nelle Direttive tecniche per pavimentazioni bituminose, fondazioni e sottofondi stradali. Il conglomerato bituminoso va posato previa spruzzatura di un’emulsione bituminosa (conteggiata a parte). spessore variabile |  | BOL24/1_01.01.01.01A.01 | 01A - - 01 - Operaio altamente specializzato o maestro professionale | h | 0.0294 | 35.09 | 0% | 1.03
|  | BOL24/1_01.01.01.01A.02 | 01A - - 02 - Operaio specializzato | h | 0.0294 | 33.34 | 0% | 0.98
|  | BOL24/1_01.02.01.12.H | 12 - Autocarro con cassa per trasporto materiale di scavo, massi, inerti ecc. con cassa ribaltabile a 3 lati. Per peso si intende il peso totale a pieno carico. Per portata si intende quella utile. H - peso (Autorizzazione speciale) 40 t | h | 0.0756 | 82.83 | 0% | 6.26
|  | BOL24/1_01.02.07.20A.20 | 20A - - 20 - Produzione conglomerati bituminosi - costante conglomerati | t | 1 | 18.57 | 0% | 18.57
|  | BOL24/1_01.02.14.35.C | 35 - Finitrice meccanica per conglomerati bituminosi C - larghezza di stesa 2,55 fino 5,00 m | h | 0.0294 | 129.6 | 0% | 3.81
|  | BOL24/1_01.02.15.05.C | 05 - Rullo vibrante semovente Completo di impianto di innaffiamento: C - a tandem, con cabina, peso 4 fino a 6 t | h | 0.0294 | 60.84 | 0% | 1.79
|  | BOL24/1_01.02.15.05.D | 05 - Rullo vibrante semovente Completo di impianto di innaffiamento: D - a tandem, con cabina, peso oltre 6,00 fino a 9,00 t | h | 0.0294 | 68.06 | 0% | 2
|  | BOL24/1_01.04.01.23.B | 23 - Componenti inerti misti per calcestruzzo. B - pezzatura 0,075 fino a 32 mm | t | 0.913 | 21.64 | 0% | 19.76
|  | BOL24/1_01.05.04.04A.03 | 04A - - 03 - Bitume liquido 50/70 o 70/100 sfuso in cisterna | t | 0.05 | 630 | 0% | 31.5
|  | BOL24/1_01.05.05.05A.05 | 05A - - 05 - Attivante di adesione | kg | 0.2 | 4.52 | 0% | 0.9
|  | BOL24/1_ZA.05.13.01.01 | 01 - - 01 - VOCE NON UFFICIALE – NON USARE - Additivazione; 35kg | t | 0.035 | 26 | 0% | 0.91
|  | Totale BOL24/1_ | [5 empty] | 87.51
|  |  | Totale Voci (A) |  |  |  | 0% | 87.51
|  |  | Spese generali (B) |  | 15% | di (A) |  | 13.13
|  |  | Di cui oneri di sicurezza afferenti l'impresa |  | 5.06% | di (B) |  | 0.66
|  |  | Utili di impresa (C) |  | 10% | di (A + B) |  | 10.06
|  |  | TOTALE (A + B + C) euro / t |  |  |  | 0% | 110.7
|  |  | Incidenza Manodopera sul totale |  | 1.82% |  |  | 2.01
|  |  | Incidenza Oneri di sicurezza sul totale |  | 0.6% |  |  | 0.66
Analisi | CAM | Codice dettaglio | Voce principale/Voce | Unità di misura | Quantità | Prezzo unitario | Scostamento % su anno 2024 | Importo
BOL24/1_85.05.10.13.A PAVIMENTAZIONI PAVIMENTAZIONI BITUMINOSE PAVIMENTAZIONI CON CONGLOMERATO BITUMINOSO Conglomerato bituminoso AC20 con bitume modificato per strato di collegamento binder confezionato a caldo in impianti idonei, costituito da bitume modificato con polimeri, aggregati lapidei e additivi, con dosaggi e modalità indicati nelle Direttive tecniche per pavimentazioni bituminose, fondazioni e sottofondi stradali. Il conglomerato bituminoso va posato previa spruzzatura di un ‘emulsione da bitume modificato (conteggiata a parte). per ogni m2 e ogni cm di spessore finito |  | BOL24/1_01.01.01.01A.01 | 01A - - 01 - Operaio altamente specializzato o maestro professionale | h | 0.0007 | 35.09 | 0% | 0.02
|  | BOL24/1_01.01.01.01A.02 | 01A - - 02 - Operaio specializzato | h | 0.0007 | 33.34 | 0% | 0.02
|  | BOL24/1_01.02.01.12.H | 12 - Autocarro con cassa per trasporto materiale di scavo, massi, inerti ecc. con cassa ribaltabile a 3 lati. Per peso si intende il peso totale a pieno carico. Per portata si intende quella utile. H - peso (Autorizzazione speciale) 40 t | h | 0.0018 | 82.83 | 0% | 0.15
|  | BOL24/1_01.02.07.20A.20 | 20A - - 20 - Produzione conglomerati bituminosi - costante conglomerati | t | 0.024 | 18.57 | 0% | 0.45
|  | BOL24/1_01.02.14.35.C | 35 - Finitrice meccanica per conglomerati bituminosi C - larghezza di stesa 2,55 fino 5,00 m | h | 0.0007 | 129.6 | 0% | 0.09
|  | BOL24/1_01.02.15.05.C | 05 - Rullo vibrante semovente Completo di impianto di innaffiamento: C - a tandem, con cabina, peso 4 fino a 6 t | h | 0.0007 | 60.84 | 0% | 0.04
|  | BOL24/1_01.02.15.05.D | 05 - Rullo vibrante semovente Completo di impianto di innaffiamento: D - a tandem, con cabina, peso oltre 6,00 fino a 9,00 t | h | 0.0007 | 68.06 | 0% | 0.05
|  | BOL24/1_01.04.01.23.B | 23 - Componenti inerti misti per calcestruzzo. B - pezzatura 0,075 fino a 32 mm | t | 0.0219 | 21.64 | 0% | 0.47
|  | BOL24/1_01.05.04.04A.04 | 04A - - 04 - Bitume liquido modificato sfuso in cisterna | t | 0.0012 | 733 | 0% | 0.88
|  | BOL24/1_01.05.05.05A.05 | 05A - - 05 - Attivante di adesione | kg | 0.0048 | 4.52 | 0% | 0.02
|  | BOL24/1_ZA.05.91.01.01 | 01 - - 01 - VOCE NON UFFICIALE - NON USARE - ZA.05 Riempitivo esterno; 35 kg per tonnellata; 0,01 m³ x 0,035 t x 2,40 t/m³ | t | 0.0008 | 26 | 0% | 0.02
|  | Totale BOL24/1_ | [5 empty] | 2.21
|  |  | Totale Voci (A) |  |  |  | 0% | 2.21
|  |  | Spese generali (B) |  | 15% | di (A) |  | 0.33
|  |  | Di cui oneri di sicurezza afferenti l'impresa |  | 5.06% | di (B) |  | 0.02
|  |  | Utili di impresa (C) |  | 10% | di (A + B) |  | 0.25
|  |  | TOTALE (A + B + C) euro / m2 |  |  |  | 0% | 2.79
|  |  | Incidenza Manodopera sul totale |  | 1.43% |  |  | 0.04
|  |  | Incidenza Oneri di sicurezza sul totale |  | 0.72% |  |  | 0.02
Analisi | CAM | Codice dettaglio | Voce principale/Voce | Unità di misura | Quantità | Prezzo unitario | Scostamento % su anno 2024 | Importo
BOL24/1_85.05.10.13.B PAVIMENTAZIONI PAVIMENTAZIONI BITUMINOSE PAVIMENTAZIONI CON CONGLOMERATO BITUMINOSO Conglomerato bituminoso AC20 con bitume modificato per strato di collegamento binder confezionato a caldo in impianti idonei, costituito da bitume modificato con polimeri, aggregati lapidei e additivi, con dosaggi e modalità indicati nelle Direttive tecniche per pavimentazioni bituminose, fondazioni e sottofondi stradali. Il conglomerato bituminoso va posato previa spruzzatura di un ‘emulsione da bitume modificato (conteggiata a parte). spessore variabile |  | BOL24/1_01.01.01.01A.01 | 01A - - 01 - Operaio altamente specializzato o maestro professionale | h | 0.0294 | 35.09 | 0% | 1.03
|  | BOL24/1_01.01.01.01A.02 | 01A - - 02 - Operaio specializzato | h | 0.0294 | 33.34 | 0% | 0.98
|  | BOL24/1_01.02.01.12.H | 12 - Autocarro con cassa per trasporto materiale di scavo, massi, inerti ecc. con cassa ribaltabile a 3 lati. Per peso si intende il peso totale a pieno carico. Per portata si intende quella utile. H - peso (Autorizzazione speciale) 40 t | h | 0.0756 | 82.83 | 0% | 6.26
|  | BOL24/1_01.02.07.20A.20 | 20A - - 20 - Produzione conglomerati bituminosi - costante conglomerati | t | 1 | 18.57 | 0% | 18.57
|  | BOL24/1_01.02.14.35.C | 35 - Finitrice meccanica per conglomerati bituminosi C - larghezza di stesa 2,55 fino 5,00 m | h | 0.0294 | 129.6 | 0% | 3.81
|  | BOL24/1_01.02.15.05.C | 05 - Rullo vibrante semovente Completo di impianto di innaffiamento: C - a tandem, con cabina, peso 4 fino a 6 t | h | 0.0294 | 60.84 | 0% | 1.79
|  | BOL24/1_01.02.15.05.D | 05 - Rullo vibrante semovente Completo di impianto di innaffiamento: D - a tandem, con cabina, peso oltre 6,00 fino a 9,00 t | h | 0.0294 | 68.06 | 0% | 2
|  | BOL24/1_01.04.01.23.B | 23 - Componenti inerti misti per calcestruzzo. B - pezzatura 0,075 fino a 32 mm | t | 0.913 | 21.64 | 0% | 19.76
|  | BOL24/1_01.05.04.04A.04 | 04A - - 04 - Bitume liquido modificato sfuso in cisterna | t | 0.05 | 733 | 0% | 36.65
|  | BOL24/1_01.05.05.05A.05 | 05A - - 05 - Attivante di adesione | kg | 0.2 | 4.52 | 0% | 0.9
|  | BOL24/1_ZA.05.13.01.01 | 01 - - 01 - VOCE NON UFFICIALE – NON USARE - Additivazione; 35kg | t | 0.035 | 26 | 0% | 0.91
|  | Totale BOL24/1_ | [5 empty] | 92.66
|  |  | Totale Voci (A) |  |  |  | 0% | 92.66
|  |  | Spese generali (B) |  | 15% | di (A) |  | 13.9
|  |  | Di cui oneri di sicurezza afferenti l'impresa |  | 5.06% | di (B) |  | 0.7
|  |  | Utili di impresa (C) |  | 10% | di (A + B) |  | 10.66
|  |  | TOTALE (A + B + C) euro / t |  |  |  | 0% | 117.22
|  |  | Incidenza Manodopera sul totale |  | 1.71% |  |  | 2.01
|  |  | Incidenza Oneri di sicurezza sul totale |  | 0.6% |  |  | 0.7
Analisi | CAM | Codice dettaglio | Voce principale/Voce | Unità di misura | Quantità | Prezzo unitario | Scostamento % su anno 2024 | Importo
BOL24/1_85.05.10.14.A PAVIMENTAZIONI PAVIMENTAZIONI BITUMINOSE PAVIMENTAZIONI CON CONGLOMERATO BITUMINOSO Conglomerato bituminoso AC20 con bitume modificato ad alta lavorabilitá per strato di collegamento binder confezionato a caldo in impianti idonei, costituito da bitume modificato con polimeri ad alta lavorabilitá, aggregati lapidei e additivi, con dosaggi e modalità indicati nelle Direttive tecniche per pavimentazioni bituminose, fondazioni e sottofondi stradali. Il conglomerato bituminoso va posato previa spruzzatura di un ‘emulsione da bitume modificato (conteggiata a parte). per ogni m2 e ogni cm di spessore finito |  | BOL24/1_01.01.01.01A.01 | 01A - - 01 - Operaio altamente specializzato o maestro professionale | h | 0.0007 | 35.09 | 0% | 0.02
|  | BOL24/1_01.01.01.01A.02 | 01A - - 02 - Operaio specializzato | h | 0.0007 | 33.34 | 0% | 0.02
|  | BOL24/1_01.02.01.12.H | 12 - Autocarro con cassa per trasporto materiale di scavo, massi, inerti ecc. con cassa ribaltabile a 3 lati. Per peso si intende il peso totale a pieno carico. Per portata si intende quella utile. H - peso (Autorizzazione speciale) 40 t | h | 0.0018 | 82.83 | 0% | 0.15
|  | BOL24/1_01.02.07.20A.20 | 20A - - 20 - Produzione conglomerati bituminosi - costante conglomerati | t | 0.024 | 18.57 | 0% | 0.45
|  | BOL24/1_01.02.14.35.C | 35 - Finitrice meccanica per conglomerati bituminosi C - larghezza di stesa 2,55 fino 5,00 m | h | 0.0007 | 129.6 | 0% | 0.09
|  | BOL24/1_01.02.15.05.C | 05 - Rullo vibrante semovente Completo di impianto di innaffiamento: C - a tandem, con cabina, peso 4 fino a 6 t | h | 0.0007 | 60.84 | 0% | 0.04
|  | BOL24/1_01.02.15.05.D | 05 - Rullo vibrante semovente Completo di impianto di innaffiamento: D - a tandem, con cabina, peso oltre 6,00 fino a 9,00 t | h | 0.0007 | 68.06 | 0% | 0.05
|  | BOL24/1_01.04.01.23.B | 23 - Componenti inerti misti per calcestruzzo. B - pezzatura 0,075 fino a 32 mm | t | 0.0219 | 21.64 | 0% | 0.47
|  | BOL24/1_01.05.05.05A.05 | 05A - - 05 - Attivante di adesione | kg | 0.0048 | 4.52 | 0% | 0.02
|  | BOL24/1_ZA.05.91.01.01 | 01 - - 01 - VOCE NON UFFICIALE - NON USARE - ZA.05 Riempitivo esterno; 35 kg per tonnellata; 0,01 m³ x 0,035 t x 2,40 t/m³ | t | 0.0008 | 26 | 0% | 0.02
|  | BOL24/1_ZA.06.23.01.01 | 01 - - 01 - VOCE NON UFFICIALE - NON USARE - ZA.06 - Bitume modificato ad alta lavorabilità; 50 kg per tonnellata | t | 0.0012 | 783.25 | 0% | 0.94
|  | Totale BOL24/1_ | [5 empty] | 2.27
|  |  | Totale Voci (A) |  |  |  | 0% | 2.27
|  |  | Spese generali (B) |  | 15% | di (A) |  | 0.34
|  |  | Di cui oneri di sicurezza afferenti l'impresa |  | 5.06% | di (B) |  | 0.02
|  |  | Utili di impresa (C) |  | 10% | di (A + B) |  | 0.26
|  |  | TOTALE (A + B + C) euro / m2 |  |  |  | 0% | 2.87
|  |  | Incidenza Manodopera sul totale |  | 1.39% |  |  | 0.04
|  |  | Incidenza Oneri di sicurezza sul totale |  | 0.7% |  |  | 0.02
Analisi | CAM | Codice dettaglio | Voce principale/Voce | Unità di misura | Quantità | Prezzo unitario | Scostamento % su anno 2024 | Importo
BOL24/1_85.05.10.14.B PAVIMENTAZIONI PAVIMENTAZIONI BITUMINOSE PAVIMENTAZIONI CON CONGLOMERATO BITUMINOSO Conglomerato bituminoso AC20 con bitume modificato ad alta lavorabilitá per strato di collegamento binder confezionato a caldo in impianti idonei, costituito da bitume modificato con polimeri ad alta lavorabilitá, aggregati lapidei e additivi, con dosaggi e modalità indicati nelle Direttive tecniche per pavimentazioni bituminose, fondazioni e sottofondi stradali. Il conglomerato bituminoso va posato previa spruzzatura di un ‘emulsione da bitume modificato (conteggiata a parte). spessore variabile |  | BOL24/1_01.01.01.01A.01 | 01A - - 01 - Operaio altamente specializzato o maestro professionale | h | 0.0294 | 35.09 | 0% | 1.03
|  | BOL24/1_01.01.01.01A.02 | 01A - - 02 - Operaio specializzato | h | 0.0294 | 33.34 | 0% | 0.98
|  | BOL24/1_01.02.01.12.H | 12 - Autocarro con cassa per trasporto materiale di scavo, massi, inerti ecc. con cassa ribaltabile a 3 lati. Per peso si intende il peso totale a pieno carico. Per portata si intende quella utile. H - peso (Autorizzazione speciale) 40 t | h | 0.0756 | 82.83 | 0% | 6.26
|  | BOL24/1_01.02.07.20A.20 | 20A - - 20 - Produzione conglomerati bituminosi - costante conglomerati | t | 1 | 18.57 | 0% | 18.57
|  | BOL24/1_01.02.14.35.C | 35 - Finitrice meccanica per conglomerati bituminosi C - larghezza di stesa 2,55 fino 5,00 m | h | 0.0294 | 129.6 | 0% | 3.81
|  | BOL24/1_01.02.15.05.C | 05 - Rullo vibrante semovente Completo di impianto di innaffiamento: C - a tandem, con cabina, peso 4 fino a 6 t | h | 0.0294 | 60.84 | 0% | 1.79
|  | BOL24/1_01.02.15.05.D | 05 - Rullo vibrante semovente Completo di impianto di innaffiamento: D - a tandem, con cabina, peso oltre 6,00 fino a 9,00 t | h | 0.0294 | 68.06 | 0% | 2
|  | BOL24/1_01.04.01.23.B | 23 - Componenti inerti misti per calcestruzzo. B - pezzatura 0,075 fino a 32 mm | t | 0.913 | 21.64 | 0% | 19.76
|  | BOL24/1_01.05.05.05A.05 | 05A - - 05 - Attivante di adesione | kg | 0.2 | 4.52 | 0% | 0.9
|  | BOL24/1_ZA.05.13.01.01 | 01 - - 01 - VOCE NON UFFICIALE – NON USARE - Additivazione; 35kg | t | 0.035 | 26 | 0% | 0.91
|  | BOL24/1_ZA.06.23.01.01 | 01 - - 01 - VOCE NON UFFICIALE - NON USARE - ZA.06 - Bitume modificato ad alta lavorabilità; 50 kg per tonnellata | t | 0.05 | 783.25 | 0% | 39.16
|  | Totale BOL24/1_ | [5 empty] | 95.17
|  |  | Totale Voci (A) |  |  |  | 0% | 95.17
|  |  | Spese generali (B) |  | 15% | di (A) |  | 14.28
|  |  | Di cui oneri di sicurezza afferenti l'impresa |  | 5.06% | di (B) |  | 0.72
|  |  | Utili di impresa (C) |  | 10% | di (A + B) |  | 10.95
|  |  | TOTALE (A + B + C) euro / t |  |  |  | 0% | 120.4
|  |  | Incidenza Manodopera sul totale |  | 1.67% |  |  | 2.01
|  |  | Incidenza Oneri di sicurezza sul totale |  | 0.6% |  |  | 0.72
Analisi | CAM | Codice dettaglio | Voce principale/Voce | Unità di misura | Quantità | Prezzo unitario | Scostamento % su anno 2024 | Importo
BOL24/1_85.05.10.16.A PAVIMENTAZIONI PAVIMENTAZIONI BITUMINOSE PAVIMENTAZIONI CON CONGLOMERATO BITUMINOSO Conglomerato bituminoso AC16 per strato di collegamento binder confezionato a caldo in impianti idonei, costituito da bitume semisolido, aggregati lapidei e additivi, con dosaggi e modalità indicati nelle Direttive tecniche per pavimentazioni bituminose, fondazioni e sottofondi stradali. Il conglomerato bituminoso va posato previa spruzzatura di un’emulsione bituminosa (conteggiata a parte). per ogni m2 e ogni cm di spessore finito |  | BOL24/1_01.01.01.01A.01 | 01A - - 01 - Operaio altamente specializzato o maestro professionale | h | 0.0009 | 35.09 | 0% | 0.03
|  | BOL24/1_01.01.01.01A.02 | 01A - - 02 - Operaio specializzato | h | 0.0009 | 33.34 | 0% | 0.03
|  | BOL24/1_01.02.01.12.H | 12 - Autocarro con cassa per trasporto materiale di scavo, massi, inerti ecc. con cassa ribaltabile a 3 lati. Per peso si intende il peso totale a pieno carico. Per portata si intende quella utile. H - peso (Autorizzazione speciale) 40 t | h | 0.0018 | 82.83 | 0% | 0.15
|  | BOL24/1_01.02.07.20A.20 | 20A - - 20 - Produzione conglomerati bituminosi - costante conglomerati | t | 0.024 | 18.57 | 0% | 0.45
|  | BOL24/1_01.02.14.35.C | 35 - Finitrice meccanica per conglomerati bituminosi C - larghezza di stesa 2,55 fino 5,00 m | h | 0.0009 | 129.6 | 0% | 0.12
|  | BOL24/1_01.02.15.05.C | 05 - Rullo vibrante semovente Completo di impianto di innaffiamento: C - a tandem, con cabina, peso 4 fino a 6 t | h | 0.0009 | 60.84 | 0% | 0.05
|  | BOL24/1_01.02.15.05.D | 05 - Rullo vibrante semovente Completo di impianto di innaffiamento: D - a tandem, con cabina, peso oltre 6,00 fino a 9,00 t | h | 0.0009 | 68.06 | 0% | 0.06
|  | BOL24/1_01.04.01.23.B | 23 - Componenti inerti misti per calcestruzzo. B - pezzatura 0,075 fino a 32 mm | t | 0.0219 | 21.64 | 0% | 0.47
|  | BOL24/1_01.05.04.04A.03 | 04A - - 03 - Bitume liquido 50/70 o 70/100 sfuso in cisterna | t | 0.0012 | 630 | 0% | 0.76
|  | BOL24/1_01.05.05.05A.05 | 05A - - 05 - Attivante di adesione | kg | 0.0048 | 4.52 | 0% | 0.02
|  | BOL24/1_ZA.05.91.01.01 | 01 - - 01 - VOCE NON UFFICIALE - NON USARE - ZA.05 Riempitivo esterno; 35 kg per tonnellata; 0,01 m³ x 0,035 t x 2,40 t/m³ | t | 0.0008 | 26 | 0% | 0.02
|  | Totale BOL24/1_ | [5 empty] | 2.16
|  |  | Totale Voci (A) |  |  |  | 0% | 2.16
|  |  | Spese generali (B) |  | 15% | di (A) |  | 0.32
|  |  | Di cui oneri di sicurezza afferenti l'impresa |  | 5.06% | di (B) |  | 0.02
|  |  | Utili di impresa (C) |  | 10% | di (A + B) |  | 0.25
|  |  | TOTALE (A + B + C) euro / m2 |  |  |  | 0% | 2.73
|  |  | Incidenza Manodopera sul totale |  | 2.2% |  |  | 0.06
|  |  | Incidenza Oneri di sicurezza sul totale |  | 0.73% |  |  | 0.02
Analisi | CAM | Codice dettaglio | Voce principale/Voce | Unità di misura | Quantità | Prezzo unitario | Scostamento % su anno 2024 | Importo
BOL24/1_85.05.10.16.B PAVIMENTAZIONI PAVIMENTAZIONI BITUMINOSE PAVIMENTAZIONI CON CONGLOMERATO BITUMINOSO Conglomerato bituminoso AC16 per strato di collegamento binder confezionato a caldo in impianti idonei, costituito da bitume semisolido, aggregati lapidei e additivi, con dosaggi e modalità indicati nelle Direttive tecniche per pavimentazioni bituminose, fondazioni e sottofondi stradali. Il conglomerato bituminoso va posato previa spruzzatura di un’emulsione bituminosa (conteggiata a parte). spessore variabile |  | BOL24/1_01.01.01.01A.01 | 01A - - 01 - Operaio altamente specializzato o maestro professionale | h | 0.036 | 35.09 | 0% | 1.26
|  | BOL24/1_01.01.01.01A.02 | 01A - - 02 - Operaio specializzato | h | 0.036 | 33.34 | 0% | 1.2
|  | BOL24/1_01.02.01.12.H | 12 - Autocarro con cassa per trasporto materiale di scavo, massi, inerti ecc. con cassa ribaltabile a 3 lati. Per peso si intende il peso totale a pieno carico. Per portata si intende quella utile. H - peso (Autorizzazione speciale) 40 t | h | 0.0756 | 82.83 | 0% | 6.26
|  | BOL24/1_01.02.07.20A.20 | 20A - - 20 - Produzione conglomerati bituminosi - costante conglomerati | t | 1 | 18.57 | 0% | 18.57
|  | BOL24/1_01.02.14.35.C | 35 - Finitrice meccanica per conglomerati bituminosi C - larghezza di stesa 2,55 fino 5,00 m | h | 0.036 | 129.6 | 0% | 4.67
|  | BOL24/1_01.02.15.05.C | 05 - Rullo vibrante semovente Completo di impianto di innaffiamento: C - a tandem, con cabina, peso 4 fino a 6 t | h | 0.036 | 60.84 | 0% | 2.19
|  | BOL24/1_01.02.15.05.D | 05 - Rullo vibrante semovente Completo di impianto di innaffiamento: D - a tandem, con cabina, peso oltre 6,00 fino a 9,00 t | h | 0.036 | 68.06 | 0% | 2.45
|  | BOL24/1_01.04.01.23.B | 23 - Componenti inerti misti per calcestruzzo. B - pezzatura 0,075 fino a 32 mm | t | 0.913 | 21.64 | 0% | 19.76
|  | BOL24/1_01.05.04.04A.03 | 04A - - 03 - Bitume liquido 50/70 o 70/100 sfuso in cisterna | t | 0.052 | 630 | 0% | 32.76
|  | BOL24/1_01.05.05.05A.05 | 05A - - 05 - Attivante di adesione | kg | 0.2 | 4.52 | 0% | 0.9
|  | BOL24/1_ZA.05.13.01.01 | 01 - - 01 - VOCE NON UFFICIALE – NON USARE - Additivazione; 35kg | t | 0.035 | 26 | 0% | 0.91
|  | Totale BOL24/1_ | [5 empty] | 90.93
|  |  | Totale Voci (A) |  |  |  | 0% | 90.93
|  |  | Spese generali (B) |  | 15% | di (A) |  | 13.64
|  |  | Di cui oneri di sicurezza afferenti l'impresa |  | 5.06% | di (B) |  | 0.69
|  |  | Utili di impresa (C) |  | 10% | di (A + B) |  | 10.46
|  |  | TOTALE (A + B + C) euro / t |  |  |  | 0% | 115.03
|  |  | Incidenza Manodopera sul totale |  | 2.14% |  |  | 2.46
|  |  | Incidenza Oneri di sicurezza sul totale |  | 0.6% |  |  | 0.69
Analisi | CAM | Codice dettaglio | Voce principale/Voce | Unità di misura | Quantità | Prezzo unitario | Scostamento % su anno 2024 | Importo
BOL24/1_85.05.10.17.A PAVIMENTAZIONI PAVIMENTAZIONI BITUMINOSE PAVIMENTAZIONI CON CONGLOMERATO BITUMINOSO Conglomerato bituminoso AC16 con bitume modificato per strato di collegamento binder confezionato a caldo in impianti idonei, costituito da bitume modificato con polimeri, aggregati lapidei e additivi, con dosaggi e modalità indicati nelle Direttive tecniche per pavimentazioni bituminose, fondazioni e sottofondi stradali. Il conglomerato bituminoso va posato previa spruzzatura di un ‘emulsione da bitume modificato (conteggiata a parte). per ogni m2 e ogni cm di spessore finito |  | BOL24/1_01.01.01.01A.01 | 01A - - 01 - Operaio altamente specializzato o maestro professionale | h | 0.0009 | 35.09 | 0% | 0.03
|  | BOL24/1_01.01.01.01A.02 | 01A - - 02 - Operaio specializzato | h | 0.0009 | 33.34 | 0% | 0.03
|  | BOL24/1_01.02.01.12.H | 12 - Autocarro con cassa per trasporto materiale di scavo, massi, inerti ecc. con cassa ribaltabile a 3 lati. Per peso si intende il peso totale a pieno carico. Per portata si intende quella utile. H - peso (Autorizzazione speciale) 40 t | h | 0.0018 | 82.83 | 0% | 0.15
|  | BOL24/1_01.02.07.20A.20 | 20A - - 20 - Produzione conglomerati bituminosi - costante conglomerati | t | 0.024 | 18.57 | 0% | 0.45
|  | BOL24/1_01.02.14.35.C | 35 - Finitrice meccanica per conglomerati bituminosi C - larghezza di stesa 2,55 fino 5,00 m | h | 0.0009 | 129.6 | 0% | 0.12
|  | BOL24/1_01.02.15.05.C | 05 - Rullo vibrante semovente Completo di impianto di innaffiamento: C - a tandem, con cabina, peso 4 fino a 6 t | h | 0.0009 | 60.84 | 0% | 0.05
|  | BOL24/1_01.02.15.05.D | 05 - Rullo vibrante semovente Completo di impianto di innaffiamento: D - a tandem, con cabina, peso oltre 6,00 fino a 9,00 t | h | 0.0009 | 68.06 | 0% | 0.06
|  | BOL24/1_01.04.01.23.B | 23 - Componenti inerti misti per calcestruzzo. B - pezzatura 0,075 fino a 32 mm | t | 0.0219 | 21.64 | 0% | 0.47
|  | BOL24/1_01.05.04.04A.04 | 04A - - 04 - Bitume liquido modificato sfuso in cisterna | t | 0.0012 | 733 | 0% | 0.88
|  | BOL24/1_01.05.05.05A.05 | 05A - - 05 - Attivante di adesione | kg | 0.0048 | 4.52 | 0% | 0.02
|  | BOL24/1_ZA.05.91.01.01 | 01 - - 01 - VOCE NON UFFICIALE - NON USARE - ZA.05 Riempitivo esterno; 35 kg per tonnellata; 0,01 m³ x 0,035 t x 2,40 t/m³ | t | 0.0008 | 26 | 0% | 0.02
|  | Totale BOL24/1_ | [5 empty] | 2.28
|  |  | Totale Voci (A) |  |  |  | 0% | 2.28
|  |  | Spese generali (B) |  | 15% | di (A) |  | 0.34
|  |  | Di cui oneri di sicurezza afferenti l'impresa |  | 5.06% | di (B) |  | 0.02
|  |  | Utili di impresa (C) |  | 10% | di (A + B) |  | 0.26
|  |  | TOTALE (A + B + C) euro / m2 |  |  |  | 0% | 2.88
|  |  | Incidenza Manodopera sul totale |  | 2.08% |  |  | 0.06
|  |  | Incidenza Oneri di sicurezza sul totale |  | 0.69% |  |  | 0.02
Analisi | CAM | Codice dettaglio | Voce principale/Voce | Unità di misura | Quantità | Prezzo unitario | Scostamento % su anno 2024 | Importo
BOL24/1_85.05.10.17.B PAVIMENTAZIONI PAVIMENTAZIONI BITUMINOSE PAVIMENTAZIONI CON CONGLOMERATO BITUMINOSO Conglomerato bituminoso AC16 con bitume modificato per strato di collegamento binder confezionato a caldo in impianti idonei, costituito da bitume modificato con polimeri, aggregati lapidei e additivi, con dosaggi e modalità indicati nelle Direttive tecniche per pavimentazioni bituminose, fondazioni e sottofondi stradali. Il conglomerato bituminoso va posato previa spruzzatura di un ‘emulsione da bitume modificato (conteggiata a parte). spessore variabile |  | BOL24/1_01.01.01.01A.01 | 01A - - 01 - Operaio altamente specializzato o maestro professionale | h | 0.036 | 35.09 | 0% | 1.26
|  | BOL24/1_01.01.01.01A.02 | 01A - - 02 - Operaio specializzato | h | 0.036 | 33.34 | 0% | 1.2
|  | BOL24/1_01.02.01.12.H | 12 - Autocarro con cassa per trasporto materiale di scavo, massi, inerti ecc. con cassa ribaltabile a 3 lati. Per peso si intende il peso totale a pieno carico. Per portata si intende quella utile. H - peso (Autorizzazione speciale) 40 t | h | 0.0756 | 82.83 | 0% | 6.26
|  | BOL24/1_01.02.07.20A.20 | 20A - - 20 - Produzione conglomerati bituminosi - costante conglomerati | t | 1 | 18.57 | 0% | 18.57
|  | BOL24/1_01.02.14.35.C | 35 - Finitrice meccanica per conglomerati bituminosi C - larghezza di stesa 2,55 fino 5,00 m | h | 0.036 | 129.6 | 0% | 4.67
|  | BOL24/1_01.02.15.05.C | 05 - Rullo vibrante semovente Completo di impianto di innaffiamento: C - a tandem, con cabina, peso 4 fino a 6 t | h | 0.036 | 60.84 | 0% | 2.19
|  | BOL24/1_01.02.15.05.D | 05 - Rullo vibrante semovente Completo di impianto di innaffiamento: D - a tandem, con cabina, peso oltre 6,00 fino a 9,00 t | h | 0.036 | 68.06 | 0% | 2.45
|  | BOL24/1_01.04.01.23.B | 23 - Componenti inerti misti per calcestruzzo. B - pezzatura 0,075 fino a 32 mm | t | 0.913 | 21.64 | 0% | 19.76
|  | BOL24/1_01.05.04.04A.04 | 04A - - 04 - Bitume liquido modificato sfuso in cisterna | t | 0.052 | 733 | 0% | 38.12
|  | BOL24/1_01.05.05.05A.05 | 05A - - 05 - Attivante di adesione | kg | 0.2 | 4.52 | 0% | 0.9
|  | BOL24/1_ZA.05.13.01.01 | 01 - - 01 - VOCE NON UFFICIALE – NON USARE - Additivazione; 35kg | t | 0.035 | 26 | 0% | 0.91
|  | Totale BOL24/1_ | [5 empty] | 96.29
|  |  | Totale Voci (A) |  |  |  | 0% | 96.29
|  |  | Spese generali (B) |  | 15% | di (A) |  | 14.44
|  |  | Di cui oneri di sicurezza afferenti l'impresa |  | 5.06% | di (B) |  | 0.73
|  |  | Utili di impresa (C) |  | 10% | di (A + B) |  | 11.07
|  |  | TOTALE (A + B + C) euro / t |  |  |  | 0% | 121.8
|  |  | Incidenza Manodopera sul totale |  | 2.02% |  |  | 2.46
|  |  | Incidenza Oneri di sicurezza sul totale |  | 0.6% |  |  | 0.73
Analisi | CAM | Codice dettaglio | Voce principale/Voce | Unità di misura | Quantità | Prezzo unitario | Scostamento % su anno 2024 | Importo
BOL24/1_85.05.10.22.A PAVIMENTAZIONI PAVIMENTAZIONI BITUMINOSE PAVIMENTAZIONI CON CONGLOMERATO BITUMINOSO Conglomerato bituminoso AC12 per strato d'usura confezionato a caldo in impianti idonei, costituito da bitume semisolido, aggregati lapidei (con almeno il 35% di aggregati grossi di natura non carbonatica) ed additivi, con dosaggi e modalità indicati nelle Direttive tecniche per pavimentazioni bituminose, fondazioni e sottofondi stradali. Il conglomerato bituminoso va posato previa spruzzatura di un’emulsione bituminosa (conteggiata a parte). spessore finito <cm>: 3 |  | BOL24/1_01.01.01.01A.01 | 01A - - 01 - Operaio altamente specializzato o maestro professionale | h | 0.0033 | 35.09 | 0% | 0.12
|  | BOL24/1_01.01.01.01A.02 | 01A - - 02 - Operaio specializzato | h | 0.0033 | 33.34 | 0% | 0.11
|  | BOL24/1_01.02.01.12.H | 12 - Autocarro con cassa per trasporto materiale di scavo, massi, inerti ecc. con cassa ribaltabile a 3 lati. Per peso si intende il peso totale a pieno carico. Per portata si intende quella utile. H - peso (Autorizzazione speciale) 40 t | h | 0.0096 | 82.83 | 0% | 0.8
|  | BOL24/1_01.02.07.20A.20 | 20A - - 20 - Produzione conglomerati bituminosi - costante conglomerati | t | 0.072 | 18.57 | 0% | 1.34
|  | BOL24/1_01.02.14.35.C | 35 - Finitrice meccanica per conglomerati bituminosi C - larghezza di stesa 2,55 fino 5,00 m | h | 0.0033 | 129.6 | 0% | 0.43
|  | BOL24/1_01.02.15.05.C | 05 - Rullo vibrante semovente Completo di impianto di innaffiamento: C - a tandem, con cabina, peso 4 fino a 6 t | h | 0.0033 | 60.84 | 0% | 0.2
|  | BOL24/1_01.02.15.05.D | 05 - Rullo vibrante semovente Completo di impianto di innaffiamento: D - a tandem, con cabina, peso oltre 6,00 fino a 9,00 t | h | 0.0033 | 68.06 | 0% | 0.22
|  | BOL24/1_01.04.01.23.B | 23 - Componenti inerti misti per calcestruzzo. B - pezzatura 0,075 fino a 32 mm | t | 0.0407 | 21.64 | 0% | 0.88
|  | BOL24/1_01.04.01.29.A | 29 - Breccia A - Ghiaia pietra dura 8/13 per conglomerati bituminosi | t | 0.0241 | 29.63 | 0% | 0.71
|  | BOL24/1_01.05.04.04A.03 | 04A - - 03 - Bitume liquido 50/70 o 70/100 sfuso in cisterna | t | 0.0042 | 630 | 0% | 2.65
|  | BOL24/1_01.05.05.05A.05 | 05A - - 05 - Attivante di adesione | kg | 0.0288 | 4.52 | 0% | 0.13
|  | BOL24/1_ZA.05.15.01.01 | 01 - - 01 - VOCE NON UFFICIALE – NON USARE - Additivazione; 45kg/to; 0,03m³ x 0,045to x 2,40to/m³ | t | 0.0032 | 26 | 0% | 0.08
|  | Totale BOL24/1_ | [5 empty] | 7.67
|  |  | Totale Voci (A) |  |  |  | 0% | 7.67
|  |  | Spese generali (B) |  | 15% | di (A) |  | 1.15
|  |  | Di cui oneri di sicurezza afferenti l'impresa |  | 5.06% | di (B) |  | 0.06
|  |  | Utili di impresa (C) |  | 10% | di (A + B) |  | 0.88
|  |  | TOTALE (A + B + C) euro / m2 |  |  |  | 0% | 9.7
|  |  | Incidenza Manodopera sul totale |  | 2.37% |  |  | 0.23
|  |  | Incidenza Oneri di sicurezza sul totale |  | 0.62% |  |  | 0.06
Analisi | CAM | Codice dettaglio | Voce principale/Voce | Unità di misura | Quantità | Prezzo unitario | Scostamento % su anno 2024 | Importo
BOL24/1_85.05.10.22.B PAVIMENTAZIONI PAVIMENTAZIONI BITUMINOSE PAVIMENTAZIONI CON CONGLOMERATO BITUMINOSO Conglomerato bituminoso AC12 per strato d'usura confezionato a caldo in impianti idonei, costituito da bitume semisolido, aggregati lapidei (con almeno il 35% di aggregati grossi di natura non carbonatica) ed additivi, con dosaggi e modalità indicati nelle Direttive tecniche per pavimentazioni bituminose, fondazioni e sottofondi stradali. Il conglomerato bituminoso va posato previa spruzzatura di un’emulsione bituminosa (conteggiata a parte). spessore variabile |  | BOL24/1_01.01.01.01A.01 | 01A - - 01 - Operaio altamente specializzato o maestro professionale | h | 0.041 | 35.09 | 0% | 1.44
|  | BOL24/1_01.01.01.01A.02 | 01A - - 02 - Operaio specializzato | h | 0.041 | 33.34 | 0% | 1.37
|  | BOL24/1_01.02.01.12.H | 12 - Autocarro con cassa per trasporto materiale di scavo, massi, inerti ecc. con cassa ribaltabile a 3 lati. Per peso si intende il peso totale a pieno carico. Per portata si intende quella utile. H - peso (Autorizzazione speciale) 40 t | h | 0.12 | 82.83 | 0% | 9.94
|  | BOL24/1_01.02.07.20A.20 | 20A - - 20 - Produzione conglomerati bituminosi - costante conglomerati | t | 1 | 18.57 | 0% | 18.57
|  | BOL24/1_01.02.14.35.C | 35 - Finitrice meccanica per conglomerati bituminosi C - larghezza di stesa 2,55 fino 5,00 m | h | 0.041 | 129.6 | 0% | 5.31
|  | BOL24/1_01.02.15.05.C | 05 - Rullo vibrante semovente Completo di impianto di innaffiamento: C - a tandem, con cabina, peso 4 fino a 6 t | h | 0.041 | 60.84 | 0% | 2.49
|  | BOL24/1_01.02.15.05.D | 05 - Rullo vibrante semovente Completo di impianto di innaffiamento: D - a tandem, con cabina, peso oltre 6,00 fino a 9,00 t | h | 0.041 | 68.06 | 0% | 2.79
|  | BOL24/1_01.04.01.23.B | 23 - Componenti inerti misti per calcestruzzo. B - pezzatura 0,075 fino a 32 mm | t | 0.565 | 21.64 | 0% | 12.23
|  | BOL24/1_01.04.01.29.A | 29 - Breccia A - Ghiaia pietra dura 8/13 per conglomerati bituminosi | t | 0.335 | 29.63 | 0% | 9.93
|  | BOL24/1_01.05.04.04A.03 | 04A - - 03 - Bitume liquido 50/70 o 70/100 sfuso in cisterna | t | 0.058 | 630 | 0% | 36.54
|  | BOL24/1_01.05.05.05A.05 | 05A - - 05 - Attivante di adesione | kg | 0.4 | 4.52 | 0% | 1.81
|  | BOL24/1_ZA.05.19.01.01 | 01 - - 01 - VOCE NON UFFICIALE – NON USARE - Additivazione; 45kg/to | t | 0.045 | 26 | 0% | 1.17
|  | Totale BOL24/1_ | [5 empty] | 103.59
|  |  | Totale Voci (A) |  |  |  | 0% | 103.59
|  |  | Spese generali (B) |  | 15% | di (A) |  | 15.54
|  |  | Di cui oneri di sicurezza afferenti l'impresa |  | 5.06% | di (B) |  | 0.79
|  |  | Utili di impresa (C) |  | 10% | di (A + B) |  | 11.91
|  |  | TOTALE (A + B + C) euro / t |  |  |  | 0% | 131.04
|  |  | Incidenza Manodopera sul totale |  | 2.14% |  |  | 2.81
|  |  | Incidenza Oneri di sicurezza sul totale |  | 0.6% |  |  | 0.79
Analisi | CAM | Codice dettaglio | Voce principale/Voce | Unità di misura | Quantità | Prezzo unitario | Scostamento % su anno 2024 | Importo
BOL24/1_85.05.10.23.A PAVIMENTAZIONI PAVIMENTAZIONI BITUMINOSE PAVIMENTAZIONI CON CONGLOMERATO BITUMINOSO Conglomerato bituminoso AC12 con bitume modificato per strato d'usura confezionato a caldo in impianti idonei, costituito da bitume modificato con polimeri, aggregati lapidei (con almeno il 35% di aggregati grossi di natura non carbonatica) ed additivi, con dosaggi e modalità indicati nelle Direttive tecniche per pavimentazioni bituminose, fondazioni e sottofondi stradali. Il conglomerato bituminoso va posato previa spruzzatura di un ‘emulsione da bitume modificato (conteggiata a parte). spessore finito <cm>: 3 |  | BOL24/1_01.01.01.01A.01 | 01A - - 01 - Operaio altamente specializzato o maestro professionale | h | 0.0033 | 35.09 | 0% | 0.12
|  | BOL24/1_01.01.01.01A.02 | 01A - - 02 - Operaio specializzato | h | 0.0033 | 33.34 | 0% | 0.11
|  | BOL24/1_01.02.01.12.H | 12 - Autocarro con cassa per trasporto materiale di scavo, massi, inerti ecc. con cassa ribaltabile a 3 lati. Per peso si intende il peso totale a pieno carico. Per portata si intende quella utile. H - peso (Autorizzazione speciale) 40 t | h | 0.0096 | 82.83 | 0% | 0.8
|  | BOL24/1_01.02.07.20A.20 | 20A - - 20 - Produzione conglomerati bituminosi - costante conglomerati | t | 0.072 | 18.57 | 0% | 1.34
|  | BOL24/1_01.02.14.35.C | 35 - Finitrice meccanica per conglomerati bituminosi C - larghezza di stesa 2,55 fino 5,00 m | h | 0.0033 | 129.6 | 0% | 0.43
|  | BOL24/1_01.02.15.05.C | 05 - Rullo vibrante semovente Completo di impianto di innaffiamento: C - a tandem, con cabina, peso 4 fino a 6 t | h | 0.0033 | 60.84 | 0% | 0.2
|  | BOL24/1_01.02.15.05.D | 05 - Rullo vibrante semovente Completo di impianto di innaffiamento: D - a tandem, con cabina, peso oltre 6,00 fino a 9,00 t | h | 0.0033 | 68.06 | 0% | 0.22
|  | BOL24/1_01.04.01.23.B | 23 - Componenti inerti misti per calcestruzzo. B - pezzatura 0,075 fino a 32 mm | t | 0.0407 | 21.64 | 0% | 0.88
|  | BOL24/1_01.04.01.29.A | 29 - Breccia A - Ghiaia pietra dura 8/13 per conglomerati bituminosi | t | 0.0241 | 29.63 | 0% | 0.71
|  | BOL24/1_01.05.04.04A.04 | 04A - - 04 - Bitume liquido modificato sfuso in cisterna | t | 0.0042 | 733 | 0% | 3.08
|  | BOL24/1_01.05.05.05A.05 | 05A - - 05 - Attivante di adesione | kg | 0.0288 | 4.52 | 0% | 0.13
|  | BOL24/1_ZA.05.17.01.01 | 01 - - 01 - VOCE NON UFFICIALE – NON USARE - Additivazione; 45kg/to; 0,03m³ x 0,045to x 2,40to/m³ | t | 0.0032 | 26 | 0% | 0.08
|  | Totale BOL24/1_ | [5 empty] | 8.1
|  |  | Totale Voci (A) |  |  |  | 0% | 8.1
|  |  | Spese generali (B) |  | 15% | di (A) |  | 1.22
|  |  | Di cui oneri di sicurezza afferenti l'impresa |  | 5.06% | di (B) |  | 0.06
|  |  | Utili di impresa (C) |  | 10% | di (A + B) |  | 0.93
|  |  | TOTALE (A + B + C) euro / m2 |  |  |  | 0% | 10.25
|  |  | Incidenza Manodopera sul totale |  | 2.24% |  |  | 0.23
|  |  | Incidenza Oneri di sicurezza sul totale |  | 0.59% |  |  | 0.06
Analisi | CAM | Codice dettaglio | Voce principale/Voce | Unità di misura | Quantità | Prezzo unitario | Scostamento % su anno 2024 | Importo
BOL24/1_85.05.10.23.B PAVIMENTAZIONI PAVIMENTAZIONI BITUMINOSE PAVIMENTAZIONI CON CONGLOMERATO BITUMINOSO Conglomerato bituminoso AC12 con bitume modificato per strato d'usura confezionato a caldo in impianti idonei, costituito da bitume modificato con polimeri, aggregati lapidei (con almeno il 35% di aggregati grossi di natura non carbonatica) ed additivi, con dosaggi e modalità indicati nelle Direttive tecniche per pavimentazioni bituminose, fondazioni e sottofondi stradali. Il conglomerato bituminoso va posato previa spruzzatura di un ‘emulsione da bitume modificato (conteggiata a parte). spessore variabile |  | BOL24/1_01.01.01.01A.01 | 01A - - 01 - Operaio altamente specializzato o maestro professionale | h | 0.041 | 35.09 | 0% | 1.44
|  | BOL24/1_01.01.01.01A.02 | 01A - - 02 - Operaio specializzato | h | 0.041 | 33.34 | 0% | 1.37
|  | BOL24/1_01.02.01.12.H | 12 - Autocarro con cassa per trasporto materiale di scavo, massi, inerti ecc. con cassa ribaltabile a 3 lati. Per peso si intende il peso totale a pieno carico. Per portata si intende quella utile. H - peso (Autorizzazione speciale) 40 t | h | 0.12 | 82.83 | 0% | 9.94
|  | BOL24/1_01.02.07.20A.20 | 20A - - 20 - Produzione conglomerati bituminosi - costante conglomerati | t | 1 | 18.57 | 0% | 18.57
|  | BOL24/1_01.02.14.35.C | 35 - Finitrice meccanica per conglomerati bituminosi C - larghezza di stesa 2,55 fino 5,00 m | h | 0.041 | 129.6 | 0% | 5.31
|  | BOL24/1_01.02.15.05.C | 05 - Rullo vibrante semovente Completo di impianto di innaffiamento: C - a tandem, con cabina, peso 4 fino a 6 t | h | 0.041 | 60.84 | 0% | 2.49
|  | BOL24/1_01.02.15.05.D | 05 - Rullo vibrante semovente Completo di impianto di innaffiamento: D - a tandem, con cabina, peso oltre 6,00 fino a 9,00 t | h | 0.041 | 68.06 | 0% | 2.79
|  | BOL24/1_01.04.01.23.B | 23 - Componenti inerti misti per calcestruzzo. B - pezzatura 0,075 fino a 32 mm | t | 0.565 | 21.64 | 0% | 12.23
|  | BOL24/1_01.04.01.29.A | 29 - Breccia A - Ghiaia pietra dura 8/13 per conglomerati bituminosi | t | 0.335 | 29.63 | 0% | 9.93
|  | BOL24/1_01.05.04.04A.04 | 04A - - 04 - Bitume liquido modificato sfuso in cisterna | t | 0.058 | 733 | 0% | 42.51
|  | BOL24/1_01.05.05.05A.05 | 05A - - 05 - Attivante di adesione | kg | 0.4 | 4.52 | 0% | 1.81
|  | BOL24/1_ZA.05.19.01.01 | 01 - - 01 - VOCE NON UFFICIALE – NON USARE - Additivazione; 45kg/to | t | 0.045 | 26 | 0% | 1.17
|  | Totale BOL24/1_ | [5 empty] | 109.56
|  |  | Totale Voci (A) |  |  |  | 0% | 109.56
|  |  | Spese generali (B) |  | 15% | di (A) |  | 16.43
|  |  | Di cui oneri di sicurezza afferenti l'impresa |  | 5.06% | di (B) |  | 0.83
|  |  | Utili di impresa (C) |  | 10% | di (A + B) |  | 12.6
|  |  | TOTALE (A + B + C) euro / t |  |  |  | 0% | 138.59
|  |  | Incidenza Manodopera sul totale |  | 2.03% |  |  | 2.81
|  |  | Incidenza Oneri di sicurezza sul totale |  | 0.6% |  |  | 0.83
Analisi | CAM | Codice dettaglio | Voce principale/Voce | Unità di misura | Quantità | Prezzo unitario | Scostamento % su anno 2024 | Importo
BOL24/1_85.05.10.24.A PAVIMENTAZIONI PAVIMENTAZIONI BITUMINOSE PAVIMENTAZIONI CON CONGLOMERATO BITUMINOSO Conglomerato bituminoso per tappeto di usura di strade extraurbane principali, confezionato a caldo in impianti idonei, costituito da bitume modificato con polimeri, aggregati lapidei (con aggregati grossi di natura non carbonatica) ed additivi, con dosaggi e modalità indicati nelle Direttive tecniche per pavimentazioni bituminose, fondazioni e sottofondi stradali. Il conglomerato bituminoso va posato previa spruzzatura di un ‘emulsione da bitume modificato (conteggiata a parte). spessore finito <cm>: 3 |  | BOL24/1_01.01.01.01A.01 | 01A - - 01 - Operaio altamente specializzato o maestro professionale | h | 0.0033 | 35.09 | 0% | 0.12
|  | BOL24/1_01.01.01.01A.02 | 01A - - 02 - Operaio specializzato | h | 0.0033 | 33.34 | 0% | 0.11
|  | BOL24/1_01.02.01.12.H | 12 - Autocarro con cassa per trasporto materiale di scavo, massi, inerti ecc. con cassa ribaltabile a 3 lati. Per peso si intende il peso totale a pieno carico. Per portata si intende quella utile. H - peso (Autorizzazione speciale) 40 t | h | 0.0096 | 82.83 | 0% | 0.8
|  | BOL24/1_01.02.07.20A.20 | 20A - - 20 - Produzione conglomerati bituminosi - costante conglomerati | t | 0.072 | 18.57 | 0% | 1.34
|  | BOL24/1_01.02.14.35.C | 35 - Finitrice meccanica per conglomerati bituminosi C - larghezza di stesa 2,55 fino 5,00 m | h | 0.0033 | 129.6 | 0% | 0.43
|  | BOL24/1_01.02.15.05.C | 05 - Rullo vibrante semovente Completo di impianto di innaffiamento: C - a tandem, con cabina, peso 4 fino a 6 t | h | 0.0033 | 60.84 | 0% | 0.2
|  | BOL24/1_01.02.15.05.D | 05 - Rullo vibrante semovente Completo di impianto di innaffiamento: D - a tandem, con cabina, peso oltre 6,00 fino a 9,00 t | h | 0.0033 | 68.06 | 0% | 0.22
|  | BOL24/1_01.04.01.23.B | 23 - Componenti inerti misti per calcestruzzo. B - pezzatura 0,075 fino a 32 mm | t | 0.0216 | 21.64 | 0% | 0.47
|  | BOL24/1_01.04.01.29.A | 29 - Breccia A - Ghiaia pietra dura 8/13 per conglomerati bituminosi | t | 0.0432 | 29.63 | 0% | 1.28
|  | BOL24/1_01.05.04.04A.04 | 04A - - 04 - Bitume liquido modificato sfuso in cisterna | t | 0.0042 | 733 | 0% | 3.08
|  | BOL24/1_01.05.05.05A.05 | 05A - - 05 - Attivante di adesione | kg | 0.0288 | 4.52 | 0% | 0.13
|  | BOL24/1_ZA.05.15.01.01 | 01 - - 01 - VOCE NON UFFICIALE – NON USARE - Additivazione; 45kg/to; 0,03m³ x 0,045to x 2,40to/m³ | t | 0.0032 | 26 | 0% | 0.08
|  | Totale BOL24/1_ | [5 empty] | 8.26
|  |  | Totale Voci (A) |  |  |  | 0% | 8.26
|  |  | Spese generali (B) |  | 15% | di (A) |  | 1.24
|  |  | Di cui oneri di sicurezza afferenti l'impresa |  | 5.06% | di (B) |  | 0.06
|  |  | Utili di impresa (C) |  | 10% | di (A + B) |  | 0.95
|  |  | TOTALE (A + B + C) euro / m2 |  |  |  | 0% | 10.45
|  |  | Incidenza Manodopera sul totale |  | 2.2% |  |  | 0.23
|  |  | Incidenza Oneri di sicurezza sul totale |  | 0.57% |  |  | 0.06
Analisi | CAM | Codice dettaglio | Voce principale/Voce | Unità di misura | Quantità | Prezzo unitario | Scostamento % su anno 2024 | Importo
BOL24/1_85.05.10.24.B PAVIMENTAZIONI PAVIMENTAZIONI BITUMINOSE PAVIMENTAZIONI CON CONGLOMERATO BITUMINOSO Conglomerato bituminoso per tappeto di usura di strade extraurbane principali, confezionato a caldo in impianti idonei, costituito da bitume modificato con polimeri, aggregati lapidei (con aggregati grossi di natura non carbonatica) ed additivi, con dosaggi e modalità indicati nelle Direttive tecniche per pavimentazioni bituminose, fondazioni e sottofondi stradali. Il conglomerato bituminoso va posato previa spruzzatura di un ‘emulsione da bitume modificato (conteggiata a parte). spessore variabile |  | BOL24/1_01.01.01.01A.01 | 01A - - 01 - Operaio altamente specializzato o maestro professionale | h | 0.041 | 35.09 | 0% | 1.44
|  | BOL24/1_01.01.01.01A.02 | 01A - - 02 - Operaio specializzato | h | 0.041 | 33.34 | 0% | 1.37
|  | BOL24/1_01.02.01.12.H | 12 - Autocarro con cassa per trasporto materiale di scavo, massi, inerti ecc. con cassa ribaltabile a 3 lati. Per peso si intende il peso totale a pieno carico. Per portata si intende quella utile. H - peso (Autorizzazione speciale) 40 t | h | 0.12 | 82.83 | 0% | 9.94
|  | BOL24/1_01.02.07.20A.20 | 20A - - 20 - Produzione conglomerati bituminosi - costante conglomerati | t | 1 | 18.57 | 0% | 18.57
|  | BOL24/1_01.02.14.35.C | 35 - Finitrice meccanica per conglomerati bituminosi C - larghezza di stesa 2,55 fino 5,00 m | h | 0.041 | 129.6 | 0% | 5.31
|  | BOL24/1_01.02.15.05.C | 05 - Rullo vibrante semovente Completo di impianto di innaffiamento: C - a tandem, con cabina, peso 4 fino a 6 t | h | 0.041 | 60.84 | 0% | 2.49
|  | BOL24/1_01.02.15.05.D | 05 - Rullo vibrante semovente Completo di impianto di innaffiamento: D - a tandem, con cabina, peso oltre 6,00 fino a 9,00 t | h | 0.041 | 68.06 | 0% | 2.79
|  | BOL24/1_01.04.01.23.B | 23 - Componenti inerti misti per calcestruzzo. B - pezzatura 0,075 fino a 32 mm | t | 0.3 | 21.64 | 0% | 6.49
|  | BOL24/1_01.04.01.29.A | 29 - Breccia A - Ghiaia pietra dura 8/13 per conglomerati bituminosi | t | 0.6 | 29.63 | 0% | 17.78
|  | BOL24/1_01.05.04.04A.04 | 04A - - 04 - Bitume liquido modificato sfuso in cisterna | t | 0.059 | 733 | 0% | 43.25
|  | BOL24/1_01.05.05.05A.05 | 05A - - 05 - Attivante di adesione | kg | 0.4 | 4.52 | 0% | 1.81
|  | BOL24/1_ZA.05.19.01.01 | 01 - - 01 - VOCE NON UFFICIALE – NON USARE - Additivazione; 45kg/to | t | 0.045 | 26 | 0% | 1.17
|  | Totale BOL24/1_ | [5 empty] | 112.41
|  |  | Totale Voci (A) |  |  |  | 0% | 112.41
|  |  | Spese generali (B) |  | 15% | di (A) |  | 16.86
|  |  | Di cui oneri di sicurezza afferenti l'impresa |  | 5.06% | di (B) |  | 0.85
|  |  | Utili di impresa (C) |  | 10% | di (A + B) |  | 12.93
|  |  | TOTALE (A + B + C) euro / t |  |  |  | 0% | 142.2
|  |  | Incidenza Manodopera sul totale |  | 1.98% |  |  | 2.81
|  |  | Incidenza Oneri di sicurezza sul totale |  | 0.6% |  |  | 0.85
Analisi | CAM | Codice dettaglio | Voce principale/Voce | Unità di misura | Quantità | Prezzo unitario | Scostamento % su anno 2024 | Importo
BOL24/1_85.05.10.25.A PAVIMENTAZIONI PAVIMENTAZIONI BITUMINOSE PAVIMENTAZIONI CON CONGLOMERATO BITUMINOSO Conglomerato bituminoso AC12 con bitume modificato ad alta lavorabilitá per strato d'usura confezionato a caldo in impianti idonei, costituito da bitume modificato con polimeri ad alta lavorabilitá, aggregati lapidei (con almeno il 35% di aggregati grossi di natura non carbonatica) ed additivi, con dosaggi e modalità indicati nelle Direttive tecniche per pavimentazioni bituminose, fondazioni e sottofondi stradali. Il conglomerato bituminoso va posato previa spruzzatura di un ‘emulsione da bitume modificato (conteggiata a parte). spessore finito <cm>: 3 |  | BOL24/1_01.01.01.01A.01 | 01A - - 01 - Operaio altamente specializzato o maestro professionale | h | 0.0033 | 35.09 | 0% | 0.12
|  | BOL24/1_01.01.01.01A.02 | 01A - - 02 - Operaio specializzato | h | 0.0033 | 33.34 | 0% | 0.11
|  | BOL24/1_01.02.01.12.H | 12 - Autocarro con cassa per trasporto materiale di scavo, massi, inerti ecc. con cassa ribaltabile a 3 lati. Per peso si intende il peso totale a pieno carico. Per portata si intende quella utile. H - peso (Autorizzazione speciale) 40 t | h | 0.0096 | 82.83 | 0% | 0.8
|  | BOL24/1_01.02.07.20A.20 | 20A - - 20 - Produzione conglomerati bituminosi - costante conglomerati | t | 0.072 | 18.57 | 0% | 1.34
|  | BOL24/1_01.02.14.35.C | 35 - Finitrice meccanica per conglomerati bituminosi C - larghezza di stesa 2,55 fino 5,00 m | h | 0.0033 | 129.6 | 0% | 0.43
|  | BOL24/1_01.02.15.05.C | 05 - Rullo vibrante semovente Completo di impianto di innaffiamento: C - a tandem, con cabina, peso 4 fino a 6 t | h | 0.0033 | 60.84 | 0% | 0.2
|  | BOL24/1_01.02.15.05.D | 05 - Rullo vibrante semovente Completo di impianto di innaffiamento: D - a tandem, con cabina, peso oltre 6,00 fino a 9,00 t | h | 0.0033 | 68.06 | 0% | 0.22
|  | BOL24/1_01.04.01.23.B | 23 - Componenti inerti misti per calcestruzzo. B - pezzatura 0,075 fino a 32 mm | t | 0.0407 | 21.64 | 0% | 0.88
|  | BOL24/1_01.04.01.29.A | 29 - Breccia A - Ghiaia pietra dura 8/13 per conglomerati bituminosi | t | 0.0241 | 29.63 | 0% | 0.71
|  | BOL24/1_01.05.05.05A.05 | 05A - - 05 - Attivante di adesione | kg | 0.0288 | 4.52 | 0% | 0.13
|  | BOL24/1_ZA.05.15.01.01 | 01 - - 01 - VOCE NON UFFICIALE – NON USARE - Additivazione; 45kg/to; 0,03m³ x 0,045to x 2,40to/m³ | t | 0.0032 | 26 | 0% | 0.08
|  | BOL24/1_ZA.06.23.01.01 | 01 - - 01 - VOCE NON UFFICIALE - NON USARE - ZA.06 - Bitume modificato ad alta lavorabilità; 50 kg per tonnellata | t | 0.0042 | 783.25 | 0% | 3.29
|  | Totale BOL24/1_ | [5 empty] | 8.31
|  |  | Totale Voci (A) |  |  |  | 0% | 8.31
|  |  | Spese generali (B) |  | 15% | di (A) |  | 1.25
|  |  | Di cui oneri di sicurezza afferenti l'impresa |  | 5.06% | di (B) |  | 0.06
|  |  | Utili di impresa (C) |  | 10% | di (A + B) |  | 0.96
|  |  | TOTALE (A + B + C) euro / m2 |  |  |  | 0% | 10.52
|  |  | Incidenza Manodopera sul totale |  | 2.19% |  |  | 0.23
|  |  | Incidenza Oneri di sicurezza sul totale |  | 0.57% |  |  | 0.06
Analisi | CAM | Codice dettaglio | Voce principale/Voce | Unità di misura | Quantità | Prezzo unitario | Scostamento % su anno 2024 | Importo
BOL24/1_85.05.10.25.B PAVIMENTAZIONI PAVIMENTAZIONI BITUMINOSE PAVIMENTAZIONI CON CONGLOMERATO BITUMINOSO Conglomerato bituminoso AC12 con bitume modificato ad alta lavorabilitá per strato d'usura confezionato a caldo in impianti idonei, costituito da bitume modificato con polimeri ad alta lavorabilitá, aggregati lapidei (con almeno il 35% di aggregati grossi di natura non carbonatica) ed additivi, con dosaggi e modalità indicati nelle Direttive tecniche per pavimentazioni bituminose, fondazioni e sottofondi stradali. Il conglomerato bituminoso va posato previa spruzzatura di un ‘emulsione da bitume modificato (conteggiata a parte). spessore variabile |  | BOL24/1_01.01.01.01A.01 | 01A - - 01 - Operaio altamente specializzato o maestro professionale | h | 0.041 | 35.09 | 0% | 1.44
|  | BOL24/1_01.01.01.01A.02 | 01A - - 02 - Operaio specializzato | h | 0.041 | 33.34 | 0% | 1.37
|  | BOL24/1_01.02.01.12.H | 12 - Autocarro con cassa per trasporto materiale di scavo, massi, inerti ecc. con cassa ribaltabile a 3 lati. Per peso si intende il peso totale a pieno carico. Per portata si intende quella utile. H - peso (Autorizzazione speciale) 40 t | h | 0.12 | 82.83 | 0% | 9.94
|  | BOL24/1_01.02.07.20A.20 | 20A - - 20 - Produzione conglomerati bituminosi - costante conglomerati | t | 1 | 18.57 | 0% | 18.57
|  | BOL24/1_01.02.14.35.C | 35 - Finitrice meccanica per conglomerati bituminosi C - larghezza di stesa 2,55 fino 5,00 m | h | 0.041 | 129.6 | 0% | 5.31
|  | BOL24/1_01.02.15.05.C | 05 - Rullo vibrante semovente Completo di impianto di innaffiamento: C - a tandem, con cabina, peso 4 fino a 6 t | h | 0.041 | 60.84 | 0% | 2.49
|  | BOL24/1_01.02.15.05.D | 05 - Rullo vibrante semovente Completo di impianto di innaffiamento: D - a tandem, con cabina, peso oltre 6,00 fino a 9,00 t | h | 0.041 | 68.06 | 0% | 2.79
|  | BOL24/1_01.04.01.23.B | 23 - Componenti inerti misti per calcestruzzo. B - pezzatura 0,075 fino a 32 mm | t | 0.565 | 21.64 | 0% | 12.23
|  | BOL24/1_01.04.01.29.A | 29 - Breccia A - Ghiaia pietra dura 8/13 per conglomerati bituminosi | t | 0.335 | 29.63 | 0% | 9.93
|  | BOL24/1_01.05.05.05A.05 | 05A - - 05 - Attivante di adesione | kg | 0.4 | 4.52 | 0% | 1.81
|  | BOL24/1_ZA.05.19.01.01 | 01 - - 01 - VOCE NON UFFICIALE – NON USARE - Additivazione; 45kg/to | t | 0.045 | 26 | 0% | 1.17
|  | BOL24/1_ZA.06.23.01.01 | 01 - - 01 - VOCE NON UFFICIALE - NON USARE - ZA.06 - Bitume modificato ad alta lavorabilità; 50 kg per tonnellata | t | 0.058 | 783.25 | 0% | 45.43
|  | Totale BOL24/1_ | [5 empty] | 112.48
|  |  | Totale Voci (A) |  |  |  | 0% | 112.48
|  |  | Spese generali (B) |  | 15% | di (A) |  | 16.87
|  |  | Di cui oneri di sicurezza afferenti l'impresa |  | 5.06% | di (B) |  | 0.85
|  |  | Utili di impresa (C) |  | 10% | di (A + B) |  | 12.94
|  |  | TOTALE (A + B + C) euro / t |  |  |  | 0% | 142.29
|  |  | Incidenza Manodopera sul totale |  | 1.97% |  |  | 2.81
|  |  | Incidenza Oneri di sicurezza sul totale |  | 0.6% |  |  | 0.85
Analisi | CAM | Codice dettaglio | Voce principale/Voce | Unità di misura | Quantità | Prezzo unitario | Scostamento % su anno 2024 | Importo
BOL24/1_85.05.10.27.A PAVIMENTAZIONI PAVIMENTAZIONI BITUMINOSE PAVIMENTAZIONI CON CONGLOMERATO BITUMINOSO Conglomerato bituminoso AC10 strato d'usura per strade urbane confezionato a caldo in impianti idonei, costituito da bitume normale, aggregati lapidei (con almeno il 30% di aggregati grossi di natura non carbonatica) di primo impiego ed additivi, con dosaggi e modalità indicati nelle Direttive tecniche per pavimentazioni bituminose, fondazioni e sottofondi stradali. Il conglomerato bituminoso va posato previa spruzzatura di un’emulsione bituminosa (conteggiata a parte). spessore finito <cm>: 3 |  | BOL24/1_01.01.01.01A.01 | 01A - - 01 - Operaio altamente specializzato o maestro professionale | h | 0.0033 | 35.09 | 0% | 0.12
|  | BOL24/1_01.01.01.01A.02 | 01A - - 02 - Operaio specializzato | h | 0.0033 | 33.34 | 0% | 0.11
|  | BOL24/1_01.02.01.12.H | 12 - Autocarro con cassa per trasporto materiale di scavo, massi, inerti ecc. con cassa ribaltabile a 3 lati. Per peso si intende il peso totale a pieno carico. Per portata si intende quella utile. H - peso (Autorizzazione speciale) 40 t | h | 0.0096 | 82.83 | 0% | 0.8
|  | BOL24/1_01.02.07.20A.20 | 20A - - 20 - Produzione conglomerati bituminosi - costante conglomerati | t | 0.072 | 18.57 | 0% | 1.34
|  | BOL24/1_01.02.14.35.C | 35 - Finitrice meccanica per conglomerati bituminosi C - larghezza di stesa 2,55 fino 5,00 m | h | 0.0033 | 129.6 | 0% | 0.43
|  | BOL24/1_01.02.15.05.C | 05 - Rullo vibrante semovente Completo di impianto di innaffiamento: C - a tandem, con cabina, peso 4 fino a 6 t | h | 0.0033 | 60.84 | 0% | 0.2
|  | BOL24/1_01.02.15.05.D | 05 - Rullo vibrante semovente Completo di impianto di innaffiamento: D - a tandem, con cabina, peso oltre 6,00 fino a 9,00 t | h | 0.0033 | 68.06 | 0% | 0.22
|  | BOL24/1_01.04.01.23.B | 23 - Componenti inerti misti per calcestruzzo. B - pezzatura 0,075 fino a 32 mm | t | 0.0441 | 21.64 | 0% | 0.95
|  | BOL24/1_01.05.04.04A.03 | 04A - - 03 - Bitume liquido 50/70 o 70/100 sfuso in cisterna | t | 0.0042 | 630 | 0% | 2.65
|  | BOL24/1_01.05.05.05A.05 | 05A - - 05 - Attivante di adesione | kg | 0.0288 | 4.52 | 0% | 0.13
|  | BOL24/1_ZA.05.15.01.01 | 01 - - 01 - VOCE NON UFFICIALE – NON USARE - Additivazione; 45kg/to; 0,03m³ x 0,045to x 2,40to/m³ | t | 0.0032 | 26 | 0% | 0.08
|  | BOL24/1_ZA.06.12.01.01 | 01 - - 01 - VOCE NON UFFICIALE - NON USARE - ZA.06 - Granulato di pietra dura; 285 kg per tonnellata; 0,03 m³ x 0,285 t x 2,40 t/m³ | t | 0.0205 | 29.63 | 0% | 0.61
|  | Totale BOL24/1_ | [5 empty] | 7.64
|  |  | Totale Voci (A) |  |  |  | 0% | 7.64
|  |  | Spese generali (B) |  | 15% | di (A) |  | 1.15
|  |  | Di cui oneri di sicurezza afferenti l'impresa |  | 5.06% | di (B) |  | 0.06
|  |  | Utili di impresa (C) |  | 10% | di (A + B) |  | 0.88
|  |  | TOTALE (A + B + C) euro / m2 |  |  |  | 0% | 9.67
|  |  | Incidenza Manodopera sul totale |  | 2.38% |  |  | 0.23
|  |  | Incidenza Oneri di sicurezza sul totale |  | 0.62% |  |  | 0.06
Analisi | CAM | Codice dettaglio | Voce principale/Voce | Unità di misura | Quantità | Prezzo unitario | Scostamento % su anno 2024 | Importo
BOL24/1_85.05.10.27.B PAVIMENTAZIONI PAVIMENTAZIONI BITUMINOSE PAVIMENTAZIONI CON CONGLOMERATO BITUMINOSO Conglomerato bituminoso AC10 strato d'usura per strade urbane confezionato a caldo in impianti idonei, costituito da bitume normale, aggregati lapidei (con almeno il 30% di aggregati grossi di natura non carbonatica) di primo impiego ed additivi, con dosaggi e modalità indicati nelle Direttive tecniche per pavimentazioni bituminose, fondazioni e sottofondi stradali. Il conglomerato bituminoso va posato previa spruzzatura di un’emulsione bituminosa (conteggiata a parte). spessore variabile |  | BOL24/1_01.01.01.01A.01 | 01A - - 01 - Operaio altamente specializzato o maestro professionale | h | 0.041 | 35.09 | 0% | 1.44
|  | BOL24/1_01.01.01.01A.02 | 01A - - 02 - Operaio specializzato | h | 0.041 | 33.34 | 0% | 1.37
|  | BOL24/1_01.02.01.12.H | 12 - Autocarro con cassa per trasporto materiale di scavo, massi, inerti ecc. con cassa ribaltabile a 3 lati. Per peso si intende il peso totale a pieno carico. Per portata si intende quella utile. H - peso (Autorizzazione speciale) 40 t | h | 0.12 | 82.83 | 0% | 9.94
|  | BOL24/1_01.02.07.20A.20 | 20A - - 20 - Produzione conglomerati bituminosi - costante conglomerati | t | 1 | 18.57 | 0% | 18.57
|  | BOL24/1_01.02.14.35.C | 35 - Finitrice meccanica per conglomerati bituminosi C - larghezza di stesa 2,55 fino 5,00 m | h | 0.041 | 129.6 | 0% | 5.31
|  | BOL24/1_01.02.15.05.C | 05 - Rullo vibrante semovente Completo di impianto di innaffiamento: C - a tandem, con cabina, peso 4 fino a 6 t | h | 0.041 | 60.84 | 0% | 2.49
|  | BOL24/1_01.02.15.05.D | 05 - Rullo vibrante semovente Completo di impianto di innaffiamento: D - a tandem, con cabina, peso oltre 6,00 fino a 9,00 t | h | 0.041 | 68.06 | 0% | 2.79
|  | BOL24/1_01.04.01.23.B | 23 - Componenti inerti misti per calcestruzzo. B - pezzatura 0,075 fino a 32 mm | t | 0.612 | 21.64 | 0% | 13.24
|  | BOL24/1_01.05.04.04A.03 | 04A - - 03 - Bitume liquido 50/70 o 70/100 sfuso in cisterna | t | 0.058 | 630 | 0% | 36.54
|  | BOL24/1_01.05.05.05A.05 | 05A - - 05 - Attivante di adesione | kg | 0.4 | 4.52 | 0% | 1.81
|  | BOL24/1_ZA.05.19.01.01 | 01 - - 01 - VOCE NON UFFICIALE – NON USARE - Additivazione; 45kg/to | t | 0.045 | 26 | 0% | 1.17
|  | BOL24/1_ZA.06.10.01.01 | 01 - - 01 - VOCE NON UFFICIALE - NON USARE - ZA.06 - Granulato di pietra dura; 285 kg per tonnellata | t | 0.285 | 29.63 | 0% | 8.44
|  | Totale BOL24/1_ | [5 empty] | 103.11
|  |  | Totale Voci (A) |  |  |  | 0% | 103.11
|  |  | Spese generali (B) |  | 15% | di (A) |  | 15.47
|  |  | Di cui oneri di sicurezza afferenti l'impresa |  | 5.06% | di (B) |  | 0.78
|  |  | Utili di impresa (C) |  | 10% | di (A + B) |  | 11.86
|  |  | TOTALE (A + B + C) euro / t |  |  |  | 0% | 130.44
|  |  | Incidenza Manodopera sul totale |  | 2.15% |  |  | 2.81
|  |  | Incidenza Oneri di sicurezza sul totale |  | 0.6% |  |  | 0.78
Analisi | CAM | Codice dettaglio | Voce principale/Voce | Unità di misura | Quantità | Prezzo unitario | Scostamento % su anno 2024 | Importo
BOL24/1_85.05.10.28.A PAVIMENTAZIONI PAVIMENTAZIONI BITUMINOSE PAVIMENTAZIONI CON CONGLOMERATO BITUMINOSO Conglomerato bituminoso AC10 per tappeto d'usura con bitume modificato a tessitura ottimizzata per la riduzione del rumore confezionato a caldo in impianti idonei, costituito da bitume modificato con polimeri, aggregati lapidei (con almeno il 35% di aggregati grossi di natura non carbonatica) di primo impiego ed additivi, con dosaggi e modalità indicati nelle Direttive tecniche per pavimentazioni bituminose, fondazioni e sottofondi stradali. Il conglomerato bituminoso va posato previa spruzzatura di un’emulsione da bitume modificato (conteggiata a parte). spessore finito <cm>: 3 |  | BOL24/1_01.01.01.01A.01 | 01A - - 01 - Operaio altamente specializzato o maestro professionale | h | 0.0033 | 35.09 | 0% | 0.12
|  | BOL24/1_01.01.01.01A.02 | 01A - - 02 - Operaio specializzato | h | 0.0033 | 33.34 | 0% | 0.11
|  | BOL24/1_01.02.01.12.H | 12 - Autocarro con cassa per trasporto materiale di scavo, massi, inerti ecc. con cassa ribaltabile a 3 lati. Per peso si intende il peso totale a pieno carico. Per portata si intende quella utile. H - peso (Autorizzazione speciale) 40 t | h | 0.0096 | 82.83 | 0% | 0.8
|  | BOL24/1_01.02.07.20A.20 | 20A - - 20 - Produzione conglomerati bituminosi - costante conglomerati | t | 0.072 | 18.57 | 0% | 1.34
|  | BOL24/1_01.02.14.35.C | 35 - Finitrice meccanica per conglomerati bituminosi C - larghezza di stesa 2,55 fino 5,00 m | h | 0.0033 | 129.6 | 0% | 0.43
|  | BOL24/1_01.02.15.05.C | 05 - Rullo vibrante semovente Completo di impianto di innaffiamento: C - a tandem, con cabina, peso 4 fino a 6 t | h | 0.0033 | 60.84 | 0% | 0.2
|  | BOL24/1_01.02.15.05.D | 05 - Rullo vibrante semovente Completo di impianto di innaffiamento: D - a tandem, con cabina, peso oltre 6,00 fino a 9,00 t | h | 0.0033 | 68.06 | 0% | 0.22
|  | BOL24/1_01.04.01.23.B | 23 - Componenti inerti misti per calcestruzzo. B - pezzatura 0,075 fino a 32 mm | t | 0.0407 | 21.64 | 0% | 0.88
|  | BOL24/1_01.04.01.29.A | 29 - Breccia A - Ghiaia pietra dura 8/13 per conglomerati bituminosi | t | 0.0241 | 29.63 | 0% | 0.71
|  | BOL24/1_01.05.04.04A.04 | 04A - - 04 - Bitume liquido modificato sfuso in cisterna | t | 0.0042 | 733 | 0% | 3.08
|  | BOL24/1_01.05.05.05A.05 | 05A - - 05 - Attivante di adesione | kg | 0.0288 | 4.52 | 0% | 0.13
|  | BOL24/1_ZA.05.24.01.01 | 01 - - 01 - VOCE NON UFFICIALE – NON USARE - Additivazione; 45kg/to; 0,03m³ x 0,045to x 2,40to/m³ | t | 0.0032 | 26 | 0% | 0.08
|  | Totale BOL24/1_ | [5 empty] | 8.1
|  |  | Totale Voci (A) |  |  |  | 0% | 8.1
|  |  | Spese generali (B) |  | 15% | di (A) |  | 1.22
|  |  | Di cui oneri di sicurezza afferenti l'impresa |  | 5.06% | di (B) |  | 0.06
|  |  | Utili di impresa (C) |  | 10% | di (A + B) |  | 0.93
|  |  | TOTALE (A + B + C) euro / m2 |  |  |  | 0% | 10.25
|  |  | Incidenza Manodopera sul totale |  | 2.24% |  |  | 0.23
|  |  | Incidenza Oneri di sicurezza sul totale |  | 0.59% |  |  | 0.06
Analisi | CAM | Codice dettaglio | Voce principale/Voce | Unità di misura | Quantità | Prezzo unitario | Scostamento % su anno 2024 | Importo
BOL24/1_85.05.10.28.B PAVIMENTAZIONI PAVIMENTAZIONI BITUMINOSE PAVIMENTAZIONI CON CONGLOMERATO BITUMINOSO Conglomerato bituminoso AC10 per tappeto d'usura con bitume modificato a tessitura ottimizzata per la riduzione del rumore confezionato a caldo in impianti idonei, costituito da bitume modificato con polimeri, aggregati lapidei (con almeno il 35% di aggregati grossi di natura non carbonatica) di primo impiego ed additivi, con dosaggi e modalità indicati nelle Direttive tecniche per pavimentazioni bituminose, fondazioni e sottofondi stradali. Il conglomerato bituminoso va posato previa spruzzatura di un’emulsione da bitume modificato (conteggiata a parte). spessore variabile |  | BOL24/1_01.01.01.01A.01 | 01A - - 01 - Operaio altamente specializzato o maestro professionale | h | 0.041 | 35.09 | 0% | 1.44
|  | BOL24/1_01.01.01.01A.02 | 01A - - 02 - Operaio specializzato | h | 0.041 | 33.34 | 0% | 1.37
|  | BOL24/1_01.02.01.12.H | 12 - Autocarro con cassa per trasporto materiale di scavo, massi, inerti ecc. con cassa ribaltabile a 3 lati. Per peso si intende il peso totale a pieno carico. Per portata si intende quella utile. H - peso (Autorizzazione speciale) 40 t | h | 0.12 | 82.83 | 0% | 9.94
|  | BOL24/1_01.02.07.20A.20 | 20A - - 20 - Produzione conglomerati bituminosi - costante conglomerati | t | 1 | 18.57 | 0% | 18.57
|  | BOL24/1_01.02.14.35.C | 35 - Finitrice meccanica per conglomerati bituminosi C - larghezza di stesa 2,55 fino 5,00 m | h | 0.041 | 129.6 | 0% | 5.31
|  | BOL24/1_01.02.15.05.C | 05 - Rullo vibrante semovente Completo di impianto di innaffiamento: C - a tandem, con cabina, peso 4 fino a 6 t | h | 0.041 | 60.84 | 0% | 2.49
|  | BOL24/1_01.02.15.05.D | 05 - Rullo vibrante semovente Completo di impianto di innaffiamento: D - a tandem, con cabina, peso oltre 6,00 fino a 9,00 t | h | 0.041 | 68.06 | 0% | 2.79
|  | BOL24/1_01.04.01.23.B | 23 - Componenti inerti misti per calcestruzzo. B - pezzatura 0,075 fino a 32 mm | t | 0.565 | 21.64 | 0% | 12.23
|  | BOL24/1_01.04.01.29.A | 29 - Breccia A - Ghiaia pietra dura 8/13 per conglomerati bituminosi | t | 0.335 | 29.63 | 0% | 9.93
|  | BOL24/1_01.05.04.04A.04 | 04A - - 04 - Bitume liquido modificato sfuso in cisterna | t | 0.058 | 733 | 0% | 42.51
|  | BOL24/1_01.05.05.05A.05 | 05A - - 05 - Attivante di adesione | kg | 0.4 | 4.52 | 0% | 1.81
|  | BOL24/1_ZA.05.19.01.01 | 01 - - 01 - VOCE NON UFFICIALE – NON USARE - Additivazione; 45kg/to | t | 0.045 | 26 | 0% | 1.17
|  | Totale BOL24/1_ | [5 empty] | 109.56
|  |  | Totale Voci (A) |  |  |  | 0% | 109.56
|  |  | Spese generali (B) |  | 15% | di (A) |  | 16.43
|  |  | Di cui oneri di sicurezza afferenti l'impresa |  | 5.06% | di (B) |  | 0.83
|  |  | Utili di impresa (C) |  | 10% | di (A + B) |  | 12.6
|  |  | TOTALE (A + B + C) euro / t |  |  |  | 0% | 138.59
|  |  | Incidenza Manodopera sul totale |  | 2.03% |  |  | 2.81
|  |  | Incidenza Oneri di sicurezza sul totale |  | 0.6% |  |  | 0.83
Analisi | CAM | Codice dettaglio | Voce principale/Voce | Unità di misura | Quantità | Prezzo unitario | Scostamento % su anno 2024 | Importo
BOL24/1_85.05.10.33.A PAVIMENTAZIONI PAVIMENTAZIONI BITUMINOSE PAVIMENTAZIONI CON CONGLOMERATO BITUMINOSO Conglomerato bituminoso SMA12 per strato d'usura tipo Splittmastix confezionato a caldo in impianti idonei, costituito da bitume modificato con polimeri, aggregati di primo impiego, sabbia e additivi, secondo le Direttive tecniche per pavimentazioni bituminose, fondazioni e sottofondi stradali. Il conglomerato bituminoso va posato previa spruzzatura di un ‘emulsione da bitume modificato (conteggiata a parte). spessore finito <cm>: 3 |  | BOL24/1_01.01.01.01A.01 | 01A - - 01 - Operaio altamente specializzato o maestro professionale | h | 0.0033 | 35.09 | 0% | 0.12
|  | BOL24/1_01.01.01.01A.02 | 01A - - 02 - Operaio specializzato | h | 0.0033 | 33.34 | 0% | 0.11
|  | BOL24/1_01.02.01.12.H | 12 - Autocarro con cassa per trasporto materiale di scavo, massi, inerti ecc. con cassa ribaltabile a 3 lati. Per peso si intende il peso totale a pieno carico. Per portata si intende quella utile. H - peso (Autorizzazione speciale) 40 t | h | 0.0096 | 82.83 | 0% | 0.8
|  | BOL24/1_01.02.07.20A.20 | 20A - - 20 - Produzione conglomerati bituminosi - costante conglomerati | t | 0.072 | 18.57 | 0% | 1.34
|  | BOL24/1_01.02.14.35.C | 35 - Finitrice meccanica per conglomerati bituminosi C - larghezza di stesa 2,55 fino 5,00 m | h | 0.0033 | 129.6 | 0% | 0.43
|  | BOL24/1_01.02.15.05.C | 05 - Rullo vibrante semovente Completo di impianto di innaffiamento: C - a tandem, con cabina, peso 4 fino a 6 t | h | 0.0033 | 60.84 | 0% | 0.2
|  | BOL24/1_01.02.15.05.D | 05 - Rullo vibrante semovente Completo di impianto di innaffiamento: D - a tandem, con cabina, peso oltre 6,00 fino a 9,00 t | h | 0.0033 | 68.06 | 0% | 0.22
|  | BOL24/1_01.04.01.23.B | 23 - Componenti inerti misti per calcestruzzo. B - pezzatura 0,075 fino a 32 mm | t | 0.0194 | 21.64 | 0% | 0.42
|  | BOL24/1_01.05.04.04A.04 | 04A - - 04 - Bitume liquido modificato sfuso in cisterna | t | 0.0048 | 733 | 0% | 3.52
|  | BOL24/1_01.05.05.05A.05 | 05A - - 05 - Attivante di adesione | kg | 0.036 | 4.52 | 0% | 0.16
|  | BOL24/1_ZA.05.93.01.01 | 01 - - 01 - VOCE NON UFFICIALE - NON USARE - ZA.05 Riempitivo esterno; 55 kg per tonnellata; 0,03 m³ x 0,055 t x 2,40 t/m³ | t | 0.004 | 26 | 0% | 0.1
|  | BOL24/1_ZA.05.94.01.01 | 01 - - 01 - VOCE NON UFFICIALE - NON USARE - ZA.05 Granulato di pietra dura; 608 kg per tonnellata; 0,03 m³ x 0,600 t x 2,40 t/m³ | t | 0.0438 | 29.63 | 0% | 1.3
|  | BOL24/1_ZA.05.96.01.01 | 01 - - 01 - VOCE NON UFFICIALE - NON USARE - ZA.05 Fibre: prezzo forfettario | a c | 1 | 0.1 | 0% | 0.1
|  | Totale BOL24/1_ | [5 empty] | 8.82
|  |  | Totale Voci (A) |  |  |  | 0% | 8.82
|  |  | Spese generali (B) |  | 15% | di (A) |  | 1.32
|  |  | Di cui oneri di sicurezza afferenti l'impresa |  | 5.06% | di (B) |  | 0.07
|  |  | Utili di impresa (C) |  | 10% | di (A + B) |  | 1.01
|  |  | TOTALE (A + B + C) euro / m2 |  |  |  | 0% | 11.15
|  |  | Incidenza Manodopera sul totale |  | 2.06% |  |  | 0.23
|  |  | Incidenza Oneri di sicurezza sul totale |  | 0.63% |  |  | 0.07
Analisi | CAM | Codice dettaglio | Voce principale/Voce | Unità di misura | Quantità | Prezzo unitario | Scostamento % su anno 2024 | Importo
BOL24/1_85.05.10.33.B PAVIMENTAZIONI PAVIMENTAZIONI BITUMINOSE PAVIMENTAZIONI CON CONGLOMERATO BITUMINOSO Conglomerato bituminoso SMA12 per strato d'usura tipo Splittmastix confezionato a caldo in impianti idonei, costituito da bitume modificato con polimeri, aggregati di primo impiego, sabbia e additivi, secondo le Direttive tecniche per pavimentazioni bituminose, fondazioni e sottofondi stradali. Il conglomerato bituminoso va posato previa spruzzatura di un ‘emulsione da bitume modificato (conteggiata a parte). spessore variabile |  | BOL24/1_01.01.01.01A.01 | 01A - - 01 - Operaio altamente specializzato o maestro professionale | h | 0.041 | 35.09 | 0% | 1.44
|  | BOL24/1_01.01.01.01A.02 | 01A - - 02 - Operaio specializzato | h | 0.041 | 33.34 | 0% | 1.37
|  | BOL24/1_01.02.01.12.H | 12 - Autocarro con cassa per trasporto materiale di scavo, massi, inerti ecc. con cassa ribaltabile a 3 lati. Per peso si intende il peso totale a pieno carico. Per portata si intende quella utile. H - peso (Autorizzazione speciale) 40 t | h | 0.12 | 82.83 | 0% | 9.94
|  | BOL24/1_01.02.07.20A.20 | 20A - - 20 - Produzione conglomerati bituminosi - costante conglomerati | t | 1 | 18.57 | 0% | 18.57
|  | BOL24/1_01.02.14.35.C | 35 - Finitrice meccanica per conglomerati bituminosi C - larghezza di stesa 2,55 fino 5,00 m | h | 0.041 | 129.6 | 0% | 5.31
|  | BOL24/1_01.02.15.05.C | 05 - Rullo vibrante semovente Completo di impianto di innaffiamento: C - a tandem, con cabina, peso 4 fino a 6 t | h | 0.041 | 60.84 | 0% | 2.49
|  | BOL24/1_01.02.15.05.D | 05 - Rullo vibrante semovente Completo di impianto di innaffiamento: D - a tandem, con cabina, peso oltre 6,00 fino a 9,00 t | h | 0.041 | 68.06 | 0% | 2.79
|  | BOL24/1_01.04.01.23.B | 23 - Componenti inerti misti per calcestruzzo. B - pezzatura 0,075 fino a 32 mm | t | 0.27 | 21.64 | 0% | 5.84
|  | BOL24/1_01.05.04.04A.04 | 04A - - 04 - Bitume liquido modificato sfuso in cisterna | t | 0.067 | 733 | 0% | 49.11
|  | BOL24/1_01.05.05.05A.05 | 05A - - 05 - Attivante di adesione | kg | 0.5 | 4.52 | 0% | 2.26
|  | BOL24/1_ZA.05.97.01.01 | 01 - - 01 - VOCE NON UFFICIALE - NON USARE - ZA.05 Granulato di pietra dura; 608 kg per tonnellata | t | 0.608 | 29.63 | 0% | 18.02
|  | BOL24/1_ZA.05.98.01.01 | 01 - - 01 - VOCE NON UFFICIALE - NON USARE - ZA.05 Riempitivo esterno; 55 kg per tonnellata | t | 0.055 | 26 | 0% | 1.43
|  | BOL24/1_ZA.06.01.01.01 | 01 - - 01 - VOCE NON UFFICIALE - NON USARE - ZA.06 - Fibre: prezzo forfettario | a c | 1 | 1.39 | 0% | 1.39
|  | Totale BOL24/1_ | [5 empty] | 119.96
|  |  | Totale Voci (A) |  |  |  | 0% | 119.96
|  |  | Spese generali (B) |  | 15% | di (A) |  | 17.99
|  |  | Di cui oneri di sicurezza afferenti l'impresa |  | 5.06% | di (B) |  | 0.91
|  |  | Utili di impresa (C) |  | 10% | di (A + B) |  | 13.8
|  |  | TOTALE (A + B + C) euro / t |  |  |  | 0% | 151.75
|  |  | Incidenza Manodopera sul totale |  | 1.85% |  |  | 2.81
|  |  | Incidenza Oneri di sicurezza sul totale |  | 0.6% |  |  | 0.91
Analisi | CAM | Codice dettaglio | Voce principale/Voce | Unità di misura | Quantità | Prezzo unitario | Scostamento % su anno 2024 | Importo
BOL24/1_85.05.10.34.A PAVIMENTAZIONI PAVIMENTAZIONI BITUMINOSE PAVIMENTAZIONI CON CONGLOMERATO BITUMINOSO Conglomerato bituminoso per risagomature AC8 confezionato a caldo in impianti idonei, costituito da bitume semisolido, aggregati lapidei naturali, conglomerato di recupero (fresato) ed additivi, con dosaggi e modalità indicati nelle Direttive tecniche per pavimentazioni bituminose, fondazioni e sottofondi stradali. Il conglomerato bituminoso va posato previa spruzzatura di un’emulsione bituminosa (conteggiata a parte). spessore variabile |  | BOL24/1_01.01.01.01A.01 | 01A - - 01 - Operaio altamente specializzato o maestro professionale | h | 0.045 | 35.09 | 0% | 1.58
|  | BOL24/1_01.01.01.01A.02 | 01A - - 02 - Operaio specializzato | h | 0.045 | 33.34 | 0% | 1.5
|  | BOL24/1_01.02.01.12.H | 12 - Autocarro con cassa per trasporto materiale di scavo, massi, inerti ecc. con cassa ribaltabile a 3 lati. Per peso si intende il peso totale a pieno carico. Per portata si intende quella utile. H - peso (Autorizzazione speciale) 40 t | h | 0.12 | 82.83 | 0% | 9.94
|  | BOL24/1_01.02.07.20A.20 | 20A - - 20 - Produzione conglomerati bituminosi - costante conglomerati | t | 1 | 18.57 | 0% | 18.57
|  | BOL24/1_01.02.14.35.C | 35 - Finitrice meccanica per conglomerati bituminosi C - larghezza di stesa 2,55 fino 5,00 m | h | 0.045 | 129.6 | 0% | 5.83
|  | BOL24/1_01.02.15.05.C | 05 - Rullo vibrante semovente Completo di impianto di innaffiamento: C - a tandem, con cabina, peso 4 fino a 6 t | h | 0.045 | 60.84 | 0% | 2.74
|  | BOL24/1_01.02.15.05.D | 05 - Rullo vibrante semovente Completo di impianto di innaffiamento: D - a tandem, con cabina, peso oltre 6,00 fino a 9,00 t | h | 0.045 | 68.06 | 0% | 3.06
|  | BOL24/1_01.04.01.23.B | 23 - Componenti inerti misti per calcestruzzo. B - pezzatura 0,075 fino a 32 mm | t | 0.9 | 21.64 | 0% | 19.48
|  | BOL24/1_01.05.04.04A.03 | 04A - - 03 - Bitume liquido 50/70 o 70/100 sfuso in cisterna | t | 0.055 | 630 | 0% | 34.65
|  | BOL24/1_01.05.05.05A.05 | 05A - - 05 - Attivante di adesione | kg | 0.4 | 4.52 | 0% | 1.81
|  | BOL24/1_ZA.05.19.01.01 | 01 - - 01 - VOCE NON UFFICIALE – NON USARE - Additivazione; 45kg/to | t | 0.045 | 26 | 0% | 1.17
|  | Totale BOL24/1_ | [5 empty] | 100.33
|  |  | Totale Voci (A) |  |  |  | 0% | 100.33
|  |  | Spese generali (B) |  | 15% | di (A) |  | 15.05
|  |  | Di cui oneri di sicurezza afferenti l'impresa |  | 5.06% | di (B) |  | 0.76
|  |  | Utili di impresa (C) |  | 10% | di (A + B) |  | 11.54
|  |  | TOTALE (A + B + C) euro / t |  |  |  | 0% | 126.92
|  |  | Incidenza Manodopera sul totale |  | 2.43% |  |  | 3.08
|  |  | Incidenza Oneri di sicurezza sul totale |  | 0.6% |  |  | 0.76
Analisi | CAM | Codice dettaglio | Voce principale/Voce | Unità di misura | Quantità | Prezzo unitario | Scostamento % su anno 2024 | Importo
BOL24/1_85.05.10.35.A PAVIMENTAZIONI PAVIMENTAZIONI BITUMINOSE PAVIMENTAZIONI CON CONGLOMERATO BITUMINOSO Conglomerato bituminoso per risagomature AC8 con bitume modificato confezionato a caldo in impianti idonei, costituito da bitume modificato con polimeri, aggregati lapidei naturali, conglomerato di recupero (fresato) ed additivi, con dosaggi e modalità indicati nelle Direttive tecniche per pavimentazioni bituminose, fondazioni e sottofondi stradali. Il conglomerato bituminoso va posato previa spruzzatura di un ‘emulsione da bitume modificato (conteggiata a parte). spessore variabile |  | BOL24/1_01.01.01.01A.01 | 01A - - 01 - Operaio altamente specializzato o maestro professionale | h | 0.045 | 35.09 | 0% | 1.58
|  | BOL24/1_01.01.01.01A.02 | 01A - - 02 - Operaio specializzato | h | 0.045 | 33.34 | 0% | 1.5
|  | BOL24/1_01.02.01.12.H | 12 - Autocarro con cassa per trasporto materiale di scavo, massi, inerti ecc. con cassa ribaltabile a 3 lati. Per peso si intende il peso totale a pieno carico. Per portata si intende quella utile. H - peso (Autorizzazione speciale) 40 t | h | 0.12 | 82.83 | 0% | 9.94
|  | BOL24/1_01.02.07.20A.20 | 20A - - 20 - Produzione conglomerati bituminosi - costante conglomerati | t | 1 | 18.57 | 0% | 18.57
|  | BOL24/1_01.02.14.35.C | 35 - Finitrice meccanica per conglomerati bituminosi C - larghezza di stesa 2,55 fino 5,00 m | h | 0.045 | 129.6 | 0% | 5.83
|  | BOL24/1_01.02.15.05.C | 05 - Rullo vibrante semovente Completo di impianto di innaffiamento: C - a tandem, con cabina, peso 4 fino a 6 t | h | 0.045 | 60.84 | 0% | 2.74
|  | BOL24/1_01.02.15.05.D | 05 - Rullo vibrante semovente Completo di impianto di innaffiamento: D - a tandem, con cabina, peso oltre 6,00 fino a 9,00 t | h | 0.045 | 68.06 | 0% | 3.06
|  | BOL24/1_01.04.01.23.B | 23 - Componenti inerti misti per calcestruzzo. B - pezzatura 0,075 fino a 32 mm | t | 0.9 | 21.64 | 0% | 19.48
|  | BOL24/1_01.05.04.04A.04 | 04A - - 04 - Bitume liquido modificato sfuso in cisterna | t | 0.055 | 733 | 0% | 40.32
|  | BOL24/1_01.05.05.05A.05 | 05A - - 05 - Attivante di adesione | kg | 0.4 | 4.52 | 0% | 1.81
|  | BOL24/1_ZA.05.19.01.01 | 01 - - 01 - VOCE NON UFFICIALE – NON USARE - Additivazione; 45kg/to | t | 0.045 | 26 | 0% | 1.17
|  | Totale BOL24/1_ | [5 empty] | 106
|  |  | Totale Voci (A) |  |  |  | 0% | 106
|  |  | Spese generali (B) |  | 15% | di (A) |  | 15.9
|  |  | Di cui oneri di sicurezza afferenti l'impresa |  | 5.06% | di (B) |  | 0.8
|  |  | Utili di impresa (C) |  | 10% | di (A + B) |  | 12.19
|  |  | TOTALE (A + B + C) euro / t |  |  |  | 0% | 134.09
|  |  | Incidenza Manodopera sul totale |  | 2.3% |  |  | 3.08
|  |  | Incidenza Oneri di sicurezza sul totale |  | 0.6% |  |  | 0.8
Analisi | CAM | Codice dettaglio | Voce principale/Voce | Unità di misura | Quantità | Prezzo unitario | Scostamento % su anno 2024 | Importo
BOL24/1_85.05.10.45.A PAVIMENTAZIONI PAVIMENTAZIONI BITUMINOSE PAVIMENTAZIONI CON CONGLOMERATO BITUMINOSO Conglomerato bituminoso con polverino di gomma AR 8 - TIPO DRY ITALIA confezionato a caldo in impianti idonei, costituito da aggregati lapidei, bitume modificato con polimeri ad alta lavorabilità, polverino di gomma riciclata introdotto all’impianto di produzione del conglomerato bituminoso (tecnologia dry), sabbie ed additivi, con dosaggi e modalità indicati nelle Direttive tecniche per pavimentazioni bituminose, fondazioni e sottofondi stradali. Il conglomerato bituminoso va posato previa spruzzatura di un ‘emulsione da bitume modificato (conteggiata a parte). per ogni m2 e ogni cm di spessore finito |  | BOL24/1_01.01.01.01A.01 | 01A - - 01 - Operaio altamente specializzato o maestro professionale | h | 0.0012 | 35.09 | 0% | 0.04
|  | BOL24/1_01.01.01.01A.02 | 01A - - 02 - Operaio specializzato | h | 0.0012 | 33.34 | 0% | 0.04
|  | BOL24/1_01.01.01.01A.03 | 01A - - 03 - Operaio qualificato | h | 0.0012 | 30.52 | 0% | 0.04
|  | BOL24/1_01.02.01.12.H | 12 - Autocarro con cassa per trasporto materiale di scavo, massi, inerti ecc. con cassa ribaltabile a 3 lati. Per peso si intende il peso totale a pieno carico. Per portata si intende quella utile. H - peso (Autorizzazione speciale) 40 t | h | 0.0029 | 82.83 | 0% | 0.24
|  | BOL24/1_01.02.07.20A.20 | 20A - - 20 - Produzione conglomerati bituminosi - costante conglomerati | t | 0.024 | 18.57 | 0% | 0.45
|  | BOL24/1_01.02.14.35.C | 35 - Finitrice meccanica per conglomerati bituminosi C - larghezza di stesa 2,55 fino 5,00 m | h | 0.0012 | 129.6 | 0% | 0.16
|  | BOL24/1_01.02.15.05.C | 05 - Rullo vibrante semovente Completo di impianto di innaffiamento: C - a tandem, con cabina, peso 4 fino a 6 t | h | 0.0012 | 60.84 | 0% | 0.07
|  | BOL24/1_01.02.15.05.D | 05 - Rullo vibrante semovente Completo di impianto di innaffiamento: D - a tandem, con cabina, peso oltre 6,00 fino a 9,00 t | h | 0.0012 | 68.06 | 0% | 0.08
|  | BOL24/1_01.04.01.23.B | 23 - Componenti inerti misti per calcestruzzo. B - pezzatura 0,075 fino a 32 mm | t | 0.0065 | 21.64 | 0% | 0.14
|  | BOL24/1_01.05.04.04A.04 | 04A - - 04 - Bitume liquido modificato sfuso in cisterna | t | 0.0019 | 733 | 0% | 1.39
|  | BOL24/1_01.05.04.04A.07 | 04A - - 07 - Polverino di gomma per conglomerati bituminosi | kg | 0.48 | 0.71 | 0% | 0.34
|  | BOL24/1_01.05.05.05A.05 | 05A - - 05 - Attivante di adesione | kg | 0.0048 | 4.52 | 0% | 0.02
|  | BOL24/1_ZA.05.35.01.01 | 01 - - 01 - VOCE NON UFFICIALE - NON USARE - ZA.05 Riempitivo esterno; 60 kg per tonnellata; 0,01 m³ x 0,060 t x 2,40 t/m³ | t | 0.0014 | 26 | 0% | 0.04
|  | BOL24/1_ZA.05.94.01.01 | 01 - - 01 - VOCE NON UFFICIALE - NON USARE - ZA.05 Granulato di pietra dura; 608 kg per tonnellata; 0,03 m³ x 0,600 t x 2,40 t/m³ | t | 0.0144 | 29.63 | 0% | 0.43
|  | Totale BOL24/1_ | [5 empty] | 3.48
|  |  | Totale Voci (A) |  |  |  | 0% | 3.48
|  |  | Spese generali (B) |  | 15% | di (A) |  | 0.52
|  |  | Di cui oneri di sicurezza afferenti l'impresa |  | 5.06% | di (B) |  | 0.03
|  |  | Utili di impresa (C) |  | 10% | di (A + B) |  | 0.4
|  |  | TOTALE (A + B + C) euro / m2 |  |  |  | 0% | 4.4
|  |  | Incidenza Manodopera sul totale |  | 2.73% |  |  | 0.12
|  |  | Incidenza Oneri di sicurezza sul totale |  | 0.68% |  |  | 0.03
Analisi | CAM | Codice dettaglio | Voce principale/Voce | Unità di misura | Quantità | Prezzo unitario | Scostamento % su anno 2024 | Importo
BOL24/1_85.05.10.45.B PAVIMENTAZIONI PAVIMENTAZIONI BITUMINOSE PAVIMENTAZIONI CON CONGLOMERATO BITUMINOSO Conglomerato bituminoso con polverino di gomma AR 8 - TIPO DRY ITALIA confezionato a caldo in impianti idonei, costituito da aggregati lapidei, bitume modificato con polimeri ad alta lavorabilità, polverino di gomma riciclata introdotto all’impianto di produzione del conglomerato bituminoso (tecnologia dry), sabbie ed additivi, con dosaggi e modalità indicati nelle Direttive tecniche per pavimentazioni bituminose, fondazioni e sottofondi stradali. Il conglomerato bituminoso va posato previa spruzzatura di un ‘emulsione da bitume modificato (conteggiata a parte). spessore variabile |  | BOL24/1_01.01.01.01A.01 | 01A - - 01 - Operaio altamente specializzato o maestro professionale | h | 0.045 | 35.09 | 0% | 1.58
|  | BOL24/1_01.01.01.01A.02 | 01A - - 02 - Operaio specializzato | h | 0.045 | 33.34 | 0% | 1.5
|  | BOL24/1_01.01.01.01A.03 | 01A - - 03 - Operaio qualificato | h | 0.045 | 30.52 | 0% | 1.37
|  | BOL24/1_01.02.01.12.H | 12 - Autocarro con cassa per trasporto materiale di scavo, massi, inerti ecc. con cassa ribaltabile a 3 lati. Per peso si intende il peso totale a pieno carico. Per portata si intende quella utile. H - peso (Autorizzazione speciale) 40 t | h | 0.12 | 82.83 | 0% | 9.94
|  | BOL24/1_01.02.07.20A.20 | 20A - - 20 - Produzione conglomerati bituminosi - costante conglomerati | t | 1 | 18.57 | 0% | 18.57
|  | BOL24/1_01.02.14.35.C | 35 - Finitrice meccanica per conglomerati bituminosi C - larghezza di stesa 2,55 fino 5,00 m | h | 0.045 | 129.6 | 0% | 5.83
|  | BOL24/1_01.02.15.05.B | 05 - Rullo vibrante semovente Completo di impianto di innaffiamento: B - leggero, condotto a mano, peso oltre 700 fino a 1500 kg | h | 0.045 | 59.65 | 0% | 2.68
|  | BOL24/1_01.02.15.05.E | 05 - Rullo vibrante semovente Completo di impianto di innaffiamento: E - a tandem, con cabina, peso oltre 9,00 fino a 13,00 t | h | 0.045 | 90.02 | 0% | 4.05
|  | BOL24/1_01.04.01.23.B | 23 - Componenti inerti misti per calcestruzzo. B - pezzatura 0,075 fino a 32 mm | t | 0.88 | 21.64 | 0% | 19.04
|  | BOL24/1_01.05.04.04A.06 | 04A - - 06 - Bitume liquido modificato hard, sfuso in cisterna | t | 0.08 | 734.5 | 0% | 58.76
|  | BOL24/1_01.05.04.04A.07 | 04A - - 07 - Polverino di gomma per conglomerati bituminosi | kg | 20 | 0.71 | 0% | 14.2
|  | BOL24/1_01.05.05.05A.05 | 05A - - 05 - Attivante di adesione | kg | 0.2 | 4.52 | 0% | 0.9
|  | BOL24/1_ZA.04.31.01.01 | 01 - - 01 - VOCE NON UFFICIALE – NON USARE - Additivazione; 0,060to/to | t | 0.06 | 30 | 0% | 1.8
|  | Totale BOL24/1_ | [5 empty] | 140.22
|  |  | Totale Voci (A) |  |  |  | 0% | 140.22
|  |  | Spese generali (B) |  | 15% | di (A) |  | 21.03
|  |  | Di cui oneri di sicurezza afferenti l'impresa |  | 5.06% | di (B) |  | 1.06
|  |  | Utili di impresa (C) |  | 10% | di (A + B) |  | 16.13
|  |  | TOTALE (A + B + C) euro / t |  |  |  | 0% | 177.38
|  |  | Incidenza Manodopera sul totale |  | 2.51% |  |  | 4.45
|  |  | Incidenza Oneri di sicurezza sul totale |  | 0.6% |  |  | 1.06
Analisi | CAM | Codice dettaglio | Voce principale/Voce | Unità di misura | Quantità | Prezzo unitario | Scostamento % su anno 2024 | Importo
BOL24/1_85.05.10.46.A PAVIMENTAZIONI PAVIMENTAZIONI BITUMINOSE PAVIMENTAZIONI CON CONGLOMERATO BITUMINOSO Conglomerato bituminoso con polverino di gomma AR 12 - TIPO DRY ITALIA confezionato a caldo in impianti idonei, costituito da aggregati lapidei, bitume modificato con polimeri ad alta lavorabilità, polverino di gomma riciclata introdotto all’impianto di produzione del conglomerato bituminoso (tecnologia dry), sabbie ed additivi, con dosaggi e modalità indicati nelle Direttive tecniche per pavimentazioni bituminose, fondazioni e sottofondi stradali. Il conglomerato bituminoso va posato previa spruzzatura di un ‘emulsione da bitume modificato (conteggiata a parte). per ogni m2 e ogni cm di spessore finito |  | BOL24/1_01.01.01.01A.01 | 01A - - 01 - Operaio altamente specializzato o maestro professionale | h | 0.0012 | 35.09 | 0% | 0.04
|  | BOL24/1_01.01.01.01A.02 | 01A - - 02 - Operaio specializzato | h | 0.0012 | 33.34 | 0% | 0.04
|  | BOL24/1_01.02.01.12.H | 12 - Autocarro con cassa per trasporto materiale di scavo, massi, inerti ecc. con cassa ribaltabile a 3 lati. Per peso si intende il peso totale a pieno carico. Per portata si intende quella utile. H - peso (Autorizzazione speciale) 40 t | h | 0.0029 | 82.83 | 0% | 0.24
|  | BOL24/1_01.02.07.20A.20 | 20A - - 20 - Produzione conglomerati bituminosi - costante conglomerati | t | 0.024 | 18.57 | 0% | 0.45
|  | BOL24/1_01.02.14.35.C | 35 - Finitrice meccanica per conglomerati bituminosi C - larghezza di stesa 2,55 fino 5,00 m | h | 0.0012 | 129.6 | 0% | 0.16
|  | BOL24/1_01.02.15.05.B | 05 - Rullo vibrante semovente Completo di impianto di innaffiamento: B - leggero, condotto a mano, peso oltre 700 fino a 1500 kg | h | 0.0012 | 59.65 | 0% | 0.07
|  | BOL24/1_01.02.15.05.E | 05 - Rullo vibrante semovente Completo di impianto di innaffiamento: E - a tandem, con cabina, peso oltre 9,00 fino a 13,00 t | h | 0.0012 | 90.02 | 0% | 0.11
|  | BOL24/1_01.04.01.23.B | 23 - Componenti inerti misti per calcestruzzo. B - pezzatura 0,075 fino a 32 mm | t | 0.021 | 21.64 | 0% | 0.45
|  | BOL24/1_01.05.04.04A.06 | 04A - - 06 - Bitume liquido modificato hard, sfuso in cisterna | t | 0.0019 | 734.5 | 0% | 1.4
|  | BOL24/1_01.05.04.04A.07 | 04A - - 07 - Polverino di gomma per conglomerati bituminosi | kg | 0.48 | 0.71 | 0% | 0.34
|  | BOL24/1_01.05.05.05A.05 | 05A - - 05 - Attivante di adesione | kg | 0.0048 | 4.52 | 0% | 0.02
|  | BOL24/1_ZA.04.27.01.01 | 01 - - 01 - VOCE NON UFFICIALE – NON USARE - Additivazione; 0,060to/to = 0,00144 | t | 0.0014 | 30 | 0% | 0.04
|  | Totale BOL24/1_ | [5 empty] | 3.36
|  |  | Totale Voci (A) |  |  |  | 0% | 3.36
|  |  | Spese generali (B) |  | 15% | di (A) |  | 0.5
|  |  | Di cui oneri di sicurezza afferenti l'impresa |  | 5.06% | di (B) |  | 0.03
|  |  | Utili di impresa (C) |  | 10% | di (A + B) |  | 0.39
|  |  | TOTALE (A + B + C) euro / m2 |  |  |  | 0% | 4.25
|  |  | Incidenza Manodopera sul totale |  | 1.88% |  |  | 0.08
|  |  | Incidenza Oneri di sicurezza sul totale |  | 0.71% |  |  | 0.03
Analisi | CAM | Codice dettaglio | Voce principale/Voce | Unità di misura | Quantità | Prezzo unitario | Scostamento % su anno 2024 | Importo
BOL24/1_85.05.10.46.B PAVIMENTAZIONI PAVIMENTAZIONI BITUMINOSE PAVIMENTAZIONI CON CONGLOMERATO BITUMINOSO Conglomerato bituminoso con polverino di gomma AR 12 - TIPO DRY ITALIA confezionato a caldo in impianti idonei, costituito da aggregati lapidei, bitume modificato con polimeri ad alta lavorabilità, polverino di gomma riciclata introdotto all’impianto di produzione del conglomerato bituminoso (tecnologia dry), sabbie ed additivi, con dosaggi e modalità indicati nelle Direttive tecniche per pavimentazioni bituminose, fondazioni e sottofondi stradali. Il conglomerato bituminoso va posato previa spruzzatura di un ‘emulsione da bitume modificato (conteggiata a parte). spessore variabile |  | BOL24/1_01.01.01.01A.01 | 01A - - 01 - Operaio altamente specializzato o maestro professionale | h | 0.045 | 35.09 | 0% | 1.58
|  | BOL24/1_01.01.01.01A.02 | 01A - - 02 - Operaio specializzato | h | 0.045 | 33.34 | 0% | 1.5
|  | BOL24/1_01.02.01.12.H | 12 - Autocarro con cassa per trasporto materiale di scavo, massi, inerti ecc. con cassa ribaltabile a 3 lati. Per peso si intende il peso totale a pieno carico. Per portata si intende quella utile. H - peso (Autorizzazione speciale) 40 t | h | 0.12 | 82.83 | 0% | 9.94
|  | BOL24/1_01.02.07.20A.20 | 20A - - 20 - Produzione conglomerati bituminosi - costante conglomerati | t | 1 | 18.57 | 0% | 18.57
|  | BOL24/1_01.02.14.35.C | 35 - Finitrice meccanica per conglomerati bituminosi C - larghezza di stesa 2,55 fino 5,00 m | h | 0.045 | 129.6 | 0% | 5.83
|  | BOL24/1_01.02.15.05.B | 05 - Rullo vibrante semovente Completo di impianto di innaffiamento: B - leggero, condotto a mano, peso oltre 700 fino a 1500 kg | h | 0.045 | 59.65 | 0% | 2.68
|  | BOL24/1_01.02.15.05.E | 05 - Rullo vibrante semovente Completo di impianto di innaffiamento: E - a tandem, con cabina, peso oltre 9,00 fino a 13,00 t | h | 0.045 | 90.02 | 0% | 4.05
|  | BOL24/1_01.04.01.23.B | 23 - Componenti inerti misti per calcestruzzo. B - pezzatura 0,075 fino a 32 mm | t | 0.88 | 21.64 | 0% | 19.04
|  | BOL24/1_01.05.04.04A.06 | 04A - - 06 - Bitume liquido modificato hard, sfuso in cisterna | t | 0.08 | 734.5 | 0% | 58.76
|  | BOL24/1_01.05.04.04A.07 | 04A - - 07 - Polverino di gomma per conglomerati bituminosi | kg | 20 | 0.71 | 0% | 14.2
|  | BOL24/1_01.05.05.05A.05 | 05A - - 05 - Attivante di adesione | kg | 0.2 | 4.52 | 0% | 0.9
|  | BOL24/1_ZA.04.31.01.01 | 01 - - 01 - VOCE NON UFFICIALE – NON USARE - Additivazione; 0,060to/to | t | 0.06 | 30 | 0% | 1.8
|  | Totale BOL24/1_ | [5 empty] | 138.85
|  |  | Totale Voci (A) |  |  |  | 0% | 138.85
|  |  | Spese generali (B) |  | 15% | di (A) |  | 20.83
|  |  | Di cui oneri di sicurezza afferenti l'impresa |  | 5.06% | di (B) |  | 1.05
|  |  | Utili di impresa (C) |  | 10% | di (A + B) |  | 15.97
|  |  | TOTALE (A + B + C) euro / t |  |  |  | 0% | 175.65
|  |  | Incidenza Manodopera sul totale |  | 1.75% |  |  | 3.08
|  |  | Incidenza Oneri di sicurezza sul totale |  | 0.6% |  |  | 1.05
Analisi | CAM | Codice dettaglio | Voce principale/Voce | Unità di misura | Quantità | Prezzo unitario | Scostamento % su anno 2024 | Importo
BOL24/1_85.05.10.49.A PAVIMENTAZIONI PAVIMENTAZIONI BITUMINOSE PAVIMENTAZIONI CON CONGLOMERATO BITUMINOSO Pavimentazione semiflessibile: conglomerato bituminoso poroso intasato con malta cementizia (grouted macadam) per strato d'usura confezionato a caldo in impianti idonei, costituito da bitume modificato con polimeri, aggregati lapidei ed additivi, che dopo la posa viene intasato con un’apposita malta fluida ad alte prestazioni con dosaggi e modalità indicati nelle Direttive tecniche per pavimentazioni bituminose, fondazioni e sottofondi stradali. Il conglomerato bituminoso va posato previa spruzzatura di un ‘emulsione da bitume modificato (conteggiata a parte). spessore finito <cm>: 3 |  | BOL24/1_01.01.01.01A.01 | 01A - - 01 - Operaio altamente specializzato o maestro professionale | h | 0.005 | 35.09 | 0% | 0.18
|  | BOL24/1_01.01.01.01A.02 | 01A - - 02 - Operaio specializzato | h | 0.005 | 33.34 | 0% | 0.17
|  | BOL24/1_01.02.01.12.H | 12 - Autocarro con cassa per trasporto materiale di scavo, massi, inerti ecc. con cassa ribaltabile a 3 lati. Per peso si intende il peso totale a pieno carico. Per portata si intende quella utile. H - peso (Autorizzazione speciale) 40 t | h | 0.015 | 82.83 | 0% | 1.24
|  | BOL24/1_01.02.14.35.C | 35 - Finitrice meccanica per conglomerati bituminosi C - larghezza di stesa 2,55 fino 5,00 m | h | 0.005 | 129.6 | 0% | 0.65
|  | BOL24/1_01.02.15.05.C | 05 - Rullo vibrante semovente Completo di impianto di innaffiamento: C - a tandem, con cabina, peso 4 fino a 6 t | h | 0.005 | 60.84 | 0% | 0.3
|  | BOL24/1_01.02.15.05.D | 05 - Rullo vibrante semovente Completo di impianto di innaffiamento: D - a tandem, con cabina, peso oltre 6,00 fino a 9,00 t | h | 0.005 | 68.06 | 0% | 0.34
|  | BOL24/1_01.04.01.23.B | 23 - Componenti inerti misti per calcestruzzo. B - pezzatura 0,075 fino a 32 mm | t | 0.0068 | 21.64 | 0% | 0.15
|  | BOL24/1_01.05.04.04A.04 | 04A - - 04 - Bitume liquido modificato sfuso in cisterna | t | 0.0025 | 733 | 0% | 1.83
|  | BOL24/1_ZA.06.02.01.01 | 01 - - 01 - VOCE NON UFFICIALE - NON USARE - ZA.06 - Granulato di pietra dura; 817 kg per tonnellata; 0,03 m³ x 0,817 t x 1,90 t/m³ | t | 0.0466 | 29.63 | 0% | 1.38
|  | BOL24/1_ZA.06.03.01.01 | 01 - - 01 - VOCE NON UFFICIALE - NON USARE - ZA.06 - Riempitivo esterno; 20 kg per tonnellata; 0,03 m³ x 0,020 t x 1,90 t/m³ | t | 0.0011 | 26 | 0% | 0.03
|  | BOL24/1_ZA.06.04.01.01 | 01 - - 01 - VOCE NON UFFICIALE - NON USARE - ZA.06 - Collante; 0,3 kg per tonnellata; 0,03 m³ x 0,3 kg x 1,90 t/m³ | kg | 0.0171 | 3.35 | 0% | 0.06
|  | BOL24/1_ZA.06.05.01.01 | 01 - - 01 - VOCE NON UFFICIALE - NON USARE - ZA.06 - Allestimento cantiere Cementazione: 1 prezzo forfettario / 2.000 m² | a c | 0.0005 | 2000 | 0% | 1
|  | BOL24/1_ZA.06.06.01.01 | 01 - - 01 - VOCE NON UFFICIALE - NON USARE - ZA.06 - Fornitura e messa in opera di malta ad alte prestazioni per m² e 3 cm | m2 | 1 | 27.75 | 0% | 27.75
|  | BOL24/1_ZA.06.07.01.01 | 01 - - 01 - VOCE NON UFFICIALE - NON USARE - ZA.06 - Protezione della superficie (nel 20% dei casi) | m2 | 0.2 | 4.5 | 0% | 0.9
|  | BOL24/1_ZA.06.08.01.01 | 01 - - 01 - VOCE NON UFFICIALE - NON USARE - ZA.06 - Protezione dall'evaporazione | m2 | 1 | 5 | 0% | 5
|  | BOL24/1_ZA.06.09.01.01 | 01 - - 01 - VOCE NON UFFICIALE - NON USARE - ZA.06 - Produzione di conglomerato bituminoso - costante del conglomerato (ammortamento+costi di manodopera+riparazione+costi dell’energia); €11,50/t +30% costi aggiuntivi per produzione di miscele speciali | t | 0.0741 | 11.5 | 0% | 0.85
|  | Totale BOL24/1_ | [5 empty] | 41.83
|  |  | Totale Voci (A) |  |  |  | 0% | 41.83
|  |  | Spese generali (B) |  | 15% | di (A) |  | 6.27
|  |  | Di cui oneri di sicurezza afferenti l'impresa |  | 5.06% | di (B) |  | 0.32
|  |  | Utili di impresa (C) |  | 10% | di (A + B) |  | 4.81
|  |  | TOTALE (A + B + C) euro / m2 |  |  |  | 0% | 52.91
|  |  | Incidenza Manodopera sul totale |  | 0.66% |  |  | 0.35
|  |  | Incidenza Oneri di sicurezza sul totale |  | 0.6% |  |  | 0.32
Analisi | CAM | Codice dettaglio | Voce principale/Voce | Unità di misura | Quantità | Prezzo unitario | Scostamento % su anno 2024 | Importo
BOL24/1_85.05.10.49.B PAVIMENTAZIONI PAVIMENTAZIONI BITUMINOSE PAVIMENTAZIONI CON CONGLOMERATO BITUMINOSO Pavimentazione semiflessibile: conglomerato bituminoso poroso intasato con malta cementizia (grouted macadam) per strato d'usura confezionato a caldo in impianti idonei, costituito da bitume modificato con polimeri, aggregati lapidei ed additivi, che dopo la posa viene intasato con un’apposita malta fluida ad alte prestazioni con dosaggi e modalità indicati nelle Direttive tecniche per pavimentazioni bituminose, fondazioni e sottofondi stradali. Il conglomerato bituminoso va posato previa spruzzatura di un ‘emulsione da bitume modificato (conteggiata a parte). spessore variabile |  | BOL24/1_01.01.01.01A.01 | 01A - - 01 - Operaio altamente specializzato o maestro professionale | h | 0.088 | 35.09 | 0% | 3.09
|  | BOL24/1_01.01.01.01A.02 | 01A - - 02 - Operaio specializzato | h | 0.088 | 33.34 | 0% | 2.93
|  | BOL24/1_01.02.01.12.H | 12 - Autocarro con cassa per trasporto materiale di scavo, massi, inerti ecc. con cassa ribaltabile a 3 lati. Per peso si intende il peso totale a pieno carico. Per portata si intende quella utile. H - peso (Autorizzazione speciale) 40 t | h | 0.263 | 82.83 | 0% | 21.78
|  | BOL24/1_01.02.14.35.C | 35 - Finitrice meccanica per conglomerati bituminosi C - larghezza di stesa 2,55 fino 5,00 m | h | 0.088 | 129.6 | 0% | 11.4
|  | BOL24/1_01.02.15.05.C | 05 - Rullo vibrante semovente Completo di impianto di innaffiamento: C - a tandem, con cabina, peso 4 fino a 6 t | h | 0.088 | 60.84 | 0% | 5.35
|  | BOL24/1_01.02.15.05.D | 05 - Rullo vibrante semovente Completo di impianto di innaffiamento: D - a tandem, con cabina, peso oltre 6,00 fino a 9,00 t | h | 0.088 | 68.06 | 0% | 5.99
|  | BOL24/1_01.04.01.23.B | 23 - Componenti inerti misti per calcestruzzo. B - pezzatura 0,075 fino a 32 mm | t | 0.095 | 21.64 | 0% | 2.06
|  | BOL24/1_01.05.04.04A.04 | 04A - - 04 - Bitume liquido modificato sfuso in cisterna | t | 0.0341 | 733 | 0% | 25
|  | BOL24/1_ZA.06.09.01.01 | 01 - - 01 - VOCE NON UFFICIALE - NON USARE - ZA.06 - Produzione di conglomerato bituminoso - costante del conglomerato (ammortamento+costi di manodopera+riparazione+costi dell’energia); €11,50/t +30% costi aggiuntivi per produzione di miscele speciali | t | 1.3 | 11.5 | 0% | 14.95
|  | BOL24/1_ZA.06.27.01.01 | 01 - - 01 - VOCE NON UFFICIALE - NON USARE - ZA.06 - Granulato di pietra dura; 817 kg per tonnellata; 79,2% = massa d'asfalto | t | 0.6471 | 29.63 | 0% | 19.17
|  | BOL24/1_ZA.06.28.01.01 | 01 - - 01 - VOCE NON UFFICIALE - NON USARE - ZA.06 - Riempitivo esterno; 20 kg per tonnellata; 79,2% = massa d'asfalto³ | t | 0.0158 | 26 | 0% | 0.41
|  | BOL24/1_ZA.06.29.01.01 | 01 - - 01 - VOCE NON UFFICIALE - NON USARE - ZA.06 - Collante; 0,3 kg per tonnellata; 79,2% = massa d'asfalto | kg | 0.2376 | 3.35 | 0% | 0.8
|  | BOL24/1_ZA.06.30.01.01 | 01 - - 01 - VOCE NON UFFICIALE - NON USARE - ZA.06 - Allestimento cantiere Cementazione: 1 prezzo forfettario / 2.000 m² a 3 cm => per 144 tonnellate in totale | a c | 0.0069 | 2000 | 0% | 13.8
|  | BOL24/1_ZA.06.31.01.01 | 01 - - 01 - VOCE NON UFFICIALE - NON USARE - ZA.06 - Fornitura e messa in opera di malta ad alte prestazioni per m² e 3 cm; 13,88 m² con 1 tonnellata di materiale (totale) | m2 | 13.888 | 27.75 | 0% | 385.39
|  | BOL24/1_ZA.06.32.01.01 | 01 - - 01 - VOCE NON UFFICIALE - NON USARE - ZA.06 - Protezione della superficie (nel 20% dei casi); 13,88 m² con 1 tonnellata di materiale (totale) | m2 | 2.7776 | 4.5 | 0% | 12.5
|  | BOL24/1_ZA.06.33.01.01 | 01 - - 01 - VOCE NON UFFICIALE - NON USARE - ZA.06 - Protezione dall'evaporazione; 13,88 m² con 1 tonnellata di materiale (totale) | m2 | 13.888 | 5 | 0% | 69.44
|  | Totale BOL24/1_ | [5 empty] | 594.06
|  |  | Totale Voci (A) |  |  |  | 0% | 594.06
|  |  | Spese generali (B) |  | 15% | di (A) |  | 89.11
|  |  | Di cui oneri di sicurezza afferenti l'impresa |  | 5.06% | di (B) |  | 4.51
|  |  | Utili di impresa (C) |  | 10% | di (A + B) |  | 68.32
|  |  | TOTALE (A + B + C) euro / t |  |  |  | 0% | 751.49
|  |  | Incidenza Manodopera sul totale |  | 0.8% |  |  | 6.02
|  |  | Incidenza Oneri di sicurezza sul totale |  | 0.6% |  |  | 4.51
Analisi | CAM | Codice dettaglio | Voce principale/Voce | Unità di misura | Quantità | Prezzo unitario | Scostamento % su anno 2024 | Importo
BOL24/1_85.05.15.01.A PAVIMENTAZIONI PAVIMENTAZIONI BITUMINOSE SISTEMI DI RINFORZO PER PAVIMENTAZIONI BITUMINOSE Questi materiali prolungano la vita utile della pavimentazione ritardando determinati processi di degrado quali l’accumulo di deformazioni plastiche e la propagazione di fessure con relativo ingresso di acqua all’interno della sovrastruttura stradale. Reti d’armatura conservative sono costituite da materiali in fibra di vetro. Nel prezzo unitario sono inclusi tutti i lavori di adattamento e di taglio e le sovrapposizioni. La fornitura e posa della mano d’ attacco non è inclusa. Sarà contabilizzata la superficie posata. Fornitura e posa in opera di rete d’armatura prebitumata in fibra di vetro, aventi le seguenti caratteristiche: apertura della maglia 14 - 17 mm prebitumata con almeno 220 g/m² di bitume resistenza a trazione, longitudinale/trasversale: > 120/>130 kN/m allungamento, longitudinale/trasversale: <2,6/<2,6 % |  | BOL24/1_01.01.01.01A.02 | 01A - - 02 - Operaio specializzato | h | 0.0215 | 33.34 | 0% | 0.72
|  | BOL24/1_01.02.14.30.A | 30 - - A - Macchina da posa per armature asfalto. Compresi tutti gli strumenti di piccole dimensioni per la posa. | h | 0.0067 | 90 | 0% | 0.6
|  | BOL24/1_01.05.04.08.A | 08 - Sistemi di rinforzo per pavimentazioni bituminose A - Rete d’armatura prebitumata in fibra di vetro, aventi le seguenti caratteristiche: apertura della maglia 14 - 17 mm prebitumata con almeno 220 g/m² di bitume resistenza a trazione, longitudinale/trasversale: > 120/>130 kN/m allungamento, longitudinale/trasversale: <2,6/<2,6 % | m2 | 1.14 | 8.57 | 0% | 9.77
|  | Totale BOL24/1_ | [5 empty] | 11.09
|  |  | Totale Voci (A) |  |  |  | 0% | 11.09
|  |  | Spese generali (B) |  | 15% | di (A) |  | 1.66
|  |  | Di cui oneri di sicurezza afferenti l'impresa |  | 5.06% | di (B) |  | 0.08
|  |  | Utili di impresa (C) |  | 10% | di (A + B) |  | 1.28
|  |  | TOTALE (A + B + C) euro / m2 |  |  |  | 0% | 14.03
|  |  | Incidenza Manodopera sul totale |  | 5.13% |  |  | 0.72
|  |  | Incidenza Oneri di sicurezza sul totale |  | 0.57% |  |  | 0.08
Analisi | CAM | Codice dettaglio | Voce principale/Voce | Unità di misura | Quantità | Prezzo unitario | Scostamento % su anno 2024 | Importo
BOL24/1_85.05.15.05.A PAVIMENTAZIONI PAVIMENTAZIONI BITUMINOSE SISTEMI DI RINFORZO PER PAVIMENTAZIONI BITUMINOSE Questi materiali prolungano la vita utile della pavimentazione ritardando determinati processi di degrado quali l’accumulo di deformazioni plastiche e la propagazione di fessure con relativo ingresso di acqua all’interno della sovrastruttura stradale e incrementano la capacità portante del pacchetto stradale. Reti d’armatura strutturali sono costituiti da materiali in fibra di carbonio. Nel prezzo unitario sono inclusi tutti i lavori di adattamento e di taglio e le sovrapposizioni. La fornitura e posa della mano d’ attacco non è inclusa. Sarà contabilizzata la superficie posata. Fornitura e posa in opera di rete d’armatura prebitumata in fibra di carbonio aventi le seguenti caratteristiche: apertura della maglia 14 - 17 mm. prebitumata con almeno 220 g/m² di bitume resistenza a trazione, longitudinale/trasversale: >120/>200 kN/m allungamento, longitudinale/trasversale: <2,6/<1,6 % |  | BOL24/1_01.01.01.01A.02 | 01A - - 02 - Operaio specializzato | h | 0.0215 | 33.34 | 0% | 0.72
|  | BOL24/1_01.02.14.30.A | 30 - - A - Macchina da posa per armature asfalto. Compresi tutti gli strumenti di piccole dimensioni per la posa. | h | 0.0067 | 90 | 0% | 0.6
|  | BOL24/1_01.05.04.08.B | 08 - Sistemi di rinforzo per pavimentazioni bituminose B - Rete d’armatura prebitumata in fibra di carbonio aventi le seguenti caratteristiche: apertura della maglia 14 - 17 mm. prebitumata con almeno 220 g/m² di bitume resistenza a trazione, longitudinale/trasversale: >120/>200 kN/m allungamento, longitudinale/trasversale: <2,6/<1,6 % | m2 | 1.14 | 15.88 | 0% | 18.1
|  | Totale BOL24/1_ | [5 empty] | 19.42
|  |  | Totale Voci (A) |  |  |  | 0% | 19.42
|  |  | Spese generali (B) |  | 15% | di (A) |  | 2.91
|  |  | Di cui oneri di sicurezza afferenti l'impresa |  | 5.06% | di (B) |  | 0.15
|  |  | Utili di impresa (C) |  | 10% | di (A + B) |  | 2.23
|  |  | TOTALE (A + B + C) euro / m2 |  |  |  | 0% | 24.56
|  |  | Incidenza Manodopera sul totale |  | 2.93% |  |  | 0.72
|  |  | Incidenza Oneri di sicurezza sul totale |  | 0.61% |  |  | 0.15
Analisi | CAM | Codice dettaglio | Voce principale/Voce | Unità di misura | Quantità | Prezzo unitario | Scostamento % su anno 2024 | Importo
BOL24/1_85.05.15.05.B PAVIMENTAZIONI PAVIMENTAZIONI BITUMINOSE SISTEMI DI RINFORZO PER PAVIMENTAZIONI BITUMINOSE Questi materiali prolungano la vita utile della pavimentazione ritardando determinati processi di degrado quali l’accumulo di deformazioni plastiche e la propagazione di fessure con relativo ingresso di acqua all’interno della sovrastruttura stradale e incrementano la capacità portante del pacchetto stradale. Reti d’armatura strutturali sono costituiti da materiali in fibra di carbonio. Nel prezzo unitario sono inclusi tutti i lavori di adattamento e di taglio e le sovrapposizioni. La fornitura e posa della mano d’ attacco non è inclusa. Sarà contabilizzata la superficie posata. Fornitura e posa in opera di rete d’armatura prebitumata in fibra di carbonio bidirezionale per problematiche specifiche (rotonde, piazzali, depositi e in presenza di forti sollecitazioni longitudinali, come su spazi di frenata e di accelerazione) aventi le seguenti caratteristiche: apertura della maglia 14 - 17 mm. prebitumata con almeno 220 g/m² di bitume resistenza a trazione, longitudinale/trasversale: > 200/200 kN/m allungamento a rottura, longitudinale/trasversale: <1,6/<1,6 % |  | BOL24/1_01.01.01.01A.02 | 01A - - 02 - Operaio specializzato | h | 0.0215 | 33.34 | 0% | 0.72
|  | BOL24/1_01.02.14.30.A | 30 - - A - Macchina da posa per armature asfalto. Compresi tutti gli strumenti di piccole dimensioni per la posa. | h | 0.0067 | 90 | 0% | 0.6
|  | BOL24/1_01.05.04.08.C | 08 - Sistemi di rinforzo per pavimentazioni bituminose C - Rete d’armatura prebitumata in fibra di carbonio bidirezionale aventi le seguenti caratteristiche: apertura della maglia 14 - 17 mm. prebitumata con almeno 220 g/m² di bitume resistenza a trazione, longitudinale/trasversale: > 200/200 kN/m allungamento a rottura, longitudinale/trasversale: <1,6/<1,6 % | m2 | 1.14 | 24.4 | 0% | 27.82
|  | Totale BOL24/1_ | [5 empty] | 29.14
|  |  | Totale Voci (A) |  |  |  | 0% | 29.14
|  |  | Spese generali (B) |  | 15% | di (A) |  | 4.37
|  |  | Di cui oneri di sicurezza afferenti l'impresa |  | 5.06% | di (B) |  | 0.22
|  |  | Utili di impresa (C) |  | 10% | di (A + B) |  | 3.35
|  |  | TOTALE (A + B + C) euro / m2 |  |  |  | 0% | 36.86
|  |  | Incidenza Manodopera sul totale |  | 1.95% |  |  | 0.72
|  |  | Incidenza Oneri di sicurezza sul totale |  | 0.6% |  |  | 0.22
Analisi | CAM | Codice dettaglio | Voce principale/Voce | Unità di misura | Quantità | Prezzo unitario | Scostamento % su anno 2024 | Importo
BOL24/1_85.20.01.01.A PAVIMENTAZIONI PAVIMENTAZIONI IN MATERIALE PLASTICO PAVIMENTAZIONI GRIGLIATE Pavimentazioni grigliate in materiale plastico con riempimento in ghiaia/pietrisco/sabbia Nel prezzo unitario sono comprese le seguenti prestazioni: - strato di compensazione in pietrisco da ca. 4 cm come letto di posa - blocchi reticolati in materiale plastico - riempimento delle griglie con ghiaia/pietrisco/sabbia - compattazione con macchinari idonei Il corrispettivo sarà calcolato in base alla superficie posata. Carico richiesto fino a 800 t/m2. Non è compresa nel prezzo la preparazione del sottofondo. per posteggi di biciclette/vie pedonali |  | BOL24/1_01.01.01.01A.01 | 01A - - 01 - Operaio altamente specializzato o maestro professionale | h | 0.0089 | 35.09 | 0% | 0.31
|  | BOL24/1_01.01.01.01A.02 | 01A - - 02 - Operaio specializzato | h | 0.09 | 33.34 | 0% | 3
|  | BOL24/1_01.01.01.01A.03 | 01A - - 03 - Operaio qualificato | h | 0.09 | 30.52 | 0% | 2.75
|  | BOL24/1_01.02.03.05.E | 05 - Escavatore a cucchiaio cingolato, con chiusura rapida, martello e impianto pinze: E - Escavatore idraulico cingolato, potenza motore: da 110 a 152 kW | h | 0.033 | 92.78 | 0% | 3.06
|  | BOL24/1_01.02.03.07.G | 07 - Pala caricatrice cingolata o gommata, potenza motore: G - oltre 203 kW (272 HP) | h | 0.002 | 147.64 | 0% | 0.3
|  | BOL24/1_01.02.15.03.B | 03 - Piastra vibrante con motore a combustione, frequenza 3000 - 6000/s B - peso oltre 100 kg | h | 0.009 | 46.6 | 0% | 0.42
|  | BOL24/1_01.02.15.05.E | 05 - Rullo vibrante semovente Completo di impianto di innaffiamento: E - a tandem, con cabina, peso oltre 9,00 fino a 13,00 t | h | 0.009 | 90.02 | 0% | 0.81
|  | BOL24/1_01.04.01.20.A | 20 - Sabbia lavata per calcestruzzo. A - pezzatura 0,063 - 4,000 mm | m3 | 0.036 | 32.42 | 0% | 1.17
|  | BOL24/1_01.04.01.22A.22 | 22A - - 22 - Ghiaia lavata 5/16, 16/25, 25/31,5, 31,5/63 | m3 | 0.048 | 29.41 | 0% | 1.41
|  | BOL24/1_01.04.62.12.A | 12 - Pavimentazioni grigliate in materiale plastico A - Pavimentazioni grigliate in materiale plastico per posteggi di biciclette/vie pedonali | m2 | 1.01 | 12.91 | 0% | 13.04
|  | Totale BOL24/1_ | [5 empty] | 26.27
|  |  | Totale Voci (A) |  |  |  | 0% | 26.27
|  |  | Spese generali (B) |  | 15% | di (A) |  | 3.94
|  |  | Di cui oneri di sicurezza afferenti l'impresa |  | 5.06% | di (B) |  | 0.2
|  |  | Utili di impresa (C) |  | 10% | di (A + B) |  | 3.02
|  |  | TOTALE (A + B + C) euro / m2 |  |  |  | 0% | 33.23
|  |  | Incidenza Manodopera sul totale |  | 18.24% |  |  | 6.06
|  |  | Incidenza Oneri di sicurezza sul totale |  | 0.6% |  |  | 0.2
Analisi | CAM | Codice dettaglio | Voce principale/Voce | Unità di misura | Quantità | Prezzo unitario | Scostamento % su anno 2024 | Importo
BOL24/1_85.20.01.01.B PAVIMENTAZIONI PAVIMENTAZIONI IN MATERIALE PLASTICO PAVIMENTAZIONI GRIGLIATE Pavimentazioni grigliate in materiale plastico con riempimento in ghiaia/pietrisco/sabbia Nel prezzo unitario sono comprese le seguenti prestazioni: - strato di compensazione in pietrisco da ca. 4 cm come letto di posa - blocchi reticolati in materiale plastico - riempimento delle griglie con ghiaia/pietrisco/sabbia - compattazione con macchinari idonei Il corrispettivo sarà calcolato in base alla superficie posata. Carico richiesto fino a 800 t/m2. Non è compresa nel prezzo la preparazione del sottofondo. carrabili per autovetture |  | BOL24/1_01.01.01.01A.01 | 01A - - 01 - Operaio altamente specializzato o maestro professionale | h | 0.0089 | 35.09 | 0% | 0.31
|  | BOL24/1_01.01.01.01A.02 | 01A - - 02 - Operaio specializzato | h | 0.09 | 33.34 | 0% | 3
|  | BOL24/1_01.01.01.01A.03 | 01A - - 03 - Operaio qualificato | h | 0.09 | 30.52 | 0% | 2.75
|  | BOL24/1_01.02.03.05.E | 05 - Escavatore a cucchiaio cingolato, con chiusura rapida, martello e impianto pinze: E - Escavatore idraulico cingolato, potenza motore: da 110 a 152 kW | h | 0.033 | 92.78 | 0% | 3.06
|  | BOL24/1_01.02.03.07.G | 07 - Pala caricatrice cingolata o gommata, potenza motore: G - oltre 203 kW (272 HP) | h | 0.002 | 147.64 | 0% | 0.3
|  | BOL24/1_01.02.15.03.B | 03 - Piastra vibrante con motore a combustione, frequenza 3000 - 6000/s B - peso oltre 100 kg | h | 0.009 | 46.6 | 0% | 0.42
|  | BOL24/1_01.02.15.05.E | 05 - Rullo vibrante semovente Completo di impianto di innaffiamento: E - a tandem, con cabina, peso oltre 9,00 fino a 13,00 t | h | 0.009 | 90.02 | 0% | 0.81
|  | BOL24/1_01.04.01.20.A | 20 - Sabbia lavata per calcestruzzo. A - pezzatura 0,063 - 4,000 mm | m3 | 0.048 | 32.42 | 0% | 1.56
|  | BOL24/1_01.04.01.22A.22 | 22A - - 22 - Ghiaia lavata 5/16, 16/25, 25/31,5, 31,5/63 | m3 | 0.048 | 29.41 | 0% | 1.41
|  | BOL24/1_01.04.62.12.B | 12 - Pavimentazioni grigliate in materiale plastico B - Pavimentazioni grigliate in materiale plastico carrabili per autovetture | m2 | 1.01 | 13.98 | 0% | 14.12
|  | Totale BOL24/1_ | [5 empty] | 27.74
|  |  | Totale Voci (A) |  |  |  | 0% | 27.74
|  |  | Spese generali (B) |  | 15% | di (A) |  | 4.16
|  |  | Di cui oneri di sicurezza afferenti l'impresa |  | 5.06% | di (B) |  | 0.21
|  |  | Utili di impresa (C) |  | 10% | di (A + B) |  | 3.19
|  |  | TOTALE (A + B + C) euro / m2 |  |  |  | 0% | 35.09
|  |  | Incidenza Manodopera sul totale |  | 17.27% |  |  | 6.06
|  |  | Incidenza Oneri di sicurezza sul totale |  | 0.6% |  |  | 0.21
Analisi | CAM | Codice dettaglio | Voce principale/Voce | Unità di misura | Quantità | Prezzo unitario | Scostamento % su anno 2024 | Importo
BOL24/1_85.20.01.01.C PAVIMENTAZIONI PAVIMENTAZIONI IN MATERIALE PLASTICO PAVIMENTAZIONI GRIGLIATE Pavimentazioni grigliate in materiale plastico con riempimento in ghiaia/pietrisco/sabbia Nel prezzo unitario sono comprese le seguenti prestazioni: - strato di compensazione in pietrisco da ca. 4 cm come letto di posa - blocchi reticolati in materiale plastico - riempimento delle griglie con ghiaia/pietrisco/sabbia - compattazione con macchinari idonei Il corrispettivo sarà calcolato in base alla superficie posata. Carico richiesto fino a 800 t/m2. Non è compresa nel prezzo la preparazione del sottofondo. carrabili per autocarri |  | BOL24/1_01.01.01.01A.01 | 01A - - 01 - Operaio altamente specializzato o maestro professionale | h | 0.0089 | 35.09 | 0% | 0.31
|  | BOL24/1_01.01.01.01A.02 | 01A - - 02 - Operaio specializzato | h | 0.09 | 33.34 | 0% | 3
|  | BOL24/1_01.01.01.01A.03 | 01A - - 03 - Operaio qualificato | h | 0.09 | 30.52 | 0% | 2.75
|  | BOL24/1_01.02.03.05.E | 05 - Escavatore a cucchiaio cingolato, con chiusura rapida, martello e impianto pinze: E - Escavatore idraulico cingolato, potenza motore: da 110 a 152 kW | h | 0.033 | 92.78 | 0% | 3.06
|  | BOL24/1_01.02.03.07.G | 07 - Pala caricatrice cingolata o gommata, potenza motore: G - oltre 203 kW (272 HP) | h | 0.002 | 147.64 | 0% | 0.3
|  | BOL24/1_01.02.15.03.B | 03 - Piastra vibrante con motore a combustione, frequenza 3000 - 6000/s B - peso oltre 100 kg | h | 0.009 | 46.6 | 0% | 0.42
|  | BOL24/1_01.02.15.05.E | 05 - Rullo vibrante semovente Completo di impianto di innaffiamento: E - a tandem, con cabina, peso oltre 9,00 fino a 13,00 t | h | 0.009 | 90.02 | 0% | 0.81
|  | BOL24/1_01.04.01.20.A | 20 - Sabbia lavata per calcestruzzo. A - pezzatura 0,063 - 4,000 mm | m3 | 0.06 | 32.42 | 0% | 1.95
|  | BOL24/1_01.04.01.22A.22 | 22A - - 22 - Ghiaia lavata 5/16, 16/25, 25/31,5, 31,5/63 | m3 | 0.048 | 29.41 | 0% | 1.41
|  | BOL24/1_01.04.62.12.C | 12 - Pavimentazioni grigliate in materiale plastico C - Pavimentazioni grigliate in materiale plastico carrabili per autocarri | m2 | 1.01 | 15.99 | 0% | 16.15
|  | Totale BOL24/1_ | [5 empty] | 30.16
|  |  | Totale Voci (A) |  |  |  | 0% | 30.16
|  |  | Spese generali (B) |  | 15% | di (A) |  | 4.52
|  |  | Di cui oneri di sicurezza afferenti l'impresa |  | 5.06% | di (B) |  | 0.23
|  |  | Utili di impresa (C) |  | 10% | di (A + B) |  | 3.47
|  |  | TOTALE (A + B + C) euro / m2 |  |  |  | 0% | 38.15
|  |  | Incidenza Manodopera sul totale |  | 15.88% |  |  | 6.06
|  |  | Incidenza Oneri di sicurezza sul totale |  | 0.6% |  |  | 0.23
Analisi | CAM | Codice dettaglio | Voce principale/Voce | Unità di misura | Quantità | Prezzo unitario | Scostamento % su anno 2024 | Importo
BOL24/1_85.20.01.02.A PAVIMENTAZIONI PAVIMENTAZIONI IN MATERIALE PLASTICO PAVIMENTAZIONI GRIGLIATE Pavimentazioni grigliate in materiale plastico con inerbimento Nel prezzo unitario sono comprese le seguenti prestazioni: - strato di compensazione in pietrisco da ca. 4 cm come letto di posa - blocchi reticolati in materiale plastico - riempimento con humus - semina con semenza per erba - compattazione con macchinari idonei Il corrispettivo sarà calcolato in base alla superficie posata. Carico richiesto fino a 800 t/m2. Non è compresa nel prezzo la preparazione del sottofondo. per posteggi di biciclette/vie pedonali |  | BOL24/1_01.01.01.01A.01 | 01A - - 01 - Operaio altamente specializzato o maestro professionale | h | 0.0089 | 35.09 | 0% | 0.31
|  | BOL24/1_01.01.01.01A.02 | 01A - - 02 - Operaio specializzato | h | 0.11 | 33.34 | 0% | 3.67
|  | BOL24/1_01.01.01.01A.03 | 01A - - 03 - Operaio qualificato | h | 0.11 | 30.52 | 0% | 3.36
|  | BOL24/1_01.02.03.05.E | 05 - Escavatore a cucchiaio cingolato, con chiusura rapida, martello e impianto pinze: E - Escavatore idraulico cingolato, potenza motore: da 110 a 152 kW | h | 0.033 | 92.78 | 0% | 3.06
|  | BOL24/1_01.02.03.07.G | 07 - Pala caricatrice cingolata o gommata, potenza motore: G - oltre 203 kW (272 HP) | h | 0.002 | 147.64 | 0% | 0.3
|  | BOL24/1_01.02.15.03.B | 03 - Piastra vibrante con motore a combustione, frequenza 3000 - 6000/s B - peso oltre 100 kg | h | 0.009 | 46.6 | 0% | 0.42
|  | BOL24/1_01.02.15.05.E | 05 - Rullo vibrante semovente Completo di impianto di innaffiamento: E - a tandem, con cabina, peso oltre 9,00 fino a 13,00 t | h | 0.009 | 90.02 | 0% | 0.81
|  | BOL24/1_01.04.01.20.A | 20 - Sabbia lavata per calcestruzzo. A - pezzatura 0,063 - 4,000 mm | m3 | 0.018 | 32.42 | 0% | 0.58
|  | BOL24/1_01.04.01.22A.22 | 22A - - 22 - Ghiaia lavata 5/16, 16/25, 25/31,5, 31,5/63 | m3 | 0.048 | 29.41 | 0% | 1.41
|  | BOL24/1_01.04.62.12.A | 12 - Pavimentazioni grigliate in materiale plastico A - Pavimentazioni grigliate in materiale plastico per posteggi di biciclette/vie pedonali | m2 | 1.01 | 12.91 | 0% | 13.04
|  | BOL24/1_01.04.79.01A.01 | 01A - - 01 - Miscela di semenza di foraggere (graminacee e leguminose) | kg | 0.029 | 7.38 | 0% | 0.21
|  | BOL24/1_01.04.79.28A.28 | 28A - - 28 - Compost da impianti di compostaggio di rifiuti urbani, franco cantiere. | m3 | 0.018 | 30.43 | 0% | 0.55
|  | Totale BOL24/1_ | [5 empty] | 27.72
|  |  | Totale Voci (A) |  |  |  | 0% | 27.72
|  |  | Spese generali (B) |  | 15% | di (A) |  | 4.16
|  |  | Di cui oneri di sicurezza afferenti l'impresa |  | 5.06% | di (B) |  | 0.21
|  |  | Utili di impresa (C) |  | 10% | di (A + B) |  | 3.19
|  |  | TOTALE (A + B + C) euro / m2 |  |  |  | 0% | 35.07
|  |  | Incidenza Manodopera sul totale |  | 20.93% |  |  | 7.34
|  |  | Incidenza Oneri di sicurezza sul totale |  | 0.6% |  |  | 0.21
Analisi | CAM | Codice dettaglio | Voce principale/Voce | Unità di misura | Quantità | Prezzo unitario | Scostamento % su anno 2024 | Importo
BOL24/1_85.20.01.02.B PAVIMENTAZIONI PAVIMENTAZIONI IN MATERIALE PLASTICO PAVIMENTAZIONI GRIGLIATE Pavimentazioni grigliate in materiale plastico con inerbimento Nel prezzo unitario sono comprese le seguenti prestazioni: - strato di compensazione in pietrisco da ca. 4 cm come letto di posa - blocchi reticolati in materiale plastico - riempimento con humus - semina con semenza per erba - compattazione con macchinari idonei Il corrispettivo sarà calcolato in base alla superficie posata. Carico richiesto fino a 800 t/m2. Non è compresa nel prezzo la preparazione del sottofondo. carrabili per autocarri |  | BOL24/1_01.01.01.01A.01 | 01A - - 01 - Operaio altamente specializzato o maestro professionale | h | 0.0089 | 35.09 | 0% | 0.31
|  | BOL24/1_01.01.01.01A.02 | 01A - - 02 - Operaio specializzato | h | 0.11 | 33.34 | 0% | 3.67
|  | BOL24/1_01.01.01.01A.03 | 01A - - 03 - Operaio qualificato | h | 0.11 | 30.52 | 0% | 3.36
|  | BOL24/1_01.02.03.05.E | 05 - Escavatore a cucchiaio cingolato, con chiusura rapida, martello e impianto pinze: E - Escavatore idraulico cingolato, potenza motore: da 110 a 152 kW | h | 0.033 | 92.78 | 0% | 3.06
|  | BOL24/1_01.02.03.07.G | 07 - Pala caricatrice cingolata o gommata, potenza motore: G - oltre 203 kW (272 HP) | h | 0.002 | 147.64 | 0% | 0.3
|  | BOL24/1_01.02.15.03.B | 03 - Piastra vibrante con motore a combustione, frequenza 3000 - 6000/s B - peso oltre 100 kg | h | 0.009 | 46.6 | 0% | 0.42
|  | BOL24/1_01.02.15.05.E | 05 - Rullo vibrante semovente Completo di impianto di innaffiamento: E - a tandem, con cabina, peso oltre 9,00 fino a 13,00 t | h | 0.009 | 90.02 | 0% | 0.81
|  | BOL24/1_01.04.01.20.A | 20 - Sabbia lavata per calcestruzzo. A - pezzatura 0,063 - 4,000 mm | m3 | 0.024 | 32.42 | 0% | 0.78
|  | BOL24/1_01.04.01.22A.22 | 22A - - 22 - Ghiaia lavata 5/16, 16/25, 25/31,5, 31,5/63 | m3 | 0.048 | 29.41 | 0% | 1.41
|  | BOL24/1_01.04.62.12.B | 12 - Pavimentazioni grigliate in materiale plastico B - Pavimentazioni grigliate in materiale plastico carrabili per autovetture | m2 | 1.01 | 13.98 | 0% | 14.12
|  | BOL24/1_01.04.79.01A.01 | 01A - - 01 - Miscela di semenza di foraggere (graminacee e leguminose) | kg | 0.029 | 7.38 | 0% | 0.21
|  | BOL24/1_01.04.79.28A.28 | 28A - - 28 - Compost da impianti di compostaggio di rifiuti urbani, franco cantiere. | m3 | 0.024 | 30.43 | 0% | 0.73
|  | Totale BOL24/1_ | [5 empty] | 29.18
|  |  | Totale Voci (A) |  |  |  | 0% | 29.18
|  |  | Spese generali (B) |  | 15% | di (A) |  | 4.38
|  |  | Di cui oneri di sicurezza afferenti l'impresa |  | 5.06% | di (B) |  | 0.22
|  |  | Utili di impresa (C) |  | 10% | di (A + B) |  | 3.36
|  |  | TOTALE (A + B + C) euro / m2 |  |  |  | 0% | 36.92
|  |  | Incidenza Manodopera sul totale |  | 19.88% |  |  | 7.34
|  |  | Incidenza Oneri di sicurezza sul totale |  | 0.6% |  |  | 0.22
Analisi | CAM | Codice dettaglio | Voce principale/Voce | Unità di misura | Quantità | Prezzo unitario | Scostamento % su anno 2024 | Importo
BOL24/1_85.20.01.02.C PAVIMENTAZIONI PAVIMENTAZIONI IN MATERIALE PLASTICO PAVIMENTAZIONI GRIGLIATE Pavimentazioni grigliate in materiale plastico con inerbimento Nel prezzo unitario sono comprese le seguenti prestazioni: - strato di compensazione in pietrisco da ca. 4 cm come letto di posa - blocchi reticolati in materiale plastico - riempimento con humus - semina con semenza per erba - compattazione con macchinari idonei Il corrispettivo sarà calcolato in base alla superficie posata. Carico richiesto fino a 800 t/m2. Non è compresa nel prezzo la preparazione del sottofondo. carrabili per autocarri |  | BOL24/1_01.01.01.01A.01 | 01A - - 01 - Operaio altamente specializzato o maestro professionale | h | 0.0089 | 35.09 | 0% | 0.31
|  | BOL24/1_01.01.01.01A.02 | 01A - - 02 - Operaio specializzato | h | 0.11 | 33.34 | 0% | 3.67
|  | BOL24/1_01.01.01.01A.03 | 01A - - 03 - Operaio qualificato | h | 0.11 | 30.52 | 0% | 3.36
|  | BOL24/1_01.02.03.05.E | 05 - Escavatore a cucchiaio cingolato, con chiusura rapida, martello e impianto pinze: E - Escavatore idraulico cingolato, potenza motore: da 110 a 152 kW | h | 0.033 | 92.78 | 0% | 3.06
|  | BOL24/1_01.02.03.07.G | 07 - Pala caricatrice cingolata o gommata, potenza motore: G - oltre 203 kW (272 HP) | h | 0.002 | 147.64 | 0% | 0.3
|  | BOL24/1_01.02.15.03.B | 03 - Piastra vibrante con motore a combustione, frequenza 3000 - 6000/s B - peso oltre 100 kg | h | 0.009 | 46.6 | 0% | 0.42
|  | BOL24/1_01.02.15.05.E | 05 - Rullo vibrante semovente Completo di impianto di innaffiamento: E - a tandem, con cabina, peso oltre 9,00 fino a 13,00 t | h | 0.009 | 90.02 | 0% | 0.81
|  | BOL24/1_01.04.01.20.A | 20 - Sabbia lavata per calcestruzzo. A - pezzatura 0,063 - 4,000 mm | m3 | 0.03 | 32.42 | 0% | 0.97
|  | BOL24/1_01.04.01.22A.22 | 22A - - 22 - Ghiaia lavata 5/16, 16/25, 25/31,5, 31,5/63 | m3 | 0.048 | 29.41 | 0% | 1.41
|  | BOL24/1_01.04.62.12.C | 12 - Pavimentazioni grigliate in materiale plastico C - Pavimentazioni grigliate in materiale plastico carrabili per autocarri | m2 | 1.01 | 15.99 | 0% | 16.15
|  | BOL24/1_01.04.79.01A.01 | 01A - - 01 - Miscela di semenza di foraggere (graminacee e leguminose) | kg | 0.029 | 7.38 | 0% | 0.21
|  | BOL24/1_01.04.79.28A.28 | 28A - - 28 - Compost da impianti di compostaggio di rifiuti urbani, franco cantiere. | m3 | 0.03 | 30.43 | 0% | 0.91
|  | Totale BOL24/1_ | [5 empty] | 31.58
|  |  | Totale Voci (A) |  |  |  | 0% | 31.58
|  |  | Spese generali (B) |  | 15% | di (A) |  | 4.74
|  |  | Di cui oneri di sicurezza afferenti l'impresa |  | 5.06% | di (B) |  | 0.24
|  |  | Utili di impresa (C) |  | 10% | di (A + B) |  | 3.63
|  |  | TOTALE (A + B + C) euro / m2 |  |  |  | 0% | 39.95
|  |  | Incidenza Manodopera sul totale |  | 18.37% |  |  | 7.34
|  |  | Incidenza Oneri di sicurezza sul totale |  | 0.6% |  |  | 0.24
Analisi | CAM | Codice dettaglio | Voce principale/Voce | Unità di misura | Quantità | Prezzo unitario | Scostamento % su anno 2024 | Importo
BOL24/1_86.01.01.02.B MANUFATTI TIPO ED ACCESSORI STRADALI, SEGNALETICA VERTICALE E ORIZZONTALE CORDONATE CORDONATE IN PIETRA NATURALE Cordone rettangolare, diritto - 12/30 cm in porfido, lati a vista segata |  | BOL24/1_01.01.01.01A.01 | 01A - - 01 - Operaio altamente specializzato o maestro professionale | h | 0.05 | 35.09 | 0% | 1.75
|  | BOL24/1_01.01.01.01A.02 | 01A - - 02 - Operaio specializzato | h | 0.1 | 33.34 | 0% | 3.33
|  | BOL24/1_01.01.01.01A.03 | 01A - - 03 - Operaio qualificato | h | 0.1 | 30.52 | 0% | 3.05
|  | BOL24/1_01.02.03.05.B | 05 - Escavatore a cucchiaio cingolato, con chiusura rapida, martello e impianto pinze: B - Escavatore idraulico cingolato, potenza motore: da 37 a 50 kW | h | 0.1 | 71.38 | 0% | 7.14
|  | BOL24/1_01.05.01.05.B | 05 - Malta di cemento R42.5 B - con cemento, sabbia classificata, classe di resistenza minima M15. | m3 | 0.01 | 130.01 | 0% | 1.3
|  | BOL24/1_01.05.02.15.A | 15 - Fornitura in opera di calcestruzzo per opere con una classe di esposizione e relativa classe di resistenza minima a norma UNI 11104 A - C12/15 X0 | m3 | 0.12 | 109.19 | 0% | 13.1
|  | BOL24/1_ZA.07.34.01.01 | 01 - - 01 - VOCE NON UFFICIALE - NON USARE - ZA.07 Cordonata in porfido, rettangolare, diritta, 12x30 cm, lato a vista segato; compresi sfridi | ml | 1.02 | 56.59 | 0% | 57.72
|  | BOL24/1_ZA.07.35.01.01 | 01 - - 01 - VOCE NON UFFICIALE - NON USARE - ZA.07 - Spese di trasporto (offerta franco magazzino) | ml | 1.02 | 2 | 0% | 2.04
|  | Totale BOL24/1_ | [5 empty] | 89.43
|  |  | Totale Voci (A) |  |  |  | 0% | 89.43
|  |  | Spese generali (B) |  | 15% | di (A) |  | 13.41
|  |  | Di cui oneri di sicurezza afferenti l'impresa |  | 5.06% | di (B) |  | 0.68
|  |  | Utili di impresa (C) |  | 10% | di (A + B) |  | 10.28
|  |  | TOTALE (A + B + C) euro / m |  |  |  | 0% | 113.12
|  |  | Incidenza Manodopera sul totale |  | 7.19% |  |  | 8.13
|  |  | Incidenza Oneri di sicurezza sul totale |  | 0.6% |  |  | 0.68
Analisi | CAM | Codice dettaglio | Voce principale/Voce | Unità di misura | Quantità | Prezzo unitario | Scostamento % su anno 2024 | Importo
BOL24/1_86.01.01.02.D MANUFATTI TIPO ED ACCESSORI STRADALI, SEGNALETICA VERTICALE E ORIZZONTALE CORDONATE CORDONATE IN PIETRA NATURALE Cordone rettangolare, diritto - 12/30 cm in granito, lati a vista segati |  | BOL24/1_01.01.01.01A.01 | 01A - - 01 - Operaio altamente specializzato o maestro professionale | h | 0.05 | 35.09 | 0% | 1.75
|  | BOL24/1_01.01.01.01A.02 | 01A - - 02 - Operaio specializzato | h | 0.1 | 33.34 | 0% | 3.33
|  | BOL24/1_01.01.01.01A.03 | 01A - - 03 - Operaio qualificato | h | 0.1 | 30.52 | 0% | 3.05
|  | BOL24/1_01.02.03.05.B | 05 - Escavatore a cucchiaio cingolato, con chiusura rapida, martello e impianto pinze: B - Escavatore idraulico cingolato, potenza motore: da 37 a 50 kW | h | 0.1 | 71.38 | 0% | 7.14
|  | BOL24/1_01.05.01.05.B | 05 - Malta di cemento R42.5 B - con cemento, sabbia classificata, classe di resistenza minima M15. | m3 | 0.01 | 130.01 | 0% | 1.3
|  | BOL24/1_01.05.02.15.A | 15 - Fornitura in opera di calcestruzzo per opere con una classe di esposizione e relativa classe di resistenza minima a norma UNI 11104 A - C12/15 X0 | m3 | 0.12 | 109.19 | 0% | 13.1
|  | BOL24/1_ZA.07.35.01.01 | 01 - - 01 - VOCE NON UFFICIALE - NON USARE - ZA.07 - Spese di trasporto (offerta franco magazzino) | ml | 1.02 | 2 | 0% | 2.04
|  | BOL24/1_ZA.07.36.01.01 | 01 - - 01 - VOCE NON UFFICIALE - NON USARE - ZA.07 - Cordonata in granito, rettangolare, diritta, 12x30 cm, lato a vista segato; compresi sfridi | ml | 1.02 | 44.6 | 0% | 45.49
|  | Totale BOL24/1_ | [5 empty] | 77.2
|  |  | Totale Voci (A) |  |  |  | 0% | 77.2
|  |  | Spese generali (B) |  | 15% | di (A) |  | 11.58
|  |  | Di cui oneri di sicurezza afferenti l'impresa |  | 5.06% | di (B) |  | 0.59
|  |  | Utili di impresa (C) |  | 10% | di (A + B) |  | 8.88
|  |  | TOTALE (A + B + C) euro / m |  |  |  | 0% | 97.66
|  |  | Incidenza Manodopera sul totale |  | 8.32% |  |  | 8.13
|  |  | Incidenza Oneri di sicurezza sul totale |  | 0.6% |  |  | 0.59
Analisi | CAM | Codice dettaglio | Voce principale/Voce | Unità di misura | Quantità | Prezzo unitario | Scostamento % su anno 2024 | Importo
BOL24/1_86.01.01.05.B MANUFATTI TIPO ED ACCESSORI STRADALI, SEGNALETICA VERTICALE E ORIZZONTALE CORDONATE CORDONATE IN PIETRA NATURALE Cordone rettangolare, diritto - 8/25 cm in porfido, lati a vista segata |  | BOL24/1_01.01.01.01A.01 | 01A - - 01 - Operaio altamente specializzato o maestro professionale | h | 0.05 | 35.09 | 0% | 1.75
|  | BOL24/1_01.01.01.01A.02 | 01A - - 02 - Operaio specializzato | h | 0.09 | 33.34 | 0% | 3
|  | BOL24/1_01.01.01.01A.03 | 01A - - 03 - Operaio qualificato | h | 0.09 | 30.52 | 0% | 2.75
|  | BOL24/1_01.02.03.05.B | 05 - Escavatore a cucchiaio cingolato, con chiusura rapida, martello e impianto pinze: B - Escavatore idraulico cingolato, potenza motore: da 37 a 50 kW | h | 0.09 | 71.38 | 0% | 6.42
|  | BOL24/1_01.05.01.05.B | 05 - Malta di cemento R42.5 B - con cemento, sabbia classificata, classe di resistenza minima M15. | m3 | 0.01 | 130.01 | 0% | 1.3
|  | BOL24/1_01.05.02.15.A | 15 - Fornitura in opera di calcestruzzo per opere con una classe di esposizione e relativa classe di resistenza minima a norma UNI 11104 A - C12/15 X0 | m3 | 0.12 | 109.19 | 0% | 13.1
|  | BOL24/1_ZA.07.31.01.01 | 01 - - 01 - VOCE NON UFFICIALE - NON USARE - ZA.07 - Cordonata in porfido, rettangolare, diritta, 8x25cm, lato a vista segato; compresi sfridi | ml | 1.02 | 42.58 | 0% | 43.43
|  | Totale BOL24/1_ | [5 empty] | 71.75
|  |  | Totale Voci (A) |  |  |  | 0% | 71.75
|  |  | Spese generali (B) |  | 15% | di (A) |  | 10.76
|  |  | Di cui oneri di sicurezza afferenti l'impresa |  | 5.06% | di (B) |  | 0.54
|  |  | Utili di impresa (C) |  | 10% | di (A + B) |  | 8.25
|  |  | TOTALE (A + B + C) euro / m |  |  |  | 0% | 90.76
|  |  | Incidenza Manodopera sul totale |  | 8.26% |  |  | 7.5
|  |  | Incidenza Oneri di sicurezza sul totale |  | 0.59% |  |  | 0.54
Analisi | CAM | Codice dettaglio | Voce principale/Voce | Unità di misura | Quantità | Prezzo unitario | Scostamento % su anno 2024 | Importo
BOL24/1_86.01.01.05.D MANUFATTI TIPO ED ACCESSORI STRADALI, SEGNALETICA VERTICALE E ORIZZONTALE CORDONATE CORDONATE IN PIETRA NATURALE Cordone rettangolare, diritto - 8/25 cm in granito, lati a vista segati |  | BOL24/1_01.01.01.01A.01 | 01A - - 01 - Operaio altamente specializzato o maestro professionale | h | 0.05 | 35.09 | 0% | 1.75
|  | BOL24/1_01.01.01.01A.02 | 01A - - 02 - Operaio specializzato | h | 0.09 | 33.34 | 0% | 3
|  | BOL24/1_01.01.01.01A.03 | 01A - - 03 - Operaio qualificato | h | 0.09 | 30.52 | 0% | 2.75
|  | BOL24/1_01.02.03.05.B | 05 - Escavatore a cucchiaio cingolato, con chiusura rapida, martello e impianto pinze: B - Escavatore idraulico cingolato, potenza motore: da 37 a 50 kW | h | 0.09 | 71.38 | 0% | 6.42
|  | BOL24/1_01.05.01.05.B | 05 - Malta di cemento R42.5 B - con cemento, sabbia classificata, classe di resistenza minima M15. | m3 | 0.01 | 130.01 | 0% | 1.3
|  | BOL24/1_01.05.02.15.A | 15 - Fornitura in opera di calcestruzzo per opere con una classe di esposizione e relativa classe di resistenza minima a norma UNI 11104 A - C12/15 X0 | m3 | 0.12 | 109.19 | 0% | 13.1
|  | BOL24/1_ZA.06.90.01.01 | 01 - - 01 - VOCE NON UFFICIALE - NON USARE - ZA.06 - Cordonata in granito, rettangolare, diritta, 8x25 cm, lato a vista segato; compresi sfridi | ml | 1.02 | 27.12 | 0% | 27.66
|  | Totale BOL24/1_ | [5 empty] | 55.98
|  |  | Totale Voci (A) |  |  |  | 0% | 55.98
|  |  | Spese generali (B) |  | 15% | di (A) |  | 8.4
|  |  | Di cui oneri di sicurezza afferenti l'impresa |  | 5.06% | di (B) |  | 0.43
|  |  | Utili di impresa (C) |  | 10% | di (A + B) |  | 6.44
|  |  | TOTALE (A + B + C) euro / m |  |  |  | 0% | 70.82
|  |  | Incidenza Manodopera sul totale |  | 10.59% |  |  | 7.5
|  |  | Incidenza Oneri di sicurezza sul totale |  | 0.61% |  |  | 0.43
Analisi | CAM | Codice dettaglio | Voce principale/Voce | Unità di misura | Quantità | Prezzo unitario | Scostamento % su anno 2024 | Importo
BOL24/1_86.01.02.01.B MANUFATTI TIPO ED ACCESSORI STRADALI, SEGNALETICA VERTICALE E ORIZZONTALE CORDONATE CORDONATE DI CALCESTRUZZO Cordone tipo "Bolzano" 12/15/30 cm C 35/45 resistente al gelo ed ai sali |  | BOL24/1_01.01.01.01A.01 | 01A - - 01 - Operaio altamente specializzato o maestro professionale | h | 0.05 | 35.09 | 0% | 1.75
|  | BOL24/1_01.01.01.01A.02 | 01A - - 02 - Operaio specializzato | h | 0.1 | 33.34 | 0% | 3.33
|  | BOL24/1_01.01.01.01A.03 | 01A - - 03 - Operaio qualificato | h | 0.1 | 30.52 | 0% | 3.05
|  | BOL24/1_01.02.03.05.B | 05 - Escavatore a cucchiaio cingolato, con chiusura rapida, martello e impianto pinze: B - Escavatore idraulico cingolato, potenza motore: da 37 a 50 kW | h | 0.1 | 71.38 | 0% | 7.14
|  | BOL24/1_01.05.01.05.B | 05 - Malta di cemento R42.5 B - con cemento, sabbia classificata, classe di resistenza minima M15. | m3 | 0.01 | 130.01 | 0% | 1.3
|  | BOL24/1_01.05.02.15.A | 15 - Fornitura in opera di calcestruzzo per opere con una classe di esposizione e relativa classe di resistenza minima a norma UNI 11104 A - C12/15 X0 | m3 | 0.12 | 109.19 | 0% | 13.1
|  | BOL24/1_ZA.07.35.01.01 | 01 - - 01 - VOCE NON UFFICIALE - NON USARE - ZA.07 - Spese di trasporto (offerta franco magazzino) | ml | 1.02 | 2 | 0% | 2.04
|  | BOL24/1_ZA.07.37.01.01 | 01 - - 01 - VOCE NON UFFICIALE - NON USARE - ZA.07 - Cordonata in calcestruzzo tipo Bolzano - 12/15/30cm - C35/45 resistente al gelo e ai sali; compresi sfridi; | ml | 1.02 | 14.64 | 0% | 14.93
|  | Totale BOL24/1_ | [5 empty] | 46.64
|  |  | Totale Voci (A) |  |  |  | 0% | 46.64
|  |  | Spese generali (B) |  | 15% | di (A) |  | 7
|  |  | Di cui oneri di sicurezza afferenti l'impresa |  | 5.06% | di (B) |  | 0.35
|  |  | Utili di impresa (C) |  | 10% | di (A + B) |  | 5.36
|  |  | TOTALE (A + B + C) euro / m |  |  |  | 0% | 59
|  |  | Incidenza Manodopera sul totale |  | 13.78% |  |  | 8.13
|  |  | Incidenza Oneri di sicurezza sul totale |  | 0.59% |  |  | 0.35
Analisi | CAM | Codice dettaglio | Voce principale/Voce | Unità di misura | Quantità | Prezzo unitario | Scostamento % su anno 2024 | Importo
BOL24/1_86.01.02.05.B MANUFATTI TIPO ED ACCESSORI STRADALI, SEGNALETICA VERTICALE E ORIZZONTALE CORDONATE CORDONATE DI CALCESTRUZZO Cordone 8/25 cm C 35/45 resistente al gelo ed ai sali |  | BOL24/1_01.01.01.01A.01 | 01A - - 01 - Operaio altamente specializzato o maestro professionale | h | 0.05 | 35.09 | 0% | 1.75
|  | BOL24/1_01.01.01.01A.02 | 01A - - 02 - Operaio specializzato | h | 0.09 | 33.34 | 0% | 3
|  | BOL24/1_01.01.01.01A.03 | 01A - - 03 - Operaio qualificato | h | 0.09 | 30.52 | 0% | 2.75
|  | BOL24/1_01.02.03.05.B | 05 - Escavatore a cucchiaio cingolato, con chiusura rapida, martello e impianto pinze: B - Escavatore idraulico cingolato, potenza motore: da 37 a 50 kW | h | 0.09 | 71.38 | 0% | 6.42
|  | BOL24/1_01.05.01.05.B | 05 - Malta di cemento R42.5 B - con cemento, sabbia classificata, classe di resistenza minima M15. | m3 | 0.01 | 130.01 | 0% | 1.3
|  | BOL24/1_01.05.02.15.A | 15 - Fornitura in opera di calcestruzzo per opere con una classe di esposizione e relativa classe di resistenza minima a norma UNI 11104 A - C12/15 X0 | m3 | 0.12 | 109.19 | 0% | 13.1
|  | BOL24/1_ZA.05.40.01.01 | 01 - - 01 - VOCE NON UFFICIALE - NON USARE - ZA.05 Cordone in cls - 8/25 cm - C35/45 resistente al gelo ed ai sali; compresi sfridi | ml | 1.02 | 9.02 | 0% | 9.2
|  | Totale BOL24/1_ | [5 empty] | 37.52
|  |  | Totale Voci (A) |  |  |  | 0% | 37.52
|  |  | Spese generali (B) |  | 15% | di (A) |  | 5.63
|  |  | Di cui oneri di sicurezza afferenti l'impresa |  | 5.06% | di (B) |  | 0.28
|  |  | Utili di impresa (C) |  | 10% | di (A + B) |  | 4.32
|  |  | TOTALE (A + B + C) euro / m |  |  |  | 0% | 47.47
|  |  | Incidenza Manodopera sul totale |  | 15.8% |  |  | 7.5
|  |  | Incidenza Oneri di sicurezza sul totale |  | 0.59% |  |  | 0.28
Analisi | CAM | Codice dettaglio | Voce principale/Voce | Unità di misura | Quantità | Prezzo unitario | Scostamento % su anno 2024 | Importo
BOL24/1_86.02.03.01.B MANUFATTI TIPO ED ACCESSORI STRADALI, SEGNALETICA VERTICALE E ORIZZONTALE CUNETTE E BANCHETTONI BANCHETTONI IN CONGLOMERATO CEMENTIZIO Banchettoni a sezione pentagonale o rettangolare a delimitazione della carreggiata, posti su muri di sostegno o altre opere d'arte oppure gettati su sottofondo di conglomerato cementizio C 20/25, eseguiti in conglomerato cementizio armato, ad alta resistenza contro gelo e disgelo con sale, classe di esposizione XF4. Calcestruzzo per banchettoni, classe di resistenza minima: C30/37 copriferro minimo: 4 cm - misure del banchettone: B: larghezza, H: altezza in cm. Sezione pentagonale B/H = 70/40 cm |  | BOL24/1_01.01.01.01A.01 | 01A - - 01 - Operaio altamente specializzato o maestro professionale | h | 0.6 | 35.09 | 0% | 21.05
|  | BOL24/1_01.01.01.01A.02 | 01A - - 02 - Operaio specializzato | h | 0.6 | 33.34 | 0% | 20
|  | BOL24/1_01.01.01.01A.03 | 01A - - 03 - Operaio qualificato | h | 0.6 | 30.52 | 0% | 18.31
|  | BOL24/1_01.02.03.04.B | 04 - Escavatore idraulico gommato, potenza motore: B - Escavatore idraulico gommato, potenza motore: da 37 a 50 kW (49 - 68 HP) | h | 0.02 | 71.88 | 0% | 1.44
|  | BOL24/1_01.02.04.04.D | 04 - Pompa per conglomerato cementizio, completa di tubazione flessibile fino a una lunghezza di m 25,0. Criterio di valutazione sono i due punti A e B della linea caratteristica portata/prevalenza (m3/ora - bar). D - 25 m3/100 bar - 80 m3/30 bar | h | 0.05 | 103.41 | 0% | 5.17
|  | BOL24/1_01.02.16.15.D | 15 - Sistema speciale di casseratura autoportante, piana D - con pannelli metallici, senza uso di distanziatori passanti | m2 | 0.8 | 14.56 | 0% | 11.65
|  | BOL24/1_01.04.31.01.A | 01 - Acciaio tondo nervato per calcestruzzo in barre ad aderenza migliorata: A - B450C | kg | 9.625 | 0.94 | 0% | 9.05
|  | BOL24/1_01.05.02.15.N | 15 - Fornitura in opera di calcestruzzo per opere con una classe di esposizione e relativa classe di resistenza minima a norma UNI 11104 N - C30/37 XF4 | m3 | 0.28 | 151.06 | 0% | 42.3
|  | Totale BOL24/1_ | [5 empty] | 128.97
|  |  | Totale Voci (A) |  |  |  | 0% | 128.97
|  |  | Spese generali (B) |  | 15% | di (A) |  | 19.35
|  |  | Di cui oneri di sicurezza afferenti l'impresa |  | 5.06% | di (B) |  | 0.98
|  |  | Utili di impresa (C) |  | 10% | di (A + B) |  | 14.83
|  |  | TOTALE (A + B + C) euro / m |  |  |  | 0% | 163.15
|  |  | Incidenza Manodopera sul totale |  | 36.38% |  |  | 59.36
|  |  | Incidenza Oneri di sicurezza sul totale |  | 0.6% |  |  | 0.98
Analisi | CAM | Codice dettaglio | Voce principale/Voce | Unità di misura | Quantità | Prezzo unitario | Scostamento % su anno 2024 | Importo
BOL24/1_86.02.03.01.D MANUFATTI TIPO ED ACCESSORI STRADALI, SEGNALETICA VERTICALE E ORIZZONTALE CUNETTE E BANCHETTONI BANCHETTONI IN CONGLOMERATO CEMENTIZIO Banchettoni a sezione pentagonale o rettangolare a delimitazione della carreggiata, posti su muri di sostegno o altre opere d'arte oppure gettati su sottofondo di conglomerato cementizio C 20/25, eseguiti in conglomerato cementizio armato, ad alta resistenza contro gelo e disgelo con sale, classe di esposizione XF4. Calcestruzzo per banchettoni, classe di resistenza minima: C30/37 copriferro minimo: 4 cm - misure del banchettone: B: larghezza, H: altezza in cm. Sezione pentagonale B/H secondo indicazioni D.L. |  | BOL24/1_01.01.01.01A.01 | 01A - - 01 - Operaio altamente specializzato o maestro professionale | h | 2.1 | 35.09 | 0% | 73.69
|  | BOL24/1_01.01.01.01A.02 | 01A - - 02 - Operaio specializzato | h | 2.1 | 33.34 | 0% | 70.01
|  | BOL24/1_01.01.01.01A.03 | 01A - - 03 - Operaio qualificato | h | 2.1 | 30.52 | 0% | 64.09
|  | BOL24/1_01.02.03.04.B | 04 - Escavatore idraulico gommato, potenza motore: B - Escavatore idraulico gommato, potenza motore: da 37 a 50 kW (49 - 68 HP) | h | 0.07 | 71.88 | 0% | 5.03
|  | BOL24/1_01.02.04.04.D | 04 - Pompa per conglomerato cementizio, completa di tubazione flessibile fino a una lunghezza di m 25,0. Criterio di valutazione sono i due punti A e B della linea caratteristica portata/prevalenza (m3/ora - bar). D - 25 m3/100 bar - 80 m3/30 bar | h | 0.175 | 103.41 | 0% | 18.1
|  | BOL24/1_01.02.16.15.D | 15 - Sistema speciale di casseratura autoportante, piana D - con pannelli metallici, senza uso di distanziatori passanti | m2 | 2.8 | 14.56 | 0% | 40.77
|  | BOL24/1_01.04.31.01.A | 01 - Acciaio tondo nervato per calcestruzzo in barre ad aderenza migliorata: A - B450C | kg | 33.69 | 0.94 | 0% | 31.67
|  | BOL24/1_01.05.02.15.N | 15 - Fornitura in opera di calcestruzzo per opere con una classe di esposizione e relativa classe di resistenza minima a norma UNI 11104 N - C30/37 XF4 | m3 | 1 | 151.06 | 0% | 151.06
|  | Totale BOL24/1_ | [5 empty] | 454.42
|  |  | Totale Voci (A) |  |  |  | 0% | 454.42
|  |  | Spese generali (B) |  | 15% | di (A) |  | 68.16
|  |  | Di cui oneri di sicurezza afferenti l'impresa |  | 5.06% | di (B) |  | 3.45
|  |  | Utili di impresa (C) |  | 10% | di (A + B) |  | 52.26
|  |  | TOTALE (A + B + C) euro / m3 |  |  |  | 0% | 574.84
|  |  | Incidenza Manodopera sul totale |  | 36.15% |  |  | 207.79
|  |  | Incidenza Oneri di sicurezza sul totale |  | 0.6% |  |  | 3.45
Analisi | CAM | Codice dettaglio | Voce principale/Voce | Unità di misura | Quantità | Prezzo unitario | Scostamento % su anno 2024 | Importo
BOL24/1_86.18.03.02.A MANUFATTI TIPO ED ACCESSORI STRADALI, SEGNALETICA VERTICALE E ORIZZONTALE CONSOLIDAMENTO ROCCE CONSOLIDAMENTO DELLE ROCCE CON RETE METALLICA SEMPLICE O RINFORZATA Fornitura e posa in opera su parete rocciosa di rivestimento costituito da rete metallica a doppia torsione a maglia esagonale in accordo con le UNI-EN 10223-3, tessuta con trafilato di ferro, conforme alle UNI-EN 10223-3 per le caratteristiche meccaniche e UNI-EN 10218 per le tolleranze sui diametri, avente carico di rottura compreso fra 350 e 500 N/mm2 e allungamento minimo pari al 10%, galvanizzato con lega eutettica di Zinco - Alluminio (ZN.AL5%) conforme alla EN 10244 – Classe A con un quantitativo variabile in funzione del diametro del filo come sotto specificato; ed in accordo con le “Linee Guida per la redazione di Capitolati per l’impiego di rete metallica a doppia torsione” emesse dalla Presidenza del Consiglio Superiore LL.PP., Commissione Relatrice n.16/2006, il 12 maggio 2006. L’eventuale rivestimento di materiale plastico dovrà avere un spessore nominale non inferiore a 0,5 mm, dovrà essere in conformità con UNI- EN 10245-2. L’adesione della galvanizzazione al filo dovrà essere tale da garantire che avvolgendo il filo sei volte attorno ad un mandrino avente diametro quattro volte maggiore, il rivestimento non si crepi e non si sfaldi sfregandolo con le dita. La galvanizzazione inoltre dovrà superare un test di invecchiamento accelerato in ambiente contenente anidride solforosa (SO2) secondo la normativa UNI EN ISO 6988 (KESTERNICH TEST) per un minimo di 28 cicli. La rete sarà stesa srotolandola dall’alto verso il basso lungo le linee di massima pendenza o comunque in conformità con le specifiche progettuali e operative, in teli di larghezza ml 2,00 o ml 3,00; sarà fissata alla sommità ed al piede della parete rocciosa con barre di ancoraggio e funi da computarsi a parte. Dopo la stesa i teli dovranno essere collegati tra loro con idonee cuciture, in ragione di 1 ogni 15-20 cm. ed eseguite con filo raddoppiato di diametro 2,20 mm avente le stesse caratteristiche produttive di quello della rete. E' compreso l'onere per lavoro eseguito per qualsiasi dimensione dell'area da rivestire, la fornitura ed il trasporto di tutti i materiali necessarie e gli sfridi. L’eventuale rinforzo con un reticolo di contenimento di qualsiasi dimensione e tipologia in funi ed ancoraggi andrà computato a parte. Computato per mq di rete metallica effettivamente stesa. Rivestimento in rete metallica a doppia torsione a maglia esagonale tipo 8x10 con filo avente un diametro pari 3,00 mm, galvanizzato con lega eutettica di Zinco - Alluminio (ZN.AL5%) conforme alla EN 10244 – Classe A con un quantitativo non inferiore a 255 g/m2. |  | BOL24/1_01.01.01.01A.02 | 01A - - 02 - Operaio specializzato | h | 0.128 | 33.34 | 0% | 4.27
|  | BOL24/1_01.02.05.05.A | 05 - Nolo di autogru telescopica, compreso il tempo di trasporto al cantiere e dal cantiere: A - portata da 12t fino a 25t | h | 0.016 | 96.67 | 0% | 1.55
|  | BOL24/1_ZA.06.53.01.01 | 01 - - 01 - VOCE NON UFFICIALE – NON USARE - ZA.06 - Rete metallica a doppia torsione a maglia esagonale tipo 8x10 con filo avente un diametro pari 3,00 mm | m2 | 1 | 6.39 | 0% | 6.39
|  | Totale BOL24/1_ | [5 empty] | 12.21
|  |  | Totale Voci (A) |  |  |  | 0% | 12.21
|  |  | Spese generali (B) |  | 15% | di (A) |  | 1.83
|  |  | Di cui oneri di sicurezza afferenti l'impresa |  | 5.06% | di (B) |  | 0.09
|  |  | Utili di impresa (C) |  | 10% | di (A + B) |  | 1.4
|  |  | TOTALE (A + B + C) euro / m2 |  |  |  | 0% | 15.44
|  |  | Incidenza Manodopera sul totale |  | 27.66% |  |  | 4.27
|  |  | Incidenza Oneri di sicurezza sul totale |  | 0.58% |  |  | 0.09
Analisi | CAM | Codice dettaglio | Voce principale/Voce | Unità di misura | Quantità | Prezzo unitario | Scostamento % su anno 2024 | Importo
BOL24/1_86.18.05.02.B MANUFATTI TIPO ED ACCESSORI STRADALI, SEGNALETICA VERTICALE E ORIZZONTALE CONSOLIDAMENTO ROCCE CONSOLIDAMENTO DELLE ROCCE CON RETE IN FUNE D´ACCIAIO Fornitura e posa in opera di rivestimento di pannelli rete in fune e fune di bordo, costruiti con funi d'acciaio AMZ con resistenza del filo elementare di 1770 N/mm2, aventi fune di maglia con diametro mm 8, intrecciata passando la fune alternatamente sopra e sotto alle funi che concorrono a formare gli incroci, chiusa mediante manicotto di alluminio pressato di resistenza non inferiore al 90 % del carico di rottura della fune. Fune di bordo diametro 14 mm AMZ con resistenza del filo elementare di 1770 N/mm2,passante per le maglie perimetrali del pannello serrata ad esse con manicotto metallico pressato. Maglia quadrata con lati disposti in diagonale, incroci delle maglie rinforzati con idonei elementi di collegamento. Le dimensioni di massima dei pannelli rete non saranno inferiori a mq 9. Zincatura pannelli secondo EN 10264/2 classe B. Collegamento fra i pannelli rete in fune e gli ancoraggi predisposti, con funi d'acciaio AMZ diametro 12 mm, con resistenza del filo elementare di 1770 N/mm2, in modo da creare una robusta ed omogenea cucitura fra gli stessi. Le giunzioni della fune di collegamento dovranno essere eseguite con idonea morsettatura. Sono compresi la posa del materiale sopra elencato, la fornitura e posa dei morsetti necessari alla realizzazione dell'opera, eventuale verniciatura delle funi componenti il pannello, i trasporti ed ogni altro onere per dare l'opera finita a regola d'arte. Sono esclusi gli ancoraggi e struttura di contenimento in fune d'acciaio da compensare con le relative tariffe. con maglia cm 25 x 25 |  | BOL24/1_01.01.01.01A.02 | 01A - - 02 - Operaio specializzato | h | 0.32 | 33.34 | 0% | 10.67
|  | BOL24/1_01.02.05.05.A | 05 - Nolo di autogru telescopica, compreso il tempo di trasporto al cantiere e dal cantiere: A - portata da 12t fino a 25t | h | 0.0267 | 96.67 | 0% | 2.58
|  | BOL24/1_ZA.06.50.01.01 | 01 - - 01 - VOCE NON UFFICIALE – NON USARE - ZA.06 - Pannelli in rete in fune d’acciaio di orditura di diametro 8 mm e con fune perimetrale di diametro 14 mm. | m2 | 1 | 41.45 | 0% | 41.45
|  | BOL24/1_ZA.06.51.01.01 | 01 - - 01 - VOCE NON UFFICIALE – NON USARE - ZA.06 - Fune d’acciaio ad anima metallica AMZ del diametro 12 mm zincate Classe B UNI EN 12385-4 (ISO 2408) | m | 0.84 | 3 | 0% | 2.52
|  | BOL24/1_ZA.06.52.01.01 | 01 - - 01 - VOCE NON UFFICIALE – NON USARE - ZA.06 - Morsetti zincati EN 13441-5 per il serraggio di funi di diametro 12 mm. | cad | 0.336 | 1.74 | 0% | 0.58
|  | Totale BOL24/1_ | [5 empty] | 57.8
|  |  | Totale Voci (A) |  |  |  | 0% | 57.8
|  |  | Spese generali (B) |  | 15% | di (A) |  | 8.67
|  |  | Di cui oneri di sicurezza afferenti l'impresa |  | 5.06% | di (B) |  | 0.44
|  |  | Utili di impresa (C) |  | 10% | di (A + B) |  | 6.65
|  |  | TOTALE (A + B + C) euro / m2 |  |  |  | 0% | 73.12
|  |  | Incidenza Manodopera sul totale |  | 14.59% |  |  | 10.67
|  |  | Incidenza Oneri di sicurezza sul totale |  | 0.6% |  |  | 0.44
Analisi | CAM | Codice dettaglio | Voce principale/Voce | Unità di misura | Quantità | Prezzo unitario | Scostamento % su anno 2024 | Importo
BOL24/1_86.20.04.01.D MANUFATTI TIPO ED ACCESSORI STRADALI, SEGNALETICA VERTICALE E ORIZZONTALE PARAMASSI BARRIERE PARAMASSI DEFORMABILI Esecuzione di barriere paramassi deformabili zincate 1000 kj altezza minima 3,5 m. |  | BOL24/1_01.01.01.01A.02 | 01A - - 02 - Operaio specializzato | h | 2.4 | 33.34 | 0% | 80.02
|  | BOL24/1_01.02.04.04.D | 04 - Pompa per conglomerato cementizio, completa di tubazione flessibile fino a una lunghezza di m 25,0. Criterio di valutazione sono i due punti A e B della linea caratteristica portata/prevalenza (m3/ora - bar). D - 25 m3/100 bar - 80 m3/30 bar | h | 0.0125 | 103.41 | 0% | 1.29
|  | BOL24/1_01.02.05.05.A | 05 - Nolo di autogru telescopica, compreso il tempo di trasporto al cantiere e dal cantiere: A - portata da 12t fino a 25t | h | 0.05 | 96.67 | 0% | 4.83
|  | BOL24/1_01.02.06.03.C | 03 - Compressore d'aria, gommato, di tipo silenziato, con motore Diesel, pressione d'esercizio da 6 a 8 bar. C - oltre 6,00 fino a 10,00 m3/min | h | 0.0313 | 21.29 | 0% | 0.67
|  | BOL24/1_01.04.02.23.A | 23 - Cemento ad alta resistenza R42.5 A - in sacchi | kg | 18.8847 | 0.28 | 0% | 5.29
|  | BOL24/1_01.05.02.15.F | 15 - Fornitura in opera di calcestruzzo per opere con una classe di esposizione e relativa classe di resistenza minima a norma UNI 11104 F - C30/37 XC3 | m3 | 0.0038 | 136.4 | 0% | 0.52
|  | BOL24/1_ZA.06.54.01.01 | 01 - - 01 - VOCE NON UFFICIALE – NON USARE - ZA.06 - Barriera paramassi, testata e certificata secondo ETAG 027, classe A, H=3,5 m compresi fondazioni ed accessori vari | m2 | 1 | 115.13 | 0% | 115.13
|  | BOL24/1_ZA.06.55.01.01 | 01 - - 01 - VOCE NON UFFICIALE – NON USARE - ZA.06 - Attrezzatura per perforazioni pali piccolo diametro a rotazione o a rotocompressione fino a mm 240 | h | 0.2 | 91.5 | 0% | 18.3
|  | Totale BOL24/1_ | [5 empty] | 226.05
|  |  | Totale Voci (A) |  |  |  | 0% | 226.05
|  |  | Spese generali (B) |  | 15% | di (A) |  | 33.91
|  |  | Di cui oneri di sicurezza afferenti l'impresa |  | 5.06% | di (B) |  | 1.72
|  |  | Utili di impresa (C) |  | 10% | di (A + B) |  | 26
|  |  | TOTALE (A + B + C) euro / m2 |  |  |  | 0% | 285.96
|  |  | Incidenza Manodopera sul totale |  | 27.98% |  |  | 80.02
|  |  | Incidenza Oneri di sicurezza sul totale |  | 0.6% |  |  | 1.72
Analisi | CAM | Codice dettaglio | Voce principale/Voce | Unità di misura | Quantità | Prezzo unitario | Scostamento % su anno 2024 | Importo
BOL24/1_86.20.04.01.F MANUFATTI TIPO ED ACCESSORI STRADALI, SEGNALETICA VERTICALE E ORIZZONTALE PARAMASSI BARRIERE PARAMASSI DEFORMABILI Esecuzione di barriere paramassi deformabili zincate 3000 kj altezza minima 5,0 m. |  | BOL24/1_01.01.01.01A.02 | 01A - - 02 - Operaio specializzato | h | 2.24 | 33.34 | 0% | 74.68
|  | BOL24/1_01.02.04.04.D | 04 - Pompa per conglomerato cementizio, completa di tubazione flessibile fino a una lunghezza di m 25,0. Criterio di valutazione sono i due punti A e B della linea caratteristica portata/prevalenza (m3/ora - bar). D - 25 m3/100 bar - 80 m3/30 bar | h | 0.01 | 103.41 | 0% | 1.03
|  | BOL24/1_01.02.05.05.A | 05 - Nolo di autogru telescopica, compreso il tempo di trasporto al cantiere e dal cantiere: A - portata da 12t fino a 25t | h | 0.04 | 96.67 | 0% | 3.87
|  | BOL24/1_01.02.06.03.B | 03 - Compressore d'aria, gommato, di tipo silenziato, con motore Diesel, pressione d'esercizio da 6 a 8 bar. B - oltre 3,00 fino a 6,00 m3/min | h | 0.02 | 13.11 | 0% | 0.26
|  | BOL24/1_01.04.02.23.A | 23 - Cemento ad alta resistenza R42.5 A - in sacchi | kg | 17.168 | 0.28 | 0% | 4.81
|  | BOL24/1_01.05.02.15.F | 15 - Fornitura in opera di calcestruzzo per opere con una classe di esposizione e relativa classe di resistenza minima a norma UNI 11104 F - C30/37 XC3 | m3 | 0.0049 | 136.4 | 0% | 0.67
|  | BOL24/1_ZA.06.55.01.01 | 01 - - 01 - VOCE NON UFFICIALE – NON USARE - ZA.06 - Attrezzatura per perforazioni pali piccolo diametro a rotazione o a rotocompressione fino a mm 240 | h | 0.16 | 91.5 | 0% | 14.64
|  | BOL24/1_ZA.06.56.01.01 | 01 - - 01 - VOCE NON UFFICIALE – NON USARE - ZA.06 - Barriera paramassi, testata e certificata secondo ETAG 027, classe A, H=3,5 m compresi fondazioni ed accessori vari | m2 | 1 | 192.38 | 0% | 192.38
|  | Totale BOL24/1_ | [5 empty] | 292.34
|  |  | Totale Voci (A) |  |  |  | 0% | 292.34
|  |  | Spese generali (B) |  | 15% | di (A) |  | 43.85
|  |  | Di cui oneri di sicurezza afferenti l'impresa |  | 5.06% | di (B) |  | 2.22
|  |  | Utili di impresa (C) |  | 10% | di (A + B) |  | 33.62
|  |  | TOTALE (A + B + C) euro / m2 |  |  |  | 0% | 369.81
|  |  | Incidenza Manodopera sul totale |  | 20.19% |  |  | 74.68
|  |  | Incidenza Oneri di sicurezza sul totale |  | 0.6% |  |  | 2.22
Analisi | CAM | Codice dettaglio | Voce principale/Voce | Unità di misura | Quantità | Prezzo unitario | Scostamento % su anno 2024 | Importo
BOL24/1_86.21.03.03.C MANUFATTI TIPO ED ACCESSORI STRADALI, SEGNALETICA VERTICALE E ORIZZONTALE VOCI AGGIUNTIVE PER CONSOLIDAMENTO ROCCE (86.18) E PARAMASSI (86.20) ANCORAGGI E FUNI METALLICHE Fornitura e posa in parete o pendici montuose di ancoraggi formati da una doppia fune spiroidale in acciaio formante sull'estremo esterno un asola contenete redancia zincata serrata tramite manicotto in alluminio pressato in stabilimento. Nel prezzo si intende compresa l'iniezione, fino a completa saturazione del foro, con boiacca di cemento addittivata con prodotti antiritiro realizzata tramite cannula di iniezione spinta fino al fondo del foro, la fornitura e posa di centratori (almeno 1 ogni metro), protezione contro l'ossidazione di tutte le parti metalliche secondo EN 10264/2 classe B. Compreso ogni onere ad esclusione della perforazione ed eventuale iniezione eccedente tre volte il volume teorico del foro, compensate con le relative tariffe. diametro mm 20 |  | BOL24/1_01.01.01.01A.02 | 01A - - 02 - Operaio specializzato | h | 0.3333 | 33.34 | 0% | 11.11
|  | BOL24/1_01.02.06.03.B | 03 - Compressore d'aria, gommato, di tipo silenziato, con motore Diesel, pressione d'esercizio da 6 a 8 bar. B - oltre 3,00 fino a 6,00 m3/min | h | 0.1333 | 13.11 | 0% | 1.75
|  | BOL24/1_01.04.02.23.A | 23 - Cemento ad alta resistenza R42.5 A - in sacchi | kg | 27.4687 | 0.28 | 0% | 7.69
|  | BOL24/1_ZA.06.57.01.01 | 01 - - 01 - VOCE NON UFFICIALE – NON USARE - ZA.06 - Ancoraggi in doppia fune spiroidale Ø20mm | m | 1 | 49.72 | 0% | 49.72
|  | Totale BOL24/1_ | [5 empty] | 70.27
|  |  | Totale Voci (A) |  |  |  | 0% | 70.27
|  |  | Spese generali (B) |  | 15% | di (A) |  | 10.54
|  |  | Di cui oneri di sicurezza afferenti l'impresa |  | 5.06% | di (B) |  | 0.53
|  |  | Utili di impresa (C) |  | 10% | di (A + B) |  | 8.08
|  |  | TOTALE (A + B + C) euro / m |  |  |  | 0% | 88.89
|  |  | Incidenza Manodopera sul totale |  | 12.5% |  |  | 11.11
|  |  | Incidenza Oneri di sicurezza sul totale |  | 0.6% |  |  | 0.53
Analisi | CAM | Codice dettaglio | Voce principale/Voce | Unità di misura | Quantità | Prezzo unitario | Scostamento % su anno 2024 | Importo
BOL24/1_86.21.03.11.B MANUFATTI TIPO ED ACCESSORI STRADALI, SEGNALETICA VERTICALE E ORIZZONTALE VOCI AGGIUNTIVE PER CONSOLIDAMENTO ROCCE (86.18) E PARAMASSI (86.20) ANCORAGGI E FUNI METALLICHE Fornitura e posa in parete o pendici montuose di ancoraggi tramite tirafondi metallici per il consolidamento di pareti rocciose con barre d'acciaio B450C. Nel prezzo si intende compresa l'iniezione, fino a completa saturazione del foro, con biacca di cemento addittivata con prodotti antiritiro, la fornitura e posa di idoneo golfare passacavo zincato o dado di serraggio nel caso in cui il tirafondo venga utilizzato con funzione di bullonatura (tariffa da integrare con tariffa "piastra di ripartizione"). Compreso ogni onere inclusa la protezione con zincatura secondo EN 10264/2 classe B, ad esclusione della perforazione ed eventuale iniezione eccedente tre volte il volume teorico del foro, compensate con le relative tariffe. diametro mm 24 |  | BOL24/1_01.01.01.01A.02 | 01A - - 02 - Operaio specializzato | h | 0.25 | 33.34 | 0% | 8.34
|  | BOL24/1_01.02.06.03.B | 03 - Compressore d'aria, gommato, di tipo silenziato, con motore Diesel, pressione d'esercizio da 6 a 8 bar. B - oltre 3,00 fino a 6,00 m3/min | h | 0.05 | 13.11 | 0% | 0.66
|  | BOL24/1_01.04.02.23.A | 23 - Cemento ad alta resistenza R42.5 A - in sacchi | kg | 5.9821 | 0.28 | 0% | 1.67
|  | BOL24/1_ZA.06.58.01.01 | 01 - - 01 - VOCE NON UFFICIALE – NON USARE - ZA.06 - Barra B450C Ø24 zincata | m | 1 | 14.38 | 0% | 14.38
|  | BOL24/1_ZA.06.59.01.01 | 01 - - 01 - VOCE NON UFFICIALE – NON USARE - ZA.06 - Golfare zincato | cad | 0.5 | 6.65 | 0% | 3.33
|  | Totale BOL24/1_ | [5 empty] | 28.38
|  |  | Totale Voci (A) |  |  |  | 0% | 28.38
|  |  | Spese generali (B) |  | 15% | di (A) |  | 4.26
|  |  | Di cui oneri di sicurezza afferenti l'impresa |  | 5.06% | di (B) |  | 0.22
|  |  | Utili di impresa (C) |  | 10% | di (A + B) |  | 3.26
|  |  | TOTALE (A + B + C) euro / m |  |  |  | 0% | 35.9
|  |  | Incidenza Manodopera sul totale |  | 23.23% |  |  | 8.34
|  |  | Incidenza Oneri di sicurezza sul totale |  | 0.61% |  |  | 0.22
Analisi | CAM | Codice dettaglio | Voce principale/Voce | Unità di misura | Quantità | Prezzo unitario | Scostamento % su anno 2024 | Importo
BOL24/1_86.21.03.20.D MANUFATTI TIPO ED ACCESSORI STRADALI, SEGNALETICA VERTICALE E ORIZZONTALE VOCI AGGIUNTIVE PER CONSOLIDAMENTO ROCCE (86.18) E PARAMASSI (86.20) ANCORAGGI E FUNI METALLICHE Fornitura e posa in opera in parete o pendici montuose di fune in trefoli d'acciaio zincato AMZ (Anima Metallica Zincata) per la realizzazione di struttura di sostegno e per orditure di maglia (rete armata) di rivestimenti in rete metallica a doppia torsione per la sostituzione e manutenzione di strutture paramassi. Compresa la zincatura secondo EN 10264/2 classe B, tesatura, fornitura e posa di redance ed idonea morsettatura. diametro mm 16 |  | BOL24/1_01.01.01.01A.02 | 01A - - 02 - Operaio specializzato | h | 0.16 | 33.34 | 0% | 5.33
|  | BOL24/1_01.02.07.01A.01 | 01A - - 01 - Trapano elettrico per calcestruzzo e muratura (0,75kW), escluso l'operatore. | h | 0.16 | 3.13 | 0% | 0.5
|  | BOL24/1_ZA.06.60.01.01 | 01 - - 01 - VOCE NON UFFICIALE – NON USARE - ZA.06 - Fune d'acciaio ad anima metallica AMZ del diametro 16 mm | m | 1 | 5.04 | 0% | 5.04
|  | BOL24/1_ZA.06.61.01.01 | 01 - - 01 - VOCE NON UFFICIALE – NON USARE - ZA.06 - Morsetti zincati per fune 16 mm | cad | 0.2 | 4.48 | 0% | 0.9
|  | Totale BOL24/1_ | [5 empty] | 11.77
|  |  | Totale Voci (A) |  |  |  | 0% | 11.77
|  |  | Spese generali (B) |  | 15% | di (A) |  | 1.77
|  |  | Di cui oneri di sicurezza afferenti l'impresa |  | 5.06% | di (B) |  | 0.09
|  |  | Utili di impresa (C) |  | 10% | di (A + B) |  | 1.35
|  |  | TOTALE (A + B + C) euro / m |  |  |  | 0% | 14.89
|  |  | Incidenza Manodopera sul totale |  | 35.8% |  |  | 5.33
|  |  | Incidenza Oneri di sicurezza sul totale |  | 0.6% |  |  | 0.09
Analisi | CAM | Codice dettaglio | Voce principale/Voce | Unità di misura | Quantità | Prezzo unitario | Scostamento % su anno 2024 | Importo
BOL24/1_97.01A.01.01.01 OPERE DI METANIZZAZIONE - ONERI GENERALI E PARTICOLARI DI CANTIERE, LAVORI PRELIMINARI E CONCLUSIVI INSTALLAZIONE E SGOMBERO CANTIERE Installazione e sgombero cantiere, per esecuzione di lavori (comprese le opere da saldatore) sulla rete di distribuzione gas naturale compresi eventuali allacciamenti, posa in opera di gruppi di riduzione e misura per gas naturale per una durata dei lavori superiore a n. 5 giorni lavorativi. Risulta compreso ogni onere per il trasporto, anche più volte, in andata e ritorno del personale, dell'attrezzatura e degli utensili necessari all'esecuzione dei lavori comprese le recinzioni, la segnaletica stradale, etc., nonché l'eventuale trasporto eccezionale compresi i veicoli di scorta. Il prezzo comprende inoltre il carico ed il trasporto di tutto il materiale in avanzo alla fine dei lavori (tubi di qualsiasi materiale, lunghezza e dimensione, curve, nastri di qualsiasi tipo, tubi in PVC rigidi, tubi in PVC flessibili, pozzetti, chiusini, valvole, Tee, pezzi speciali, etc.) nel magazzino più vicino del Committente. Installazione e sgombero cantiere per lavori sulla rete distribuzione gas naturale compresi gli allacciamenti, posa GRI, per lavori con durata superiore a n. 5 giorni lavorativi |  | BOL24/1_01.01.01.01A.01 | 01A - - 01 - Operaio altamente specializzato o maestro professionale | h | 2 | 35.09 | 0% | 70.18
|  | BOL24/1_01.01.01.01A.02 | 01A - - 02 - Operaio specializzato | h | 6 | 33.34 | 0% | 200.04
|  | BOL24/1_01.01.01.01A.03 | 01A - - 03 - Operaio qualificato | h | 6 | 30.52 | 0% | 183.12
|  | BOL24/1_01.01.01.01A.04 | 01A - - 04 - Operaio comune | h | 6 | 28.05 | 0% | 168.3
|  | BOL24/1_01.02.01.07A.07 | 07A - - 07 - Autocarro non ribaltabile, portata da 2,5 a 13,5 t | h | 7 | 65.61 | 0% | 459.27
|  | BOL24/1_01.02.03.05.C | 05 - Escavatore a cucchiaio cingolato, con chiusura rapida, martello e impianto pinze: C - Escavatore idraulico cingolato, potenza motore: da 51 a 76 kW | h | 2.5 | 76.41 | 0% | 191.03
|  | Totale BOL24/1_ | [5 empty] | 1271.94
|  |  | Totale Voci (A) |  |  |  | 0% | 1271.94
|  |  | Spese generali (B) |  | 15% | di (A) |  | 190.79
|  |  | Di cui oneri di sicurezza afferenti l'impresa |  | 5.06% | di (B) |  | 9.65
|  |  | Utili di impresa (C) |  | 10% | di (A + B) |  | 146.27
|  |  | TOTALE (A + B + C) euro / a c |  |  |  | 0% | 1609
|  |  | Incidenza Manodopera sul totale |  | 38.64% |  |  | 621.64
|  |  | Incidenza Oneri di sicurezza sul totale |  | 0.6% |  |  | 9.65
Analisi | CAM | Codice dettaglio | Voce principale/Voce | Unità di misura | Quantità | Prezzo unitario | Scostamento % su anno 2024 | Importo
BOL24/1_97.01A.01.02.01 OPERE DI METANIZZAZIONE - ONERI GENERALI E PARTICOLARI DI CANTIERE, LAVORI PRELIMINARI E CONCLUSIVI INSTALLAZIONE E SGOMBERO CANTIERE PER LAVORI DI MANUTENZIONE Installazione e sgombero cantiere, per lavori di manutenzione, relativo ad esecuzione lavori sulla rete di distribuzione gas naturale e/o allacciamenti e posa in opera di gruppi di riduzione e misura per gas naturale. Risulta compreso ogni onere per lo spostamento in andata e ritorno del personale, dell'attrezzatura e degli utensili necessari all'esecuzione dei lavori (comprese le opere da saldatore), comprese le recinzioni, la segnaletica stradale, etc. L'installazione di cantiere sará da corrispondere piú volte solo se eseguita piú volte e per cause non imputabili all'impresa e solo per spostamenti da un comune a un'altro. Il prezzo comprende inoltre il carico ed il trasporto di tutto il materiale in avanzo alla fine dei lavori (tubi di qualsiasi materiale, lunghezza e dimensione, curve, nastri di qualsiasi tipo, tubi in PVC rigidi, tubi in PVC flessibili, pozzetti, chiusini, valvole, Tee, pezzi speciali, etc.) nel magazzino più vicino del Committente. Installazione e sgombero cantiere per lavori di manutenzione, nuovi allacci e posa di GRI - per spostamenti fino a 15 km dalla sede della ditta affidataria |  | BOL24/1_01.01.01.01A.01 | 01A - - 01 - Operaio altamente specializzato o maestro professionale | h | 2 | 35.09 | 0% | 70.18
|  | BOL24/1_01.01.01.01A.02 | 01A - - 02 - Operaio specializzato | h | 1.4 | 33.34 | 0% | 46.68
|  | BOL24/1_01.01.01.01A.03 | 01A - - 03 - Operaio qualificato | h | 0.8 | 30.52 | 0% | 24.42
|  | BOL24/1_01.02.01.07A.07 | 07A - - 07 - Autocarro non ribaltabile, portata da 2,5 a 13,5 t | h | 0.5 | 65.61 | 0% | 32.81
|  | Totale BOL24/1_ | [5 empty] | 174.09
|  |  | Totale Voci (A) |  |  |  | 0% | 174.09
|  |  | Spese generali (B) |  | 15% | di (A) |  | 26.11
|  |  | Di cui oneri di sicurezza afferenti l'impresa |  | 5.06% | di (B) |  | 1.32
|  |  | Utili di impresa (C) |  | 10% | di (A + B) |  | 20.02
|  |  | TOTALE (A + B + C) euro / a c |  |  |  | 0% | 220.22
|  |  | Incidenza Manodopera sul totale |  | 64.15% |  |  | 141.28
|  |  | Incidenza Oneri di sicurezza sul totale |  | 0.6% |  |  | 1.32
Analisi | CAM | Codice dettaglio | Voce principale/Voce | Unità di misura | Quantità | Prezzo unitario | Scostamento % su anno 2024 | Importo
BOL24/1_97.01A.01.02.02 OPERE DI METANIZZAZIONE - ONERI GENERALI E PARTICOLARI DI CANTIERE, LAVORI PRELIMINARI E CONCLUSIVI INSTALLAZIONE E SGOMBERO CANTIERE PER LAVORI DI MANUTENZIONE Installazione e sgombero cantiere, per lavori di manutenzione, relativo ad esecuzione lavori sulla rete di distribuzione gas naturale e/o allacciamenti e posa in opera di gruppi di riduzione e misura per gas naturale. Risulta compreso ogni onere per lo spostamento in andata e ritorno del personale, dell'attrezzatura e degli utensili necessari all'esecuzione dei lavori (comprese le opere da saldatore), comprese le recinzioni, la segnaletica stradale, etc. L'installazione di cantiere sará da corrispondere piú volte solo se eseguita piú volte e per cause non imputabili all'impresa e solo per spostamenti da un comune a un'altro. Il prezzo comprende inoltre il carico ed il trasporto di tutto il materiale in avanzo alla fine dei lavori (tubi di qualsiasi materiale, lunghezza e dimensione, curve, nastri di qualsiasi tipo, tubi in PVC rigidi, tubi in PVC flessibili, pozzetti, chiusini, valvole, Tee, pezzi speciali, etc.) nel magazzino più vicino del Committente. Installazione e sgombero cantiere per lavori di manutenzione, nuovi allacci e posa di GRI - per spostamenti da 16 a 30 km dalla sede della ditta affidataria |  | BOL24/1_01.01.01.01A.01 | 01A - - 01 - Operaio altamente specializzato o maestro professionale | h | 2 | 35.09 | 0% | 70.18
|  | BOL24/1_01.01.01.01A.02 | 01A - - 02 - Operaio specializzato | h | 2.6 | 33.34 | 0% | 86.68
|  | BOL24/1_01.01.01.01A.03 | 01A - - 03 - Operaio qualificato | h | 1.4 | 30.52 | 0% | 42.73
|  | BOL24/1_01.02.01.07A.07 | 07A - - 07 - Autocarro non ribaltabile, portata da 2,5 a 13,5 t | h | 1.5 | 65.61 | 0% | 98.42
|  | Totale BOL24/1_ | [5 empty] | 298.01
|  |  | Totale Voci (A) |  |  |  | 0% | 298.01
|  |  | Spese generali (B) |  | 15% | di (A) |  | 44.7
|  |  | Di cui oneri di sicurezza afferenti l'impresa |  | 5.06% | di (B) |  | 2.26
|  |  | Utili di impresa (C) |  | 10% | di (A + B) |  | 34.27
|  |  | TOTALE (A + B + C) euro / a c |  |  |  | 0% | 376.98
|  |  | Incidenza Manodopera sul totale |  | 52.94% |  |  | 199.59
|  |  | Incidenza Oneri di sicurezza sul totale |  | 0.6% |  |  | 2.26
Analisi | CAM | Codice dettaglio | Voce principale/Voce | Unità di misura | Quantità | Prezzo unitario | Scostamento % su anno 2024 | Importo
BOL24/1_97.01A.01.02.03 OPERE DI METANIZZAZIONE - ONERI GENERALI E PARTICOLARI DI CANTIERE, LAVORI PRELIMINARI E CONCLUSIVI INSTALLAZIONE E SGOMBERO CANTIERE PER LAVORI DI MANUTENZIONE Installazione e sgombero cantiere, per lavori di manutenzione, relativo ad esecuzione lavori sulla rete di distribuzione gas naturale e/o allacciamenti e posa in opera di gruppi di riduzione e misura per gas naturale. Risulta compreso ogni onere per lo spostamento in andata e ritorno del personale, dell'attrezzatura e degli utensili necessari all'esecuzione dei lavori (comprese le opere da saldatore), comprese le recinzioni, la segnaletica stradale, etc. L'installazione di cantiere sará da corrispondere piú volte solo se eseguita piú volte e per cause non imputabili all'impresa e solo per spostamenti da un comune a un'altro. Il prezzo comprende inoltre il carico ed il trasporto di tutto il materiale in avanzo alla fine dei lavori (tubi di qualsiasi materiale, lunghezza e dimensione, curve, nastri di qualsiasi tipo, tubi in PVC rigidi, tubi in PVC flessibili, pozzetti, chiusini, valvole, Tee, pezzi speciali, etc.) nel magazzino più vicino del Committente. Installazione e sgombero cantiere per lavori di manutenzione, nuovi allacci e posa di GRI - per spostamenti da 31 a 45 km dalla sede della ditta affidataria |  | BOL24/1_01.01.01.01A.01 | 01A - - 01 - Operaio altamente specializzato o maestro professionale | h | 2 | 35.09 | 0% | 70.18
|  | BOL24/1_01.01.01.01A.02 | 01A - - 02 - Operaio specializzato | h | 3.8 | 33.34 | 0% | 126.69
|  | BOL24/1_01.01.01.01A.03 | 01A - - 03 - Operaio qualificato | h | 2 | 30.52 | 0% | 61.04
|  | BOL24/1_01.02.01.07A.07 | 07A - - 07 - Autocarro non ribaltabile, portata da 2,5 a 13,5 t | h | 2.5 | 65.61 | 0% | 164.03
|  | Totale BOL24/1_ | [5 empty] | 421.94
|  |  | Totale Voci (A) |  |  |  | 0% | 421.94
|  |  | Spese generali (B) |  | 15% | di (A) |  | 63.29
|  |  | Di cui oneri di sicurezza afferenti l'impresa |  | 5.06% | di (B) |  | 3.2
|  |  | Utili di impresa (C) |  | 10% | di (A + B) |  | 48.52
|  |  | TOTALE (A + B + C) euro / a c |  |  |  | 0% | 533.75
|  |  | Incidenza Manodopera sul totale |  | 48.32% |  |  | 257.91
|  |  | Incidenza Oneri di sicurezza sul totale |  | 0.6% |  |  | 3.2
Analisi | CAM | Codice dettaglio | Voce principale/Voce | Unità di misura | Quantità | Prezzo unitario | Scostamento % su anno 2024 | Importo
BOL24/1_97.01A.01.02.04 OPERE DI METANIZZAZIONE - ONERI GENERALI E PARTICOLARI DI CANTIERE, LAVORI PRELIMINARI E CONCLUSIVI INSTALLAZIONE E SGOMBERO CANTIERE PER LAVORI DI MANUTENZIONE Installazione e sgombero cantiere, per lavori di manutenzione, relativo ad esecuzione lavori sulla rete di distribuzione gas naturale e/o allacciamenti e posa in opera di gruppi di riduzione e misura per gas naturale. Risulta compreso ogni onere per lo spostamento in andata e ritorno del personale, dell'attrezzatura e degli utensili necessari all'esecuzione dei lavori (comprese le opere da saldatore), comprese le recinzioni, la segnaletica stradale, etc. L'installazione di cantiere sará da corrispondere piú volte solo se eseguita piú volte e per cause non imputabili all'impresa e solo per spostamenti da un comune a un'altro. Il prezzo comprende inoltre il carico ed il trasporto di tutto il materiale in avanzo alla fine dei lavori (tubi di qualsiasi materiale, lunghezza e dimensione, curve, nastri di qualsiasi tipo, tubi in PVC rigidi, tubi in PVC flessibili, pozzetti, chiusini, valvole, Tee, pezzi speciali, etc.) nel magazzino più vicino del Committente. Installazione e sgombero cantiere per lavori di manutenzione, nuovi allacci e posa di GRI - per spostamenti da 46 a 60 km dalla sede della ditta affidataria |  | BOL24/1_01.01.01.01A.01 | 01A - - 01 - Operaio altamente specializzato o maestro professionale | h | 2 | 35.09 | 0% | 70.18
|  | BOL24/1_01.01.01.01A.02 | 01A - - 02 - Operaio specializzato | h | 4.3 | 33.34 | 0% | 143.36
|  | BOL24/1_01.01.01.01A.03 | 01A - - 03 - Operaio qualificato | h | 2.25 | 30.52 | 0% | 68.67
|  | BOL24/1_01.02.01.07A.07 | 07A - - 07 - Autocarro non ribaltabile, portata da 2,5 a 13,5 t | h | 3 | 65.61 | 0% | 196.83
|  | Totale BOL24/1_ | [5 empty] | 479.04
|  |  | Totale Voci (A) |  |  |  | 0% | 479.04
|  |  | Spese generali (B) |  | 15% | di (A) |  | 71.86
|  |  | Di cui oneri di sicurezza afferenti l'impresa |  | 5.06% | di (B) |  | 3.64
|  |  | Utili di impresa (C) |  | 10% | di (A + B) |  | 55.09
|  |  | TOTALE (A + B + C) euro / a c |  |  |  | 0% | 605.99
|  |  | Incidenza Manodopera sul totale |  | 46.57% |  |  | 282.21
|  |  | Incidenza Oneri di sicurezza sul totale |  | 0.6% |  |  | 3.64
Analisi | CAM | Codice dettaglio | Voce principale/Voce | Unità di misura | Quantità | Prezzo unitario | Scostamento % su anno 2024 | Importo
BOL24/1_97.01A.01.02.05 OPERE DI METANIZZAZIONE - ONERI GENERALI E PARTICOLARI DI CANTIERE, LAVORI PRELIMINARI E CONCLUSIVI INSTALLAZIONE E SGOMBERO CANTIERE PER LAVORI DI MANUTENZIONE Installazione e sgombero cantiere, per lavori di manutenzione, relativo ad esecuzione lavori sulla rete di distribuzione gas naturale e/o allacciamenti e posa in opera di gruppi di riduzione e misura per gas naturale. Risulta compreso ogni onere per lo spostamento in andata e ritorno del personale, dell'attrezzatura e degli utensili necessari all'esecuzione dei lavori (comprese le opere da saldatore), comprese le recinzioni, la segnaletica stradale, etc. L'installazione di cantiere sará da corrispondere piú volte solo se eseguita piú volte e per cause non imputabili all'impresa e solo per spostamenti da un comune a un'altro. Il prezzo comprende inoltre il carico ed il trasporto di tutto il materiale in avanzo alla fine dei lavori (tubi di qualsiasi materiale, lunghezza e dimensione, curve, nastri di qualsiasi tipo, tubi in PVC rigidi, tubi in PVC flessibili, pozzetti, chiusini, valvole, Tee, pezzi speciali, etc.) nel magazzino più vicino del Committente. Installazione e sgombero cantiere per lavori di manutenzione, nuovi allacci e posa di GRI - per spostamenti da 61 a 75 km dalla sede della ditta affidataria |  | BOL24/1_01.01.01.01A.01 | 01A - - 01 - Operaio altamente specializzato o maestro professionale | h | 2 | 35.09 | 0% | 70.18
|  | BOL24/1_01.01.01.01A.02 | 01A - - 02 - Operaio specializzato | h | 5.3 | 33.34 | 0% | 176.7
|  | BOL24/1_01.01.01.01A.03 | 01A - - 03 - Operaio qualificato | h | 2.75 | 30.52 | 0% | 83.93
|  | BOL24/1_01.02.01.07A.07 | 07A - - 07 - Autocarro non ribaltabile, portata da 2,5 a 13,5 t | h | 3.75 | 65.61 | 0% | 246.04
|  | Totale BOL24/1_ | [5 empty] | 576.85
|  |  | Totale Voci (A) |  |  |  | 0% | 576.85
|  |  | Spese generali (B) |  | 15% | di (A) |  | 86.53
|  |  | Di cui oneri di sicurezza afferenti l'impresa |  | 5.06% | di (B) |  | 4.38
|  |  | Utili di impresa (C) |  | 10% | di (A + B) |  | 66.34
|  |  | TOTALE (A + B + C) euro / a c |  |  |  | 0% | 729.72
|  |  | Incidenza Manodopera sul totale |  | 45.33% |  |  | 330.81
|  |  | Incidenza Oneri di sicurezza sul totale |  | 0.6% |  |  | 4.38
Analisi | CAM | Codice dettaglio | Voce principale/Voce | Unità di misura | Quantità | Prezzo unitario | Scostamento % su anno 2024 | Importo
BOL24/1_97.01A.01.02.06 OPERE DI METANIZZAZIONE - ONERI GENERALI E PARTICOLARI DI CANTIERE, LAVORI PRELIMINARI E CONCLUSIVI INSTALLAZIONE E SGOMBERO CANTIERE PER LAVORI DI MANUTENZIONE Installazione e sgombero cantiere, per lavori di manutenzione, relativo ad esecuzione lavori sulla rete di distribuzione gas naturale e/o allacciamenti e posa in opera di gruppi di riduzione e misura per gas naturale. Risulta compreso ogni onere per lo spostamento in andata e ritorno del personale, dell'attrezzatura e degli utensili necessari all'esecuzione dei lavori (comprese le opere da saldatore), comprese le recinzioni, la segnaletica stradale, etc. L'installazione di cantiere sará da corrispondere piú volte solo se eseguita piú volte e per cause non imputabili all'impresa e solo per spostamenti da un comune a un'altro. Il prezzo comprende inoltre il carico ed il trasporto di tutto il materiale in avanzo alla fine dei lavori (tubi di qualsiasi materiale, lunghezza e dimensione, curve, nastri di qualsiasi tipo, tubi in PVC rigidi, tubi in PVC flessibili, pozzetti, chiusini, valvole, Tee, pezzi speciali, etc.) nel magazzino più vicino del Committente. Installazione e sgombero cantiere per lavori di manutenzione, nuovi allacci e posa di GRI - per spostamenti da 76 a 90 km dalla sede della ditta affidataria |  | BOL24/1_01.01.01.01A.01 | 01A - - 01 - Operaio altamente specializzato o maestro professionale | h | 2 | 35.09 | 0% | 70.18
|  | BOL24/1_01.01.01.01A.02 | 01A - - 02 - Operaio specializzato | h | 6.3 | 33.34 | 0% | 210.04
|  | BOL24/1_01.01.01.01A.03 | 01A - - 03 - Operaio qualificato | h | 3.25 | 30.52 | 0% | 99.19
|  | BOL24/1_01.02.01.07A.07 | 07A - - 07 - Autocarro non ribaltabile, portata da 2,5 a 13,5 t | h | 4.5 | 65.61 | 0% | 295.25
|  | Totale BOL24/1_ | [5 empty] | 674.66
|  |  | Totale Voci (A) |  |  |  | 0% | 674.66
|  |  | Spese generali (B) |  | 15% | di (A) |  | 101.2
|  |  | Di cui oneri di sicurezza afferenti l'impresa |  | 5.06% | di (B) |  | 5.12
|  |  | Utili di impresa (C) |  | 10% | di (A + B) |  | 77.59
|  |  | TOTALE (A + B + C) euro / a c |  |  |  | 0% | 853.45
|  |  | Incidenza Manodopera sul totale |  | 44.46% |  |  | 379.41
|  |  | Incidenza Oneri di sicurezza sul totale |  | 0.6% |  |  | 5.12
Analisi | CAM | Codice dettaglio | Voce principale/Voce | Unità di misura | Quantità | Prezzo unitario | Scostamento % su anno 2024 | Importo
BOL24/1_97.01A.01.02.07 OPERE DI METANIZZAZIONE - ONERI GENERALI E PARTICOLARI DI CANTIERE, LAVORI PRELIMINARI E CONCLUSIVI INSTALLAZIONE E SGOMBERO CANTIERE PER LAVORI DI MANUTENZIONE Installazione e sgombero cantiere, per lavori di manutenzione, relativo ad esecuzione lavori sulla rete di distribuzione gas naturale e/o allacciamenti e posa in opera di gruppi di riduzione e misura per gas naturale. Risulta compreso ogni onere per lo spostamento in andata e ritorno del personale, dell'attrezzatura e degli utensili necessari all'esecuzione dei lavori (comprese le opere da saldatore), comprese le recinzioni, la segnaletica stradale, etc. L'installazione di cantiere sará da corrispondere piú volte solo se eseguita piú volte e per cause non imputabili all'impresa e solo per spostamenti da un comune a un'altro. Il prezzo comprende inoltre il carico ed il trasporto di tutto il materiale in avanzo alla fine dei lavori (tubi di qualsiasi materiale, lunghezza e dimensione, curve, nastri di qualsiasi tipo, tubi in PVC rigidi, tubi in PVC flessibili, pozzetti, chiusini, valvole, Tee, pezzi speciali, etc.) nel magazzino più vicino del Committente. Installazione e sgombero cantiere per lavori di manutenzione, nuovi allacci e posa di GRI - per spostamenti da 91 a 105 km dalla sede della ditta affidataria |  | BOL24/1_01.01.01.01A.01 | 01A - - 01 - Operaio altamente specializzato o maestro professionale | h | 2 | 35.09 | 0% | 70.18
|  | BOL24/1_01.01.01.01A.02 | 01A - - 02 - Operaio specializzato | h | 6.37 | 33.34 | 0% | 212.38
|  | BOL24/1_01.01.01.01A.03 | 01A - - 03 - Operaio qualificato | h | 3.29 | 30.52 | 0% | 100.41
|  | BOL24/1_01.02.01.07A.07 | 07A - - 07 - Autocarro non ribaltabile, portata da 2,5 a 13,5 t | h | 4.75 | 65.61 | 0% | 311.65
|  | Totale BOL24/1_ | [5 empty] | 694.62
|  |  | Totale Voci (A) |  |  |  | 0% | 694.62
|  |  | Spese generali (B) |  | 15% | di (A) |  | 104.19
|  |  | Di cui oneri di sicurezza afferenti l'impresa |  | 5.06% | di (B) |  | 5.27
|  |  | Utili di impresa (C) |  | 10% | di (A + B) |  | 79.88
|  |  | TOTALE (A + B + C) euro / a c |  |  |  | 0% | 878.69
|  |  | Incidenza Manodopera sul totale |  | 43.58% |  |  | 382.97
|  |  | Incidenza Oneri di sicurezza sul totale |  | 0.6% |  |  | 5.27
Analisi | CAM | Codice dettaglio | Voce principale/Voce | Unità di misura | Quantità | Prezzo unitario | Scostamento % su anno 2024 | Importo
BOL24/1_97.01A.01.02.08 OPERE DI METANIZZAZIONE - ONERI GENERALI E PARTICOLARI DI CANTIERE, LAVORI PRELIMINARI E CONCLUSIVI INSTALLAZIONE E SGOMBERO CANTIERE PER LAVORI DI MANUTENZIONE Installazione e sgombero cantiere, per lavori di manutenzione, relativo ad esecuzione lavori sulla rete di distribuzione gas naturale e/o allacciamenti e posa in opera di gruppi di riduzione e misura per gas naturale. Risulta compreso ogni onere per lo spostamento in andata e ritorno del personale, dell'attrezzatura e degli utensili necessari all'esecuzione dei lavori (comprese le opere da saldatore), comprese le recinzioni, la segnaletica stradale, etc. L'installazione di cantiere sará da corrispondere piú volte solo se eseguita piú volte e per cause non imputabili all'impresa e solo per spostamenti da un comune a un'altro. Il prezzo comprende inoltre il carico ed il trasporto di tutto il materiale in avanzo alla fine dei lavori (tubi di qualsiasi materiale, lunghezza e dimensione, curve, nastri di qualsiasi tipo, tubi in PVC rigidi, tubi in PVC flessibili, pozzetti, chiusini, valvole, Tee, pezzi speciali, etc.) nel magazzino più vicino del Committente. Installazione e sgombero cantiere per lavori di manutenzione, nuovi allacci e posa di GRI - per spostamenti da 106 a 120 km dalla sede della ditta affidataria |  | BOL24/1_01.01.01.01A.01 | 01A - - 01 - Operaio altamente specializzato o maestro professionale | h | 2 | 35.09 | 0% | 70.18
|  | BOL24/1_01.01.01.01A.02 | 01A - - 02 - Operaio specializzato | h | 7.23 | 33.34 | 0% | 241.05
|  | BOL24/1_01.01.01.01A.03 | 01A - - 03 - Operaio qualificato | h | 3.71 | 30.52 | 0% | 113.23
|  | BOL24/1_01.02.01.07A.07 | 07A - - 07 - Autocarro non ribaltabile, portata da 2,5 a 13,5 t | h | 5.4 | 65.61 | 0% | 354.29
|  | Totale BOL24/1_ | [5 empty] | 778.75
|  |  | Totale Voci (A) |  |  |  | 0% | 778.75
|  |  | Spese generali (B) |  | 15% | di (A) |  | 116.81
|  |  | Di cui oneri di sicurezza afferenti l'impresa |  | 5.06% | di (B) |  | 5.91
|  |  | Utili di impresa (C) |  | 10% | di (A + B) |  | 89.56
|  |  | TOTALE (A + B + C) euro / a c |  |  |  | 0% | 985.12
|  |  | Incidenza Manodopera sul totale |  | 43.09% |  |  | 424.46
|  |  | Incidenza Oneri di sicurezza sul totale |  | 0.6% |  |  | 5.91
Analisi | CAM | Codice dettaglio | Voce principale/Voce | Unità di misura | Quantità | Prezzo unitario | Scostamento % su anno 2024 | Importo
BOL24/1_97.01A.01.02.09 OPERE DI METANIZZAZIONE - ONERI GENERALI E PARTICOLARI DI CANTIERE, LAVORI PRELIMINARI E CONCLUSIVI INSTALLAZIONE E SGOMBERO CANTIERE PER LAVORI DI MANUTENZIONE Installazione e sgombero cantiere, per lavori di manutenzione, relativo ad esecuzione lavori sulla rete di distribuzione gas naturale e/o allacciamenti e posa in opera di gruppi di riduzione e misura per gas naturale. Risulta compreso ogni onere per lo spostamento in andata e ritorno del personale, dell'attrezzatura e degli utensili necessari all'esecuzione dei lavori (comprese le opere da saldatore), comprese le recinzioni, la segnaletica stradale, etc. L'installazione di cantiere sará da corrispondere piú volte solo se eseguita piú volte e per cause non imputabili all'impresa e solo per spostamenti da un comune a un'altro. Il prezzo comprende inoltre il carico ed il trasporto di tutto il materiale in avanzo alla fine dei lavori (tubi di qualsiasi materiale, lunghezza e dimensione, curve, nastri di qualsiasi tipo, tubi in PVC rigidi, tubi in PVC flessibili, pozzetti, chiusini, valvole, Tee, pezzi speciali, etc.) nel magazzino più vicino del Committente. Installazione e sgombero cantiere per lavori di manutenzione, nuovi allacci e posa di GRI - per spostamenti da 121 a 135 km dalla sede della ditta affidataria |  | BOL24/1_01.01.01.01A.01 | 01A - - 01 - Operaio altamente specializzato o maestro professionale | h | 2 | 35.09 | 0% | 70.18
|  | BOL24/1_01.01.01.01A.02 | 01A - - 02 - Operaio specializzato | h | 8.09 | 33.34 | 0% | 269.72
|  | BOL24/1_01.01.01.01A.03 | 01A - - 03 - Operaio qualificato | h | 4.14 | 30.52 | 0% | 126.35
|  | BOL24/1_01.02.01.07A.07 | 07A - - 07 - Autocarro non ribaltabile, portata da 2,5 a 13,5 t | h | 6 | 65.61 | 0% | 393.66
|  | Totale BOL24/1_ | [5 empty] | 859.91
|  |  | Totale Voci (A) |  |  |  | 0% | 859.91
|  |  | Spese generali (B) |  | 15% | di (A) |  | 128.99
|  |  | Di cui oneri di sicurezza afferenti l'impresa |  | 5.06% | di (B) |  | 6.53
|  |  | Utili di impresa (C) |  | 10% | di (A + B) |  | 98.89
|  |  | TOTALE (A + B + C) euro / a c |  |  |  | 0% | 1087.79
|  |  | Incidenza Manodopera sul totale |  | 42.86% |  |  | 466.25
|  |  | Incidenza Oneri di sicurezza sul totale |  | 0.6% |  |  | 6.53
Analisi | CAM | Codice dettaglio | Voce principale/Voce | Unità di misura | Quantità | Prezzo unitario | Scostamento % su anno 2024 | Importo
BOL24/1_97.01A.01.02.10 OPERE DI METANIZZAZIONE - ONERI GENERALI E PARTICOLARI DI CANTIERE, LAVORI PRELIMINARI E CONCLUSIVI INSTALLAZIONE E SGOMBERO CANTIERE PER LAVORI DI MANUTENZIONE Installazione e sgombero cantiere, per lavori di manutenzione, relativo ad esecuzione lavori sulla rete di distribuzione gas naturale e/o allacciamenti e posa in opera di gruppi di riduzione e misura per gas naturale. Risulta compreso ogni onere per lo spostamento in andata e ritorno del personale, dell'attrezzatura e degli utensili necessari all'esecuzione dei lavori (comprese le opere da saldatore), comprese le recinzioni, la segnaletica stradale, etc. L'installazione di cantiere sará da corrispondere piú volte solo se eseguita piú volte e per cause non imputabili all'impresa e solo per spostamenti da un comune a un'altro. Il prezzo comprende inoltre il carico ed il trasporto di tutto il materiale in avanzo alla fine dei lavori (tubi di qualsiasi materiale, lunghezza e dimensione, curve, nastri di qualsiasi tipo, tubi in PVC rigidi, tubi in PVC flessibili, pozzetti, chiusini, valvole, Tee, pezzi speciali, etc.) nel magazzino più vicino del Committente. Installazione e sgombero cantiere per lavori di manutenzione, nuovi allacci e posa di GRI - per spostamenti da 136 a 150 km dalla sede della ditta affidataria |  | BOL24/1_01.01.01.01A.01 | 01A - - 01 - Operaio altamente specializzato o maestro professionale | h | 2 | 35.09 | 0% | 70.18
|  | BOL24/1_01.01.01.01A.02 | 01A - - 02 - Operaio specializzato | h | 8.94 | 33.34 | 0% | 298.06
|  | BOL24/1_01.01.01.01A.03 | 01A - - 03 - Operaio qualificato | h | 4.57 | 30.52 | 0% | 139.48
|  | BOL24/1_01.02.01.07A.07 | 07A - - 07 - Autocarro non ribaltabile, portata da 2,5 a 13,5 t | h | 6.75 | 65.61 | 0% | 442.87
|  | Totale BOL24/1_ | [5 empty] | 950.59
|  |  | Totale Voci (A) |  |  |  | 0% | 950.59
|  |  | Spese generali (B) |  | 15% | di (A) |  | 142.59
|  |  | Di cui oneri di sicurezza afferenti l'impresa |  | 5.06% | di (B) |  | 7.22
|  |  | Utili di impresa (C) |  | 10% | di (A + B) |  | 109.32
|  |  | TOTALE (A + B + C) euro / a c |  |  |  | 0% | 1202.5
|  |  | Incidenza Manodopera sul totale |  | 42.22% |  |  | 507.72
|  |  | Incidenza Oneri di sicurezza sul totale |  | 0.6% |  |  | 7.22
Analisi | CAM | Codice dettaglio | Voce principale/Voce | Unità di misura | Quantità | Prezzo unitario | Scostamento % su anno 2024 | Importo
BOL24/1_97.01A.01.02.11 OPERE DI METANIZZAZIONE - ONERI GENERALI E PARTICOLARI DI CANTIERE, LAVORI PRELIMINARI E CONCLUSIVI INSTALLAZIONE E SGOMBERO CANTIERE PER LAVORI DI MANUTENZIONE Installazione e sgombero cantiere, per lavori di manutenzione, relativo ad esecuzione lavori sulla rete di distribuzione gas naturale e/o allacciamenti e posa in opera di gruppi di riduzione e misura per gas naturale. Risulta compreso ogni onere per lo spostamento in andata e ritorno del personale, dell'attrezzatura e degli utensili necessari all'esecuzione dei lavori (comprese le opere da saldatore), comprese le recinzioni, la segnaletica stradale, etc. L'installazione di cantiere sará da corrispondere piú volte solo se eseguita piú volte e per cause non imputabili all'impresa e solo per spostamenti da un comune a un'altro. Il prezzo comprende inoltre il carico ed il trasporto di tutto il materiale in avanzo alla fine dei lavori (tubi di qualsiasi materiale, lunghezza e dimensione, curve, nastri di qualsiasi tipo, tubi in PVC rigidi, tubi in PVC flessibili, pozzetti, chiusini, valvole, Tee, pezzi speciali, etc.) nel magazzino più vicino del Committente. Installazione e sgombero cantiere per lavori di manutenzione, nuovi allacci e posa di GRI - per spostamenti oltre 151 km dalla sede della ditta affidataria |  | BOL24/1_01.01.01.01A.01 | 01A - - 01 - Operaio altamente specializzato o maestro professionale | h | 2 | 35.09 | 0% | 70.18
|  | BOL24/1_01.01.01.01A.02 | 01A - - 02 - Operaio specializzato | h | 9.94 | 33.34 | 0% | 331.4
|  | BOL24/1_01.01.01.01A.03 | 01A - - 03 - Operaio qualificato | h | 5.07 | 30.52 | 0% | 154.74
|  | BOL24/1_01.02.01.07A.07 | 07A - - 07 - Autocarro non ribaltabile, portata da 2,5 a 13,5 t | h | 7.5 | 65.61 | 0% | 492.08
|  | Totale BOL24/1_ | [5 empty] | 1048.4
|  |  | Totale Voci (A) |  |  |  | 0% | 1048.4
|  |  | Spese generali (B) |  | 15% | di (A) |  | 157.26
|  |  | Di cui oneri di sicurezza afferenti l'impresa |  | 5.06% | di (B) |  | 7.96
|  |  | Utili di impresa (C) |  | 10% | di (A + B) |  | 120.57
|  |  | TOTALE (A + B + C) euro / a c |  |  |  | 0% | 1326.23
|  |  | Incidenza Manodopera sul totale |  | 41.95% |  |  | 556.32
|  |  | Incidenza Oneri di sicurezza sul totale |  | 0.6% |  |  | 7.96
Analisi | CAM | Codice dettaglio | Voce principale/Voce | Unità di misura | Quantità | Prezzo unitario | Scostamento % su anno 2024 | Importo
BOL24/1_97.01A.01.03.01 OPERE DI METANIZZAZIONE - ONERI GENERALI E PARTICOLARI DI CANTIERE, LAVORI PRELIMINARI E CONCLUSIVI INSTALLAZIONE E SGOMBERO CANTIERE PER LAVORI DI MANUTENZIONE, SOLO OPERE DA SALDATORE Installazione e sgombero cantiere, per lavori di manutenzione, relativo ad esecuzione lavori sulla rete di distribuzione gas naturale e/o allacciamenti e posa in opera di gruppi di riduzione e misura per gas naturale solo per opere da saldatore, comprese le recinzioni, la segnaletica stradale, etc. Risulta compreso ogni onere per lo spostamento in andata e ritorno del personale, dell'attrezzatura e degli utensili necessari all'esecuzione delle opere da saldatore, comprese le recinzioni, la segnaletica stradale, etc. L'installazione di cantiere sará da corrispondere piú volte solo se eseguita piú volte e per cause non imputabili all'impresa e solo per spostamenti da un comune a un'altro. Il prezzo comprende inoltre il carico ed il trasporto di tutto il materiale in avanzo alla fine dei lavori (tubi di qualsiasi materiale, lunghezza e dimensione, curve, nastri di qualsiasi tipo, tubi in PVC rigidi, tubi in PVC flessibili, pozzetti, chiusini, valvole, Tee, pezzi speciali, etc.) nel magazzino più vicino del Committente. Installazione e sgombero cantiere per lavori di manutenzione, nuovi allacci e posa di GRI - per spostamenti fino a 15 km dalla sede della ditta affidataria, solo lavori di saldatura |  | BOL24/1_01.01.01.01A.01 | 01A - - 01 - Operaio altamente specializzato o maestro professionale | h | 0.5 | 35.09 | 0% | 17.55
|  | BOL24/1_01.01.01.01A.02 | 01A - - 02 - Operaio specializzato | h | 0.6 | 33.34 | 0% | 20
|  | BOL24/1_01.02.01.07A.07 | 07A - - 07 - Autocarro non ribaltabile, portata da 2,5 a 13,5 t | h | 0.25 | 65.61 | 0% | 16.4
|  | Totale BOL24/1_ | [5 empty] | 53.95
|  |  | Totale Voci (A) |  |  |  | 0% | 53.95
|  |  | Spese generali (B) |  | 15% | di (A) |  | 8.09
|  |  | Di cui oneri di sicurezza afferenti l'impresa |  | 5.06% | di (B) |  | 0.41
|  |  | Utili di impresa (C) |  | 10% | di (A + B) |  | 6.2
|  |  | TOTALE (A + B + C) euro / a c |  |  |  | 0% | 68.24
|  |  | Incidenza Manodopera sul totale |  | 55.03% |  |  | 37.55
|  |  | Incidenza Oneri di sicurezza sul totale |  | 0.6% |  |  | 0.41
Analisi | CAM | Codice dettaglio | Voce principale/Voce | Unità di misura | Quantità | Prezzo unitario | Scostamento % su anno 2024 | Importo
BOL24/1_97.01A.01.03.02 OPERE DI METANIZZAZIONE - ONERI GENERALI E PARTICOLARI DI CANTIERE, LAVORI PRELIMINARI E CONCLUSIVI INSTALLAZIONE E SGOMBERO CANTIERE PER LAVORI DI MANUTENZIONE, SOLO OPERE DA SALDATORE Installazione e sgombero cantiere, per lavori di manutenzione, relativo ad esecuzione lavori sulla rete di distribuzione gas naturale e/o allacciamenti e posa in opera di gruppi di riduzione e misura per gas naturale solo per opere da saldatore, comprese le recinzioni, la segnaletica stradale, etc. Risulta compreso ogni onere per lo spostamento in andata e ritorno del personale, dell'attrezzatura e degli utensili necessari all'esecuzione delle opere da saldatore, comprese le recinzioni, la segnaletica stradale, etc. L'installazione di cantiere sará da corrispondere piú volte solo se eseguita piú volte e per cause non imputabili all'impresa e solo per spostamenti da un comune a un'altro. Il prezzo comprende inoltre il carico ed il trasporto di tutto il materiale in avanzo alla fine dei lavori (tubi di qualsiasi materiale, lunghezza e dimensione, curve, nastri di qualsiasi tipo, tubi in PVC rigidi, tubi in PVC flessibili, pozzetti, chiusini, valvole, Tee, pezzi speciali, etc.) nel magazzino più vicino del Committente. Installazione e sgombero cantiere per lavori di manutenzione, nuovi allacci e posa di GRI - per spostamenti da 16 a 30 km dalla sede della ditta affidataria, solo lavori di saldatura |  | BOL24/1_01.01.01.01A.01 | 01A - - 01 - Operaio altamente specializzato o maestro professionale | h | 0.5 | 35.09 | 0% | 17.55
|  | BOL24/1_01.01.01.01A.02 | 01A - - 02 - Operaio specializzato | h | 1.2 | 33.34 | 0% | 40.01
|  | BOL24/1_01.02.01.07A.07 | 07A - - 07 - Autocarro non ribaltabile, portata da 2,5 a 13,5 t | h | 0.75 | 65.61 | 0% | 49.21
|  | Totale BOL24/1_ | [5 empty] | 106.77
|  |  | Totale Voci (A) |  |  |  | 0% | 106.77
|  |  | Spese generali (B) |  | 15% | di (A) |  | 16.02
|  |  | Di cui oneri di sicurezza afferenti l'impresa |  | 5.06% | di (B) |  | 0.81
|  |  | Utili di impresa (C) |  | 10% | di (A + B) |  | 12.28
|  |  | TOTALE (A + B + C) euro / a c |  |  |  | 0% | 135.07
|  |  | Incidenza Manodopera sul totale |  | 42.61% |  |  | 57.56
|  |  | Incidenza Oneri di sicurezza sul totale |  | 0.6% |  |  | 0.81
Analisi | CAM | Codice dettaglio | Voce principale/Voce | Unità di misura | Quantità | Prezzo unitario | Scostamento % su anno 2024 | Importo
BOL24/1_97.01A.01.03.03 OPERE DI METANIZZAZIONE - ONERI GENERALI E PARTICOLARI DI CANTIERE, LAVORI PRELIMINARI E CONCLUSIVI INSTALLAZIONE E SGOMBERO CANTIERE PER LAVORI DI MANUTENZIONE, SOLO OPERE DA SALDATORE Installazione e sgombero cantiere, per lavori di manutenzione, relativo ad esecuzione lavori sulla rete di distribuzione gas naturale e/o allacciamenti e posa in opera di gruppi di riduzione e misura per gas naturale solo per opere da saldatore, comprese le recinzioni, la segnaletica stradale, etc. Risulta compreso ogni onere per lo spostamento in andata e ritorno del personale, dell'attrezzatura e degli utensili necessari all'esecuzione delle opere da saldatore, comprese le recinzioni, la segnaletica stradale, etc. L'installazione di cantiere sará da corrispondere piú volte solo se eseguita piú volte e per cause non imputabili all'impresa e solo per spostamenti da un comune a un'altro. Il prezzo comprende inoltre il carico ed il trasporto di tutto il materiale in avanzo alla fine dei lavori (tubi di qualsiasi materiale, lunghezza e dimensione, curve, nastri di qualsiasi tipo, tubi in PVC rigidi, tubi in PVC flessibili, pozzetti, chiusini, valvole, Tee, pezzi speciali, etc.) nel magazzino più vicino del Committente. Installazione e sgombero cantiere per lavori di manutenzione, nuovi allacci e posa di GRI - per spostamenti da 31 a 45 km dalla sede della ditta affidataria, solo lavori di saldatura |  | BOL24/1_01.01.01.01A.01 | 01A - - 01 - Operaio altamente specializzato o maestro professionale | h | 0.5 | 35.09 | 0% | 17.55
|  | BOL24/1_01.01.01.01A.02 | 01A - - 02 - Operaio specializzato | h | 1.8 | 33.34 | 0% | 60.01
|  | BOL24/1_01.02.01.07A.07 | 07A - - 07 - Autocarro non ribaltabile, portata da 2,5 a 13,5 t | h | 1.15 | 65.61 | 0% | 75.45
|  | Totale BOL24/1_ | [5 empty] | 153.01
|  |  | Totale Voci (A) |  |  |  | 0% | 153.01
|  |  | Spese generali (B) |  | 15% | di (A) |  | 22.95
|  |  | Di cui oneri di sicurezza afferenti l'impresa |  | 5.06% | di (B) |  | 1.16
|  |  | Utili di impresa (C) |  | 10% | di (A + B) |  | 17.6
|  |  | TOTALE (A + B + C) euro / a c |  |  |  | 0% | 193.56
|  |  | Incidenza Manodopera sul totale |  | 40.07% |  |  | 77.56
|  |  | Incidenza Oneri di sicurezza sul totale |  | 0.6% |  |  | 1.16
Analisi | CAM | Codice dettaglio | Voce principale/Voce | Unità di misura | Quantità | Prezzo unitario | Scostamento % su anno 2024 | Importo
BOL24/1_97.01A.01.03.04 OPERE DI METANIZZAZIONE - ONERI GENERALI E PARTICOLARI DI CANTIERE, LAVORI PRELIMINARI E CONCLUSIVI INSTALLAZIONE E SGOMBERO CANTIERE PER LAVORI DI MANUTENZIONE, SOLO OPERE DA SALDATORE Installazione e sgombero cantiere, per lavori di manutenzione, relativo ad esecuzione lavori sulla rete di distribuzione gas naturale e/o allacciamenti e posa in opera di gruppi di riduzione e misura per gas naturale solo per opere da saldatore, comprese le recinzioni, la segnaletica stradale, etc. Risulta compreso ogni onere per lo spostamento in andata e ritorno del personale, dell'attrezzatura e degli utensili necessari all'esecuzione delle opere da saldatore, comprese le recinzioni, la segnaletica stradale, etc. L'installazione di cantiere sará da corrispondere piú volte solo se eseguita piú volte e per cause non imputabili all'impresa e solo per spostamenti da un comune a un'altro. Il prezzo comprende inoltre il carico ed il trasporto di tutto il materiale in avanzo alla fine dei lavori (tubi di qualsiasi materiale, lunghezza e dimensione, curve, nastri di qualsiasi tipo, tubi in PVC rigidi, tubi in PVC flessibili, pozzetti, chiusini, valvole, Tee, pezzi speciali, etc.) nel magazzino più vicino del Committente. Installazione e sgombero cantiere per lavori di manutenzione, nuovi allacci e posa di GRI - per spostamenti da 46 a 60 km dalla sede della ditta affidataria, solo lavori di saldatura |  | BOL24/1_01.01.01.01A.01 | 01A - - 01 - Operaio altamente specializzato o maestro professionale | h | 0.5 | 35.09 | 0% | 17.55
|  | BOL24/1_01.01.01.01A.02 | 01A - - 02 - Operaio specializzato | h | 2.05 | 33.34 | 0% | 68.35
|  | BOL24/1_01.02.01.07A.07 | 07A - - 07 - Autocarro non ribaltabile, portata da 2,5 a 13,5 t | h | 1.35 | 65.61 | 0% | 88.57
|  | Totale BOL24/1_ | [5 empty] | 174.47
|  |  | Totale Voci (A) |  |  |  | 0% | 174.47
|  |  | Spese generali (B) |  | 15% | di (A) |  | 26.17
|  |  | Di cui oneri di sicurezza afferenti l'impresa |  | 5.06% | di (B) |  | 1.32
|  |  | Utili di impresa (C) |  | 10% | di (A + B) |  | 20.06
|  |  | TOTALE (A + B + C) euro / a c |  |  |  | 0% | 220.7
|  |  | Incidenza Manodopera sul totale |  | 38.92% |  |  | 85.9
|  |  | Incidenza Oneri di sicurezza sul totale |  | 0.6% |  |  | 1.32
Analisi | CAM | Codice dettaglio | Voce principale/Voce | Unità di misura | Quantità | Prezzo unitario | Scostamento % su anno 2024 | Importo
BOL24/1_97.01A.01.03.05 OPERE DI METANIZZAZIONE - ONERI GENERALI E PARTICOLARI DI CANTIERE, LAVORI PRELIMINARI E CONCLUSIVI INSTALLAZIONE E SGOMBERO CANTIERE PER LAVORI DI MANUTENZIONE, SOLO OPERE DA SALDATORE Installazione e sgombero cantiere, per lavori di manutenzione, relativo ad esecuzione lavori sulla rete di distribuzione gas naturale e/o allacciamenti e posa in opera di gruppi di riduzione e misura per gas naturale solo per opere da saldatore, comprese le recinzioni, la segnaletica stradale, etc. Risulta compreso ogni onere per lo spostamento in andata e ritorno del personale, dell'attrezzatura e degli utensili necessari all'esecuzione delle opere da saldatore, comprese le recinzioni, la segnaletica stradale, etc. L'installazione di cantiere sará da corrispondere piú volte solo se eseguita piú volte e per cause non imputabili all'impresa e solo per spostamenti da un comune a un'altro. Il prezzo comprende inoltre il carico ed il trasporto di tutto il materiale in avanzo alla fine dei lavori (tubi di qualsiasi materiale, lunghezza e dimensione, curve, nastri di qualsiasi tipo, tubi in PVC rigidi, tubi in PVC flessibili, pozzetti, chiusini, valvole, Tee, pezzi speciali, etc.) nel magazzino più vicino del Committente. Installazione e sgombero cantiere per lavori di manutenzione, nuovi allacci e posa di GRI - per spostamenti da 61 a 75 km dalla sede della ditta affidataria, solo lavori di saldatura |  | BOL24/1_01.01.01.01A.01 | 01A - - 01 - Operaio altamente specializzato o maestro professionale | h | 0.5 | 35.09 | 0% | 17.55
|  | BOL24/1_01.01.01.01A.02 | 01A - - 02 - Operaio specializzato | h | 2.55 | 33.34 | 0% | 85.02
|  | BOL24/1_01.02.01.07A.07 | 07A - - 07 - Autocarro non ribaltabile, portata da 2,5 a 13,5 t | h | 1.75 | 65.61 | 0% | 114.82
|  | Totale BOL24/1_ | [5 empty] | 217.39
|  |  | Totale Voci (A) |  |  |  | 0% | 217.39
|  |  | Spese generali (B) |  | 15% | di (A) |  | 32.61
|  |  | Di cui oneri di sicurezza afferenti l'impresa |  | 5.06% | di (B) |  | 1.65
|  |  | Utili di impresa (C) |  | 10% | di (A + B) |  | 25
|  |  | TOTALE (A + B + C) euro / a c |  |  |  | 0% | 275
|  |  | Incidenza Manodopera sul totale |  | 37.3% |  |  | 102.57
|  |  | Incidenza Oneri di sicurezza sul totale |  | 0.6% |  |  | 1.65
Analisi | CAM | Codice dettaglio | Voce principale/Voce | Unità di misura | Quantità | Prezzo unitario | Scostamento % su anno 2024 | Importo
BOL24/1_97.01A.01.03.06 OPERE DI METANIZZAZIONE - ONERI GENERALI E PARTICOLARI DI CANTIERE, LAVORI PRELIMINARI E CONCLUSIVI INSTALLAZIONE E SGOMBERO CANTIERE PER LAVORI DI MANUTENZIONE, SOLO OPERE DA SALDATORE Installazione e sgombero cantiere, per lavori di manutenzione, relativo ad esecuzione lavori sulla rete di distribuzione gas naturale e/o allacciamenti e posa in opera di gruppi di riduzione e misura per gas naturale solo per opere da saldatore, comprese le recinzioni, la segnaletica stradale, etc. Risulta compreso ogni onere per lo spostamento in andata e ritorno del personale, dell'attrezzatura e degli utensili necessari all'esecuzione delle opere da saldatore, comprese le recinzioni, la segnaletica stradale, etc. L'installazione di cantiere sará da corrispondere piú volte solo se eseguita piú volte e per cause non imputabili all'impresa e solo per spostamenti da un comune a un'altro. Il prezzo comprende inoltre il carico ed il trasporto di tutto il materiale in avanzo alla fine dei lavori (tubi di qualsiasi materiale, lunghezza e dimensione, curve, nastri di qualsiasi tipo, tubi in PVC rigidi, tubi in PVC flessibili, pozzetti, chiusini, valvole, Tee, pezzi speciali, etc.) nel magazzino più vicino del Committente. Installazione e sgombero cantiere per lavori di manutenzione, nuovi allacci e posa di GRI - per spostamenti da 76 a 90 km dalla sede della ditta affidataria, solo lavori di saldatura |  | BOL24/1_01.01.01.01A.01 | 01A - - 01 - Operaio altamente specializzato o maestro professionale | h | 0.5 | 35.09 | 0% | 17.55
|  | BOL24/1_01.01.01.01A.02 | 01A - - 02 - Operaio specializzato | h | 3.05 | 33.34 | 0% | 101.69
|  | BOL24/1_01.02.01.07A.07 | 07A - - 07 - Autocarro non ribaltabile, portata da 2,5 a 13,5 t | h | 2.1 | 65.61 | 0% | 137.78
|  | Totale BOL24/1_ | [5 empty] | 257.02
|  |  | Totale Voci (A) |  |  |  | 0% | 257.02
|  |  | Spese generali (B) |  | 15% | di (A) |  | 38.55
|  |  | Di cui oneri di sicurezza afferenti l'impresa |  | 5.06% | di (B) |  | 1.95
|  |  | Utili di impresa (C) |  | 10% | di (A + B) |  | 29.56
|  |  | TOTALE (A + B + C) euro / a c |  |  |  | 0% | 325.13
|  |  | Incidenza Manodopera sul totale |  | 36.67% |  |  | 119.24
|  |  | Incidenza Oneri di sicurezza sul totale |  | 0.6% |  |  | 1.95
Analisi | CAM | Codice dettaglio | Voce principale/Voce | Unità di misura | Quantità | Prezzo unitario | Scostamento % su anno 2024 | Importo
BOL24/1_97.01A.01.03.07 OPERE DI METANIZZAZIONE - ONERI GENERALI E PARTICOLARI DI CANTIERE, LAVORI PRELIMINARI E CONCLUSIVI INSTALLAZIONE E SGOMBERO CANTIERE PER LAVORI DI MANUTENZIONE, SOLO OPERE DA SALDATORE Installazione e sgombero cantiere, per lavori di manutenzione, relativo ad esecuzione lavori sulla rete di distribuzione gas naturale e/o allacciamenti e posa in opera di gruppi di riduzione e misura per gas naturale solo per opere da saldatore, comprese le recinzioni, la segnaletica stradale, etc. Risulta compreso ogni onere per lo spostamento in andata e ritorno del personale, dell'attrezzatura e degli utensili necessari all'esecuzione delle opere da saldatore, comprese le recinzioni, la segnaletica stradale, etc. L'installazione di cantiere sará da corrispondere piú volte solo se eseguita piú volte e per cause non imputabili all'impresa e solo per spostamenti da un comune a un'altro. Il prezzo comprende inoltre il carico ed il trasporto di tutto il materiale in avanzo alla fine dei lavori (tubi di qualsiasi materiale, lunghezza e dimensione, curve, nastri di qualsiasi tipo, tubi in PVC rigidi, tubi in PVC flessibili, pozzetti, chiusini, valvole, Tee, pezzi speciali, etc.) nel magazzino più vicino del Committente. Installazione e sgombero cantiere per lavori di manutenzione, nuovi allacci e posa di GRI - per spostamenti da 91 a 105 km dalla sede della ditta affidataria, solo lavori di saldatura |  | BOL24/1_01.01.01.01A.01 | 01A - - 01 - Operaio altamente specializzato o maestro professionale | h | 0.5 | 35.09 | 0% | 17.55
|  | BOL24/1_01.01.01.01A.02 | 01A - - 02 - Operaio specializzato | h | 3.09 | 33.34 | 0% | 103.02
|  | BOL24/1_01.02.01.07A.07 | 07A - - 07 - Autocarro non ribaltabile, portata da 2,5 a 13,5 t | h | 2.15 | 65.61 | 0% | 141.06
|  | Totale BOL24/1_ | [5 empty] | 261.63
|  |  | Totale Voci (A) |  |  |  | 0% | 261.63
|  |  | Spese generali (B) |  | 15% | di (A) |  | 39.24
|  |  | Di cui oneri di sicurezza afferenti l'impresa |  | 5.06% | di (B) |  | 1.99
|  |  | Utili di impresa (C) |  | 10% | di (A + B) |  | 30.09
|  |  | TOTALE (A + B + C) euro / a c |  |  |  | 0% | 330.96
|  |  | Incidenza Manodopera sul totale |  | 36.43% |  |  | 120.57
|  |  | Incidenza Oneri di sicurezza sul totale |  | 0.6% |  |  | 1.99
Analisi | CAM | Codice dettaglio | Voce principale/Voce | Unità di misura | Quantità | Prezzo unitario | Scostamento % su anno 2024 | Importo
BOL24/1_97.01A.01.03.08 OPERE DI METANIZZAZIONE - ONERI GENERALI E PARTICOLARI DI CANTIERE, LAVORI PRELIMINARI E CONCLUSIVI INSTALLAZIONE E SGOMBERO CANTIERE PER LAVORI DI MANUTENZIONE, SOLO OPERE DA SALDATORE Installazione e sgombero cantiere, per lavori di manutenzione, relativo ad esecuzione lavori sulla rete di distribuzione gas naturale e/o allacciamenti e posa in opera di gruppi di riduzione e misura per gas naturale solo per opere da saldatore, comprese le recinzioni, la segnaletica stradale, etc. Risulta compreso ogni onere per lo spostamento in andata e ritorno del personale, dell'attrezzatura e degli utensili necessari all'esecuzione delle opere da saldatore, comprese le recinzioni, la segnaletica stradale, etc. L'installazione di cantiere sará da corrispondere piú volte solo se eseguita piú volte e per cause non imputabili all'impresa e solo per spostamenti da un comune a un'altro. Il prezzo comprende inoltre il carico ed il trasporto di tutto il materiale in avanzo alla fine dei lavori (tubi di qualsiasi materiale, lunghezza e dimensione, curve, nastri di qualsiasi tipo, tubi in PVC rigidi, tubi in PVC flessibili, pozzetti, chiusini, valvole, Tee, pezzi speciali, etc.) nel magazzino più vicino del Committente. Installazione e sgombero cantiere per lavori di manutenzione, nuovi allacci e posa di GRI - per spostamenti da 106 a 120 km dalla sede della ditta affidataria, solo lavori di saldatura |  | BOL24/1_01.01.01.01A.01 | 01A - - 01 - Operaio altamente specializzato o maestro professionale | h | 0.5 | 35.09 | 0% | 17.55
|  | BOL24/1_01.01.01.01A.02 | 01A - - 02 - Operaio specializzato | h | 3.51 | 33.34 | 0% | 117.02
|  | BOL24/1_01.02.01.07A.07 | 07A - - 07 - Autocarro non ribaltabile, portata da 2,5 a 13,5 t | h | 2.5 | 65.61 | 0% | 164.03
|  | Totale BOL24/1_ | [5 empty] | 298.6
|  |  | Totale Voci (A) |  |  |  | 0% | 298.6
|  |  | Spese generali (B) |  | 15% | di (A) |  | 44.79
|  |  | Di cui oneri di sicurezza afferenti l'impresa |  | 5.06% | di (B) |  | 2.27
|  |  | Utili di impresa (C) |  | 10% | di (A + B) |  | 34.34
|  |  | TOTALE (A + B + C) euro / a c |  |  |  | 0% | 377.73
|  |  | Incidenza Manodopera sul totale |  | 35.63% |  |  | 134.57
|  |  | Incidenza Oneri di sicurezza sul totale |  | 0.6% |  |  | 2.27
Analisi | CAM | Codice dettaglio | Voce principale/Voce | Unità di misura | Quantità | Prezzo unitario | Scostamento % su anno 2024 | Importo
BOL24/1_97.01A.01.03.09 OPERE DI METANIZZAZIONE - ONERI GENERALI E PARTICOLARI DI CANTIERE, LAVORI PRELIMINARI E CONCLUSIVI INSTALLAZIONE E SGOMBERO CANTIERE PER LAVORI DI MANUTENZIONE, SOLO OPERE DA SALDATORE Installazione e sgombero cantiere, per lavori di manutenzione, relativo ad esecuzione lavori sulla rete di distribuzione gas naturale e/o allacciamenti e posa in opera di gruppi di riduzione e misura per gas naturale solo per opere da saldatore, comprese le recinzioni, la segnaletica stradale, etc. Risulta compreso ogni onere per lo spostamento in andata e ritorno del personale, dell'attrezzatura e degli utensili necessari all'esecuzione delle opere da saldatore, comprese le recinzioni, la segnaletica stradale, etc. L'installazione di cantiere sará da corrispondere piú volte solo se eseguita piú volte e per cause non imputabili all'impresa e solo per spostamenti da un comune a un'altro. Il prezzo comprende inoltre il carico ed il trasporto di tutto il materiale in avanzo alla fine dei lavori (tubi di qualsiasi materiale, lunghezza e dimensione, curve, nastri di qualsiasi tipo, tubi in PVC rigidi, tubi in PVC flessibili, pozzetti, chiusini, valvole, Tee, pezzi speciali, etc.) nel magazzino più vicino del Committente. Installazione e sgombero cantiere per lavori di manutenzione, nuovi allacci e posa di GRI - per spostamenti da 121 a 135 km dalla sede della ditta affidataria, solo lavori di saldatura |  | BOL24/1_01.01.01.01A.01 | 01A - - 01 - Operaio altamente specializzato o maestro professionale | h | 0.5 | 35.09 | 0% | 17.55
|  | BOL24/1_01.01.01.01A.02 | 01A - - 02 - Operaio specializzato | h | 3.94 | 33.34 | 0% | 131.36
|  | BOL24/1_01.02.01.07A.07 | 07A - - 07 - Autocarro non ribaltabile, portata da 2,5 a 13,5 t | h | 2.8 | 65.61 | 0% | 183.71
|  | Totale BOL24/1_ | [5 empty] | 332.62
|  |  | Totale Voci (A) |  |  |  | 0% | 332.62
|  |  | Spese generali (B) |  | 15% | di (A) |  | 49.89
|  |  | Di cui oneri di sicurezza afferenti l'impresa |  | 5.06% | di (B) |  | 2.52
|  |  | Utili di impresa (C) |  | 10% | di (A + B) |  | 38.25
|  |  | TOTALE (A + B + C) euro / a c |  |  |  | 0% | 420.76
|  |  | Incidenza Manodopera sul totale |  | 35.39% |  |  | 148.91
|  |  | Incidenza Oneri di sicurezza sul totale |  | 0.6% |  |  | 2.52
Analisi | CAM | Codice dettaglio | Voce principale/Voce | Unità di misura | Quantità | Prezzo unitario | Scostamento % su anno 2024 | Importo
BOL24/1_97.01A.01.03.10 OPERE DI METANIZZAZIONE - ONERI GENERALI E PARTICOLARI DI CANTIERE, LAVORI PRELIMINARI E CONCLUSIVI INSTALLAZIONE E SGOMBERO CANTIERE PER LAVORI DI MANUTENZIONE, SOLO OPERE DA SALDATORE Installazione e sgombero cantiere, per lavori di manutenzione, relativo ad esecuzione lavori sulla rete di distribuzione gas naturale e/o allacciamenti e posa in opera di gruppi di riduzione e misura per gas naturale solo per opere da saldatore, comprese le recinzioni, la segnaletica stradale, etc. Risulta compreso ogni onere per lo spostamento in andata e ritorno del personale, dell'attrezzatura e degli utensili necessari all'esecuzione delle opere da saldatore, comprese le recinzioni, la segnaletica stradale, etc. L'installazione di cantiere sará da corrispondere piú volte solo se eseguita piú volte e per cause non imputabili all'impresa e solo per spostamenti da un comune a un'altro. Il prezzo comprende inoltre il carico ed il trasporto di tutto il materiale in avanzo alla fine dei lavori (tubi di qualsiasi materiale, lunghezza e dimensione, curve, nastri di qualsiasi tipo, tubi in PVC rigidi, tubi in PVC flessibili, pozzetti, chiusini, valvole, Tee, pezzi speciali, etc.) nel magazzino più vicino del Committente. Installazione e sgombero cantiere per lavori di manutenzione, nuovi allacci e posa di GRI - per spostamenti da 136 a 150 km dalla sede della ditta affidataria, solo lavori di saldatura |  | BOL24/1_01.01.01.01A.01 | 01A - - 01 - Operaio altamente specializzato o maestro professionale | h | 0.5 | 35.09 | 0% | 17.55
|  | BOL24/1_01.01.01.01A.02 | 01A - - 02 - Operaio specializzato | h | 4.37 | 33.34 | 0% | 145.7
|  | BOL24/1_01.02.01.07A.07 | 07A - - 07 - Autocarro non ribaltabile, portata da 2,5 a 13,5 t | h | 3.15 | 65.61 | 0% | 206.67
|  | Totale BOL24/1_ | [5 empty] | 369.92
|  |  | Totale Voci (A) |  |  |  | 0% | 369.92
|  |  | Spese generali (B) |  | 15% | di (A) |  | 55.49
|  |  | Di cui oneri di sicurezza afferenti l'impresa |  | 5.06% | di (B) |  | 2.81
|  |  | Utili di impresa (C) |  | 10% | di (A + B) |  | 42.54
|  |  | TOTALE (A + B + C) euro / a c |  |  |  | 0% | 467.95
|  |  | Incidenza Manodopera sul totale |  | 34.89% |  |  | 163.25
|  |  | Incidenza Oneri di sicurezza sul totale |  | 0.6% |  |  | 2.81
Analisi | CAM | Codice dettaglio | Voce principale/Voce | Unità di misura | Quantità | Prezzo unitario | Scostamento % su anno 2024 | Importo
BOL24/1_97.01A.01.03.11 OPERE DI METANIZZAZIONE - ONERI GENERALI E PARTICOLARI DI CANTIERE, LAVORI PRELIMINARI E CONCLUSIVI INSTALLAZIONE E SGOMBERO CANTIERE PER LAVORI DI MANUTENZIONE, SOLO OPERE DA SALDATORE Installazione e sgombero cantiere, per lavori di manutenzione, relativo ad esecuzione lavori sulla rete di distribuzione gas naturale e/o allacciamenti e posa in opera di gruppi di riduzione e misura per gas naturale solo per opere da saldatore, comprese le recinzioni, la segnaletica stradale, etc. Risulta compreso ogni onere per lo spostamento in andata e ritorno del personale, dell'attrezzatura e degli utensili necessari all'esecuzione delle opere da saldatore, comprese le recinzioni, la segnaletica stradale, etc. L'installazione di cantiere sará da corrispondere piú volte solo se eseguita piú volte e per cause non imputabili all'impresa e solo per spostamenti da un comune a un'altro. Il prezzo comprende inoltre il carico ed il trasporto di tutto il materiale in avanzo alla fine dei lavori (tubi di qualsiasi materiale, lunghezza e dimensione, curve, nastri di qualsiasi tipo, tubi in PVC rigidi, tubi in PVC flessibili, pozzetti, chiusini, valvole, Tee, pezzi speciali, etc.) nel magazzino più vicino del Committente. Installazione e sgombero cantiere per lavori di manutenzione, nuovi allacci e posa di GRI - per spostamenti oltre 151 km dalla sede della ditta affidataria, solo lavori di saldatura |  | BOL24/1_01.01.01.01A.01 | 01A - - 01 - Operaio altamente specializzato o maestro professionale | h | 0.5 | 35.09 | 0% | 17.55
|  | BOL24/1_01.01.01.01A.02 | 01A - - 02 - Operaio specializzato | h | 4.87 | 33.34 | 0% | 162.37
|  | BOL24/1_01.02.01.07A.07 | 07A - - 07 - Autocarro non ribaltabile, portata da 2,5 a 13,5 t | h | 3.55 | 65.61 | 0% | 232.92
|  | Totale BOL24/1_ | [5 empty] | 412.84
|  |  | Totale Voci (A) |  |  |  | 0% | 412.84
|  |  | Spese generali (B) |  | 15% | di (A) |  | 61.93
|  |  | Di cui oneri di sicurezza afferenti l'impresa |  | 5.06% | di (B) |  | 3.13
|  |  | Utili di impresa (C) |  | 10% | di (A + B) |  | 47.48
|  |  | TOTALE (A + B + C) euro / a c |  |  |  | 0% | 522.25
|  |  | Incidenza Manodopera sul totale |  | 34.45% |  |  | 179.92
|  |  | Incidenza Oneri di sicurezza sul totale |  | 0.6% |  |  | 3.13
Analisi | CAM | Codice dettaglio | Voce principale/Voce | Unità di misura | Quantità | Prezzo unitario | Scostamento % su anno 2024 | Importo
BOL24/1_97.01A.01.04.01 OPERE DI METANIZZAZIONE - ONERI GENERALI E PARTICOLARI DI CANTIERE, LAVORI PRELIMINARI E CONCLUSIVI SOVRAPPREZZO PER INSTALLAZIONE E SGOMBERO CANTIERE PER INTERVENTI D' URGENZA Sovraprezzo per installazione e sgombero cantiere, per interventi d'urgenza. Sovrapprezzo per installazione e sgombero cantiere per interventi d'urgenza. Questa posizione viene utilizzata come sovraprezzo sulla relativa posizione dell'impianto di cantiere 97.01.02.xx. |  | BOL24/1_97.01A.01.02.04 | 02 - INSTALLAZIONE E SGOMBERO CANTIERE PER LAVORI DI MANUTENZIONE Installazione e sgombero cantiere, per lavori di manutenzione, relativo ad esecuzione lavori sulla rete di distribuzione gas naturale e/o allacciamenti e posa in opera di gruppi di riduzione e misura per gas naturale. Risulta compreso ogni onere per lo spostamento in andata e ritorno del personale, dell'attrezzatura e degli utensili necessari all'esecuzione dei lavori (comprese le opere da saldatore), comprese le recinzioni, la segnaletica stradale, etc. L'installazione di cantiere sará da corrispondere piú volte solo se eseguita piú volte e per cause non imputabili all'impresa e solo per spostamenti da un comune a un'altro. Il prezzo comprende inoltre il carico ed il trasporto di tutto il materiale in avanzo alla fine dei lavori (tubi di qualsiasi materiale, lunghezza e dimensione, curve, nastri di qualsiasi tipo, tubi in PVC rigidi, tubi in PVC flessibili, pozzetti, chiusini, valvole, Tee, pezzi speciali, etc.) nel magazzino più vicino del Committente. 04 - Installazione e sgombero cantiere per lavori di manutenzione, nuovi allacci e posa di GRI - per spostamenti da 46 a 60 km dalla sede della ditta affidataria | a c | 0.5 | 479.04 | 0% | 239.52
|  | Totale BOL24/1_97 | [5 empty] | 239.52
|  |  | Totale Voci (A) |  |  |  | 0% | 239.52
|  |  | Spese generali (B) |  | 15% | di (A) |  | 35.93
|  |  | Di cui oneri di sicurezza afferenti l'impresa |  | 5.06% | di (B) |  | 1.82
|  |  | Utili di impresa (C) |  | 10% | di (A + B) |  | 27.55
|  |  | TOTALE (A + B + C) euro / a c |  |  |  | 0% | 303
|  |  | Incidenza Manodopera sul totale |  | 46.57% |  |  | 141.11
|  |  | Incidenza Oneri di sicurezza sul totale |  | 0.6% |  |  | 1.82
Analisi | CAM | Codice dettaglio | Voce principale/Voce | Unità di misura | Quantità | Prezzo unitario | Scostamento % su anno 2024 | Importo
BOL24/1_97.01A.01.05.01 OPERE DI METANIZZAZIONE - ONERI GENERALI E PARTICOLARI DI CANTIERE, LAVORI PRELIMINARI E CONCLUSIVI SOVRAPPREZZO PER INSTALLAZIONE E SGOMBERO CANTIERE PER INTERVENTI D' URGENZA, SOLO OPERE DA SALDATORE Sovraprezzo per installazione e sgombero cantiere, per lavori di saldatura in urgenza. Sovrapprezzo per installazione e sgombero cantiere per interventi d'urgenza, solo lavori di saldatura. Questa posizione viene utilizzata come sovraprezzo sulla relativa posizione dell'impianto di cantiere 97.01.03.xx. |  | BOL24/1_97.01A.01.03.04 | 03 - INSTALLAZIONE E SGOMBERO CANTIERE PER LAVORI DI MANUTENZIONE, SOLO OPERE DA SALDATORE Installazione e sgombero cantiere, per lavori di manutenzione, relativo ad esecuzione lavori sulla rete di distribuzione gas naturale e/o allacciamenti e posa in opera di gruppi di riduzione e misura per gas naturale solo per opere da saldatore, comprese le recinzioni, la segnaletica stradale, etc. Risulta compreso ogni onere per lo spostamento in andata e ritorno del personale, dell'attrezzatura e degli utensili necessari all'esecuzione delle opere da saldatore, comprese le recinzioni, la segnaletica stradale, etc. L'installazione di cantiere sará da corrispondere piú volte solo se eseguita piú volte e per cause non imputabili all'impresa e solo per spostamenti da un comune a un'altro. Il prezzo comprende inoltre il carico ed il trasporto di tutto il materiale in avanzo alla fine dei lavori (tubi di qualsiasi materiale, lunghezza e dimensione, curve, nastri di qualsiasi tipo, tubi in PVC rigidi, tubi in PVC flessibili, pozzetti, chiusini, valvole, Tee, pezzi speciali, etc.) nel magazzino più vicino del Committente. 04 - Installazione e sgombero cantiere per lavori di manutenzione, nuovi allacci e posa di GRI - per spostamenti da 46 a 60 km dalla sede della ditta affidataria, solo lavori di saldatura | a c | 0.5 | 174.47 | 0% | 87.24
|  | Totale BOL24/1_97 | [5 empty] | 87.24
|  |  | Totale Voci (A) |  |  |  | 0% | 87.24
|  |  | Spese generali (B) |  | 15% | di (A) |  | 13.09
|  |  | Di cui oneri di sicurezza afferenti l'impresa |  | 5.06% | di (B) |  | 0.66
|  |  | Utili di impresa (C) |  | 10% | di (A + B) |  | 10.03
|  |  | TOTALE (A + B + C) euro / a c |  |  |  | 0% | 110.36
|  |  | Incidenza Manodopera sul totale |  | 38.92% |  |  | 42.95
|  |  | Incidenza Oneri di sicurezza sul totale |  | 0.6% |  |  | 0.66
Analisi | CAM | Codice dettaglio | Voce principale/Voce | Unità di misura | Quantità | Prezzo unitario | Scostamento % su anno 2024 | Importo
BOL24/1_97.01A.01.06.01 OPERE DI METANIZZAZIONE - ONERI GENERALI E PARTICOLARI DI CANTIERE, LAVORI PRELIMINARI E CONCLUSIVI MESSA IN QUOTA DI CHIUSINI CARRABILI Messa in quota di chiusini carrabili in acciaio, ghisa, ghisa/cemento, etc., di qualsiasi forma, dimensione e per qualsiasi tipologia di carico. Il prezzo comprende i lavori di taglio e demolizione della pavimentazione bituminosa, la rimozione completa del chiusino dal terreno (compresi eventuali scavi con l' impiego di mezzi meccanici ed a mano), il completo sollevamento dello stesso dal terreno (base d' appoggio compresa) e la successiva rimessa in quota nel rispetto della livelletta stradale. Il prezzo comprende tutti gli oneri inerenti le spese riguardanti gli spostamenti fino al luogo dell' intervento nel territorio della Provincia Autonoma di Bolzano e del Comune di Livinallongo del Col di Lana nella Provincia di Belluno, l'impiego di tutte le attrezzature, del materiale e della manodopera per l' esecuzione della lavorazione secondo la regola d'arte. Per i lavori di ripristino degli scavi e delle pavimentazioni stradali su suolo pubblico e privato, dovranno essere impiegati materiali autorizzati dai proprietari privati del fondo o dall' Ente che ha in capo la manutenzione delle aree interessate dai lavori. In particolare tutte le lavorazioni di messa in quota dei chiusini, dovranno essere eseguite secondo le specifiche impartite dagli Enti competenti responsabili o dai privati titolari dei fondi, senza il riconoscimento di nessun onere aggiuntivo. Il prezzo comprende gli eventuali oneri di carico, trasporto e scarico del materiale di risulta di qualsiasi natura e provenienza alle discariche autorizzate, compresi i diritti di discarica stessi. Messa in quota di chiusini carrabili in acciaio, ghisa, ghisa/cemento, etc., di qualsiasi forma, dimensione e per qualsiasi tipologia di carico. |  | BOL24/1_01.01.01.01A.02 | 01A - - 02 - Operaio specializzato | h | 2 | 33.34 | 0% | 66.68
|  | BOL24/1_01.01.01.01A.03 | 01A - - 03 - Operaio qualificato | h | 2 | 30.52 | 0% | 61.04
|  | BOL24/1_01.02.01.07A.07 | 07A - - 07 - Autocarro non ribaltabile, portata da 2,5 a 13,5 t | h | 1.5833 | 65.61 | 0% | 103.88
|  | BOL24/1_01.02.06.03.B | 03 - Compressore d'aria, gommato, di tipo silenziato, con motore Diesel, pressione d'esercizio da 6 a 8 bar. B - oltre 3,00 fino a 6,00 m3/min | h | 0.3333 | 13.11 | 0% | 4.37
|  | BOL24/1_01.02.06.04.B | 04 - Martello demolitore pneumatico, manuale, con tubo flessibile e fioretto (escluso l'operatore). B - peso oltre 10,00 fino a 20,00 kg | h | 0.3333 | 12.25 | 0% | 4.08
|  | BOL24/1_01.02.15.05.A | 05 - Rullo vibrante semovente Completo di impianto di innaffiamento: A - leggero, condotto a mano, peso fino a 700 kg | h | 0.3333 | 48.97 | 0% | 16.32
|  | BOL24/1_02.04.80.01.B | 01 - Fornitura e posa in opera di conglomerato cementizio (classi di esposizione ordinarie), per sottofondi, spianamenti e riempimenti, superficie tirata a frattazzo. B - classe C 12/15 | m3 | 0.2 | 139.01 | 0% | 27.8
|  | Totale BOL24/1_02 | [5 empty] | 284.17
|  | BOL24/1_53.05.01.01.B | 01 - Taglio di pavimentazioni bituminose B - per spessori di pavimentazione fino a 20,00 cm | m | 4 | 3.09 | 0% | 12.36
|  | BOL24/1_54.02.20.03.B | 03 - Demolizione di pavimentazione bituminosa B - spessore di pavimentazione fino a 20 cm | m2 | 0.75 | 2.97 | 0% | 2.23
|  | Totale BOL24/1_54 | [5 empty] | 14.59
|  | BOL24/1_54.45.02A.02.03 | 02 - DIRITTI DI DISCARICA PER MACERIE EDILI 03 - Diritti di discarica per materiale di categoria 2/C; croste di asfalto senza impurità e fresato proveniente dalla pavimentazione stradale. | t | 0.345 | 18.73 | 0% | 6.46
|  | BOL24/1_85.05.10.02.B | 02 - Conglomerato bituminoso AC32 per strato di base confezionato a caldo in impianti idonei, costituito da bitume semisolido, aggregati lapidei e additivi, con dosaggi e modalità indicati nelle Direttive tecniche per pavimentazioni bituminose, fondazioni e sottofondi stradali. Il conglomerato bituminoso va posato previa spruzzatura di una mano di ancoraggio (emulsione bituminosa a lenta rottura e basa viscosità), se lo strato di supporto è costituito da un misto granulare (emulsione bituminosa tipo C55 B4) o misto cementato (emulsione bituminosa tipo C60 B10), o previa spruzzatura di una mano di attacco (emulsione bituminosa tipo C55 B3) se lo strato di supporto è costituito da un conglomerato bituminoso. Mano di ancoraggio o mano d’attacco sono conteggiate a parte. B - spessore variabile | t | 0.207 | 82.2 | 0% | 17.02
|  | BOL24/1_85.05.10.12.B | 12 - Conglomerato bituminoso AC20 per strato di collegamento binder confezionato a caldo in impianti idonei, costituito da bitume semisolido, aggregati lapidei e additivi, con dosaggi e modalità indicati nelle Direttive tecniche per pavimentazioni bituminose, fondazioni e sottofondi stradali. Il conglomerato bituminoso va posato previa spruzzatura di un’emulsione bituminosa (conteggiata a parte). B - spessore variabile | t | 0.1035 | 87.51 | 0% | 9.06
|  | BOL24/1_85.05.10.22.B | 22 - Conglomerato bituminoso AC12 per strato d'usura confezionato a caldo in impianti idonei, costituito da bitume semisolido, aggregati lapidei (con almeno il 35% di aggregati grossi di natura non carbonatica) ed additivi, con dosaggi e modalità indicati nelle Direttive tecniche per pavimentazioni bituminose, fondazioni e sottofondi stradali. Il conglomerato bituminoso va posato previa spruzzatura di un’emulsione bituminosa (conteggiata a parte). B - spessore variabile | t | 0.0518 | 103.59 | 0% | 5.37
|  | Totale BOL24/1_85 | [5 empty] | 37.91
|  |  | Totale Voci (A) |  |  |  | 0% | 336.67
|  |  | Spese generali (B) |  | 15% | di (A) |  | 50.5
|  |  | Di cui oneri di sicurezza afferenti l'impresa |  | 5.06% | di (B) |  | 2.56
|  |  | Utili di impresa (C) |  | 10% | di (A + B) |  | 38.72
|  |  | TOTALE (A + B + C) euro / a c |  |  |  | 0% | 425.89
|  |  | Incidenza Manodopera sul totale |  | 30.91% |  |  | 131.63
|  |  | Incidenza Oneri di sicurezza sul totale |  | 0.6% |  |  | 2.56
Analisi | CAM | Codice dettaglio | Voce principale/Voce | Unità di misura | Quantità | Prezzo unitario | Scostamento % su anno 2024 | Importo
BOL24/1_97.01A.01.07.01 OPERE DI METANIZZAZIONE - ONERI GENERALI E PARTICOLARI DI CANTIERE, LAVORI PRELIMINARI E CONCLUSIVI ESECUZIONE DI SCAVO A CIELO APERTO DI RIDOTTE DIMENSIONI Esecuzione di scavo a cielo aperto di dimensioni ridotte con mezzi meccanici su pavimentazione bituminosa, macadam o terreno erboso, laddove dovrà essere eseguito un intervento tecnico di intercettazione di tubazioni gas con intervento tecnico di foratura e tamponatura singola o doppia, con o senza by-pass, per lavori di manutenzione o urgenza oppure laddove la D.L. o il Committente lo richiedano. Nel prezzo risultano compresi: - il carico e lo scarico e la movimentazione dei materiali (giunti, valvole, macchine tamponatrici, ecc.) e dell'attrezzatura necessaria al compimento dell'opera, nonché il viaggio di andata e ritorno delle maestranze e dei mezzi meccanici di scavo; - la delimitazione della zona di lavoro con idonea segnaletica, recinzione e l' impiego di impianto semaforico qualora vi fosse la necessità di una regolazione a senso unico alternato del traffico veicolare; - il taglio e la demolizione della pavimentazione bituminosa esistente, la rimozione a mano o con mezzi meccanici, il carico su mezzo di trasporto ed il trasporto a discarica autorizzata (compresi i diritti di discarica), per qualsiasi spessore di asfalto; - lo scavo con mezzi meccanici ed/o a mano fino a 2,00m dal piano di sbancamento o di campagna; - la rimozione di trovanti fino a 0,30 m3, il carico ed il trasporto del materiale di risulta a discarica autorizzata (compresi i diritti di discarica); - nel prezzo sono inclusi gli oneri per l' eventuale necessaria demolizione di materiale di qualsiasi natura e consistenza; - l' eventuale impiego di una pompa da cantiere portatile, fino a 3,5 kW per l' allontanamento di acqua dallo scavo; - l'armatura delle pareti di scavo tramite opere provvisorie di sostegno e protezione in legno o combinate in legno/acciaio, costruite e poste in opera in loco da manovalanza specializzata con i metodi tradizionali da carpentiere, compreso il disarmo al termine delle lavorazioni; - il reinterro dello scavo mediante la fornitura di sabbia, ghiaia, materiale per sottofondi stradali, materiale granulometricamente stabilizzato e la loro costipazione a strati; - la fornitura e posa di strato portante bituminoso "binder" AC16, compresa la rullatura (il materiale fornito dovrà corrispondere alle prescrizioni Provinciali inerenti il ripristino delle pavimentazioni stradali); - la fornitura e posa di ghiaino nel caso di scavo su macadam ed infine l' esecuzione di seminagione a secco nel caso di scavo su terreno erboso. Compresi e compensati risultano altresì gli oneri relativi alla sistemazione della zona dell' intervento a fine lavori. Esecuzione di scavo a cielo aperto con mezzi meccanici su pavimentazione bituminosa. Dimensioni fino a (lunghezza x larghezza x profondità) 2,00m x 2,00m x 2,00m compreso |  | BOL24/1_01.01.01.01A.01 | 01A - - 01 - Operaio altamente specializzato o maestro professionale | h | 1 | 35.09 | 0% | 35.09
|  | BOL24/1_01.01.01.01A.02 | 01A - - 02 - Operaio specializzato | h | 1 | 33.34 | 0% | 33.34
|  | BOL24/1_01.01.01.01A.03 | 01A - - 03 - Operaio qualificato | h | 0.75 | 30.52 | 0% | 22.89
|  | BOL24/1_01.02.01.08A.08 | 08A - - 08 - Autocarro non ribaltabile, portata da 18 a 33 t | h | 1 | 73.83 | 0% | 73.83
|  | BOL24/1_01.02.03.05.C | 05 - Escavatore a cucchiaio cingolato, con chiusura rapida, martello e impianto pinze: C - Escavatore idraulico cingolato, potenza motore: da 51 a 76 kW | h | 1 | 76.41 | 0% | 76.41
|  | BOL24/1_01.02.12.01.G | 01 - Impianto semaforico da cantiere, omologato, rosso-giallo-verde esercizio 220V/12V con accumulatore tampone e funzionamento automatico a batteria in caso di assenza di corrente, oppure funzionamento normale a batteria, comando a cavo o via radio. Verranno contabilizzati i giorni naturali dell'installazione. G - 2 fasi, radiocomando | d | 1 | 39.89 | 0% | 39.89
|  | BOL24/1_01.02.15.02A.02 | 02A - - 02 - Costipatore ad esplosione (rana), energia fino 500 Nm | h | 0.25 | 39.22 | 0% | 9.81
|  | BOL24/1_53.05.01.01.B | 01 - Taglio di pavimentazioni bituminose B - per spessori di pavimentazione fino a 20,00 cm | m | 8 | 3.09 | 0% | 24.72
|  | BOL24/1_54.01.01.01A.01 | 01A - - 01 - Scavo di sbancamento eseguito con mezzi meccanici di scavo in cantieri non edili, in materiale di qualunque consistenza e natura, asciutto o bagnato, compresa la demolizione di opere in conglomerato cementizio, in pietrame o miste in pietrame e conglomerato, se possibile senza attrezzi speciali di demolizione, nonchè l'estrazione di massi fino ad un volume di 0,30 m3. | m3 | 7.2 | 5.47 | 0% | 39.38
|  | BOL24/1_54.01.90.01.A | 01 - Sovrapprezzo per scavo eseguito a mano. Nel prezzo sono compresi tutti gli attrezzi, anche demolitori, compressore, ecc. Per la messa a nudo di infrastrutture preesistenti (canali, acquedotti, gas, telefono, corrente, illuminazione ecc.) nella sezione di scavo (sia ad andamento parallelo o incrociante allo scavo) viene riconosciuto come scavo a mano: V= BxLxT B: larghezza messa a nudo dell'infrastruttura più un massimo di 20 cm per lato messo a nudo L: lunghezza messa a nudo dell'infrastruttura T: profondità messa a nudo del lato inferiore dell'infrastruttura più un massimo di 20 cm. Per infrastrutture adiacenti le eventuali superfici trasversali di sovrapposizione (BxT) verranno compensate una sola volta. In nessun caso il volume di scavo a mano in un tratto con infrastrutture può superare il volume dello scavo complessivo. A - in materiale di qualunque consistenza e natura | m3 | 0.8 | 47.78 | 0% | 38.22
|  | BOL24/1_54.02.20.03.B | 03 - Demolizione di pavimentazione bituminosa B - spessore di pavimentazione fino a 20 cm | m2 | 4 | 2.97 | 0% | 11.88
|  | BOL24/1_54.10.03.03.A | 03 - Formazione di terrapieno, rilevati e rinterri (escluso per scavi a sezione ristretta) mediante fornitura, spianamento e costipamento di materiale di primo impiego e/o di riciclo come prescritto dalle Direttive tecniche per pavimentazioni bituminose, fondazioni e sottofondi stradali. A - per opere sensibili a cedimenti. | m3 | 7.2 | 19.19 | 0% | 138.17
|  | Totale BOL24/1_54 | [5 empty] | 543.63
|  | BOL24/1_54.45.01A.01.03 | 01 - DIRITTI DI DISCARICA PER MATERIALI DA SCAVO 03 - Diritti di discarica per materiale di categoria 1/C; materiale del gruppo A2, A3, miscuglio di sabbia e ghiaia con presenza di limo e argilla, compreso trovanti fino a 0,3 m3, senza la presenza di asfalto o altre impurità, materiale anche in stato bagnato. | t | 14.4 | 4.25 | 0% | 61.2
|  | BOL24/1_54.45.02A.02.03 | 02 - DIRITTI DI DISCARICA PER MACERIE EDILI 03 - Diritti di discarica per materiale di categoria 2/C; croste di asfalto senza impurità e fresato proveniente dalla pavimentazione stradale. | t | 1.84 | 18.73 | 0% | 34.46
|  | BOL24/1_55.15.01.01.A | 01 - Pompa di cantiere portatile, fino a 3,5 kW A - per ora di esercizio | h | 8 | 3.87 | 0% | 30.96
|  | BOL24/1_56.01.01.01.A | 01 - Sbadacchiatura per scavi con larghezza teorica fino a 3,00 m. I prezzi non sono cumulativi. A - per profondità fino a 3,00 m | m2 | 8 | 5.88 | 0% | 47.04
|  | Totale BOL24/1_56 | [5 empty] | 173.66
|  | BOL24/1_85.05.10.17.A | 17 - Conglomerato bituminoso AC16 con bitume modificato per strato di collegamento binder confezionato a caldo in impianti idonei, costituito da bitume modificato con polimeri, aggregati lapidei e additivi, con dosaggi e modalità indicati nelle Direttive tecniche per pavimentazioni bituminose, fondazioni e sottofondi stradali. Il conglomerato bituminoso va posato previa spruzzatura di un ‘emulsione da bitume modificato (conteggiata a parte). A - per ogni m2 e ogni cm di spessore finito | m2 | 80 | 2.28 | 0% | 182.4
|  | Totale BOL24/1_85 | [5 empty] | 182.4
|  |  | Totale Voci (A) |  |  |  | 0% | 899.69
|  |  | Spese generali (B) |  | 15% | di (A) |  | 134.95
|  |  | Di cui oneri di sicurezza afferenti l'impresa |  | 5.06% | di (B) |  | 6.83
|  |  | Utili di impresa (C) |  | 10% | di (A + B) |  | 103.46
|  |  | TOTALE (A + B + C) euro / a c |  |  |  | 0% | 1138.1
|  |  | Incidenza Manodopera sul totale |  | 14.21% |  |  | 161.74
|  |  | Incidenza Oneri di sicurezza sul totale |  | 0.6% |  |  | 6.83
Analisi | CAM | Codice dettaglio | Voce principale/Voce | Unità di misura | Quantità | Prezzo unitario | Scostamento % su anno 2024 | Importo
BOL24/1_97.01A.01.07.02 OPERE DI METANIZZAZIONE - ONERI GENERALI E PARTICOLARI DI CANTIERE, LAVORI PRELIMINARI E CONCLUSIVI ESECUZIONE DI SCAVO A CIELO APERTO DI RIDOTTE DIMENSIONI Esecuzione di scavo a cielo aperto di dimensioni ridotte con mezzi meccanici su pavimentazione bituminosa, macadam o terreno erboso, laddove dovrà essere eseguito un intervento tecnico di intercettazione di tubazioni gas con intervento tecnico di foratura e tamponatura singola o doppia, con o senza by-pass, per lavori di manutenzione o urgenza oppure laddove la D.L. o il Committente lo richiedano. Nel prezzo risultano compresi: - il carico e lo scarico e la movimentazione dei materiali (giunti, valvole, macchine tamponatrici, ecc.) e dell'attrezzatura necessaria al compimento dell'opera, nonché il viaggio di andata e ritorno delle maestranze e dei mezzi meccanici di scavo; - la delimitazione della zona di lavoro con idonea segnaletica, recinzione e l' impiego di impianto semaforico qualora vi fosse la necessità di una regolazione a senso unico alternato del traffico veicolare; - il taglio e la demolizione della pavimentazione bituminosa esistente, la rimozione a mano o con mezzi meccanici, il carico su mezzo di trasporto ed il trasporto a discarica autorizzata (compresi i diritti di discarica), per qualsiasi spessore di asfalto; - lo scavo con mezzi meccanici ed/o a mano fino a 2,00m dal piano di sbancamento o di campagna; - la rimozione di trovanti fino a 0,30 m3, il carico ed il trasporto del materiale di risulta a discarica autorizzata (compresi i diritti di discarica); - nel prezzo sono inclusi gli oneri per l' eventuale necessaria demolizione di materiale di qualsiasi natura e consistenza; - l' eventuale impiego di una pompa da cantiere portatile, fino a 3,5 kW per l' allontanamento di acqua dallo scavo; - l'armatura delle pareti di scavo tramite opere provvisorie di sostegno e protezione in legno o combinate in legno/acciaio, costruite e poste in opera in loco da manovalanza specializzata con i metodi tradizionali da carpentiere, compreso il disarmo al termine delle lavorazioni; - il reinterro dello scavo mediante la fornitura di sabbia, ghiaia, materiale per sottofondi stradali, materiale granulometricamente stabilizzato e la loro costipazione a strati; - la fornitura e posa di strato portante bituminoso "binder" AC16, compresa la rullatura (il materiale fornito dovrà corrispondere alle prescrizioni Provinciali inerenti il ripristino delle pavimentazioni stradali); - la fornitura e posa di ghiaino nel caso di scavo su macadam ed infine l' esecuzione di seminagione a secco nel caso di scavo su terreno erboso. Compresi e compensati risultano altresì gli oneri relativi alla sistemazione della zona dell' intervento a fine lavori. Esecuzione di scavo a cielo aperto con mezzi meccanici su pavimentazione bituminosa. Dimensioni: oltre (lunghezza x larghezza x profondità) 2,00m x 2,00m x 2,00m fino a (lunghezza x larghezza x profondità) 4,00m x 2,00m x 2,00m compreso |  | BOL24/1_01.01.01.01A.01 | 01A - - 01 - Operaio altamente specializzato o maestro professionale | h | 1.5 | 35.09 | 0% | 52.64
|  | BOL24/1_01.01.01.01A.02 | 01A - - 02 - Operaio specializzato | h | 1.5 | 33.34 | 0% | 50.01
|  | BOL24/1_01.01.01.01A.03 | 01A - - 03 - Operaio qualificato | h | 1 | 30.52 | 0% | 30.52
|  | BOL24/1_01.02.01.08A.08 | 08A - - 08 - Autocarro non ribaltabile, portata da 18 a 33 t | h | 1.5 | 73.83 | 0% | 110.75
|  | BOL24/1_01.02.03.05.C | 05 - Escavatore a cucchiaio cingolato, con chiusura rapida, martello e impianto pinze: C - Escavatore idraulico cingolato, potenza motore: da 51 a 76 kW | h | 1.5 | 76.41 | 0% | 114.62
|  | BOL24/1_01.02.12.01.G | 01 - Impianto semaforico da cantiere, omologato, rosso-giallo-verde esercizio 220V/12V con accumulatore tampone e funzionamento automatico a batteria in caso di assenza di corrente, oppure funzionamento normale a batteria, comando a cavo o via radio. Verranno contabilizzati i giorni naturali dell'installazione. G - 2 fasi, radiocomando | d | 1 | 39.89 | 0% | 39.89
|  | BOL24/1_01.02.15.02A.02 | 02A - - 02 - Costipatore ad esplosione (rana), energia fino 500 Nm | h | 0.5 | 39.22 | 0% | 19.61
|  | BOL24/1_53.05.01.01.B | 01 - Taglio di pavimentazioni bituminose B - per spessori di pavimentazione fino a 20,00 cm | m | 12 | 3.09 | 0% | 37.08
|  | BOL24/1_54.01.01.01A.01 | 01A - - 01 - Scavo di sbancamento eseguito con mezzi meccanici di scavo in cantieri non edili, in materiale di qualunque consistenza e natura, asciutto o bagnato, compresa la demolizione di opere in conglomerato cementizio, in pietrame o miste in pietrame e conglomerato, se possibile senza attrezzi speciali di demolizione, nonchè l'estrazione di massi fino ad un volume di 0,30 m3. | m3 | 14.4 | 5.47 | 0% | 78.77
|  | BOL24/1_54.01.90.01.A | 01 - Sovrapprezzo per scavo eseguito a mano. Nel prezzo sono compresi tutti gli attrezzi, anche demolitori, compressore, ecc. Per la messa a nudo di infrastrutture preesistenti (canali, acquedotti, gas, telefono, corrente, illuminazione ecc.) nella sezione di scavo (sia ad andamento parallelo o incrociante allo scavo) viene riconosciuto come scavo a mano: V= BxLxT B: larghezza messa a nudo dell'infrastruttura più un massimo di 20 cm per lato messo a nudo L: lunghezza messa a nudo dell'infrastruttura T: profondità messa a nudo del lato inferiore dell'infrastruttura più un massimo di 20 cm. Per infrastrutture adiacenti le eventuali superfici trasversali di sovrapposizione (BxT) verranno compensate una sola volta. In nessun caso il volume di scavo a mano in un tratto con infrastrutture può superare il volume dello scavo complessivo. A - in materiale di qualunque consistenza e natura | m3 | 1.6 | 47.78 | 0% | 76.45
|  | BOL24/1_54.02.20.03.B | 03 - Demolizione di pavimentazione bituminosa B - spessore di pavimentazione fino a 20 cm | m2 | 8 | 2.97 | 0% | 23.76
|  | BOL24/1_54.10.03.03.A | 03 - Formazione di terrapieno, rilevati e rinterri (escluso per scavi a sezione ristretta) mediante fornitura, spianamento e costipamento di materiale di primo impiego e/o di riciclo come prescritto dalle Direttive tecniche per pavimentazioni bituminose, fondazioni e sottofondi stradali. A - per opere sensibili a cedimenti. | m3 | 14.4 | 19.19 | 0% | 276.34
|  | Totale BOL24/1_54 | [5 empty] | 910.44
|  | BOL24/1_54.45.01A.01.03 | 01 - DIRITTI DI DISCARICA PER MATERIALI DA SCAVO 03 - Diritti di discarica per materiale di categoria 1/C; materiale del gruppo A2, A3, miscuglio di sabbia e ghiaia con presenza di limo e argilla, compreso trovanti fino a 0,3 m3, senza la presenza di asfalto o altre impurità, materiale anche in stato bagnato. | t | 28.8 | 4.25 | 0% | 122.4
|  | BOL24/1_54.45.02A.02.03 | 02 - DIRITTI DI DISCARICA PER MACERIE EDILI 03 - Diritti di discarica per materiale di categoria 2/C; croste di asfalto senza impurità e fresato proveniente dalla pavimentazione stradale. | t | 3.68 | 18.73 | 0% | 68.93
|  | BOL24/1_55.15.01.01.A | 01 - Pompa di cantiere portatile, fino a 3,5 kW A - per ora di esercizio | h | 8 | 3.87 | 0% | 30.96
|  | BOL24/1_56.01.01.01.A | 01 - Sbadacchiatura per scavi con larghezza teorica fino a 3,00 m. I prezzi non sono cumulativi. A - per profondità fino a 3,00 m | m2 | 16 | 5.88 | 0% | 94.08
|  | Totale BOL24/1_56 | [5 empty] | 316.37
|  | BOL24/1_85.05.10.17.A | 17 - Conglomerato bituminoso AC16 con bitume modificato per strato di collegamento binder confezionato a caldo in impianti idonei, costituito da bitume modificato con polimeri, aggregati lapidei e additivi, con dosaggi e modalità indicati nelle Direttive tecniche per pavimentazioni bituminose, fondazioni e sottofondi stradali. Il conglomerato bituminoso va posato previa spruzzatura di un ‘emulsione da bitume modificato (conteggiata a parte). A - per ogni m2 e ogni cm di spessore finito | m2 | 160 | 2.28 | 0% | 364.8
|  | Totale BOL24/1_85 | [5 empty] | 364.8
|  |  | Totale Voci (A) |  |  |  | 0% | 1591.61
|  |  | Spese generali (B) |  | 15% | di (A) |  | 238.74
|  |  | Di cui oneri di sicurezza afferenti l'impresa |  | 5.06% | di (B) |  | 12.08
|  |  | Utili di impresa (C) |  | 10% | di (A + B) |  | 183.04
|  |  | TOTALE (A + B + C) euro / a c |  |  |  | 0% | 2013.39
|  |  | Incidenza Manodopera sul totale |  | 13.61% |  |  | 274.02
|  |  | Incidenza Oneri di sicurezza sul totale |  | 0.6% |  |  | 12.08
Analisi | CAM | Codice dettaglio | Voce principale/Voce | Unità di misura | Quantità | Prezzo unitario | Scostamento % su anno 2024 | Importo
BOL24/1_97.01A.01.07.03 OPERE DI METANIZZAZIONE - ONERI GENERALI E PARTICOLARI DI CANTIERE, LAVORI PRELIMINARI E CONCLUSIVI ESECUZIONE DI SCAVO A CIELO APERTO DI RIDOTTE DIMENSIONI Esecuzione di scavo a cielo aperto di dimensioni ridotte con mezzi meccanici su pavimentazione bituminosa, macadam o terreno erboso, laddove dovrà essere eseguito un intervento tecnico di intercettazione di tubazioni gas con intervento tecnico di foratura e tamponatura singola o doppia, con o senza by-pass, per lavori di manutenzione o urgenza oppure laddove la D.L. o il Committente lo richiedano. Nel prezzo risultano compresi: - il carico e lo scarico e la movimentazione dei materiali (giunti, valvole, macchine tamponatrici, ecc.) e dell'attrezzatura necessaria al compimento dell'opera, nonché il viaggio di andata e ritorno delle maestranze e dei mezzi meccanici di scavo; - la delimitazione della zona di lavoro con idonea segnaletica, recinzione e l' impiego di impianto semaforico qualora vi fosse la necessità di una regolazione a senso unico alternato del traffico veicolare; - il taglio e la demolizione della pavimentazione bituminosa esistente, la rimozione a mano o con mezzi meccanici, il carico su mezzo di trasporto ed il trasporto a discarica autorizzata (compresi i diritti di discarica), per qualsiasi spessore di asfalto; - lo scavo con mezzi meccanici ed/o a mano fino a 2,00m dal piano di sbancamento o di campagna; - la rimozione di trovanti fino a 0,30 m3, il carico ed il trasporto del materiale di risulta a discarica autorizzata (compresi i diritti di discarica); - nel prezzo sono inclusi gli oneri per l' eventuale necessaria demolizione di materiale di qualsiasi natura e consistenza; - l' eventuale impiego di una pompa da cantiere portatile, fino a 3,5 kW per l' allontanamento di acqua dallo scavo; - l'armatura delle pareti di scavo tramite opere provvisorie di sostegno e protezione in legno o combinate in legno/acciaio, costruite e poste in opera in loco da manovalanza specializzata con i metodi tradizionali da carpentiere, compreso il disarmo al termine delle lavorazioni; - il reinterro dello scavo mediante la fornitura di sabbia, ghiaia, materiale per sottofondi stradali, materiale granulometricamente stabilizzato e la loro costipazione a strati; - la fornitura e posa di strato portante bituminoso "binder" AC16, compresa la rullatura (il materiale fornito dovrà corrispondere alle prescrizioni Provinciali inerenti il ripristino delle pavimentazioni stradali); - la fornitura e posa di ghiaino nel caso di scavo su macadam ed infine l' esecuzione di seminagione a secco nel caso di scavo su terreno erboso. Compresi e compensati risultano altresì gli oneri relativi alla sistemazione della zona dell' intervento a fine lavori. Esecuzione di scavo a cielo aperto con mezzi meccanici su macadam. Dimensioni fino a (lunghezza x larghezza x profondità) 2,00m x 2,00m x 2,00m compreso |  | BOL24/1_01.01.01.01A.01 | 01A - - 01 - Operaio altamente specializzato o maestro professionale | h | 1 | 35.09 | 0% | 35.09
|  | BOL24/1_01.01.01.01A.02 | 01A - - 02 - Operaio specializzato | h | 1 | 33.34 | 0% | 33.34
|  | BOL24/1_01.01.01.01A.03 | 01A - - 03 - Operaio qualificato | h | 0.75 | 30.52 | 0% | 22.89
|  | BOL24/1_01.02.01.08A.08 | 08A - - 08 - Autocarro non ribaltabile, portata da 18 a 33 t | h | 1 | 73.83 | 0% | 73.83
|  | BOL24/1_01.02.03.05.C | 05 - Escavatore a cucchiaio cingolato, con chiusura rapida, martello e impianto pinze: C - Escavatore idraulico cingolato, potenza motore: da 51 a 76 kW | h | 1 | 76.41 | 0% | 76.41
|  | BOL24/1_01.02.12.01.G | 01 - Impianto semaforico da cantiere, omologato, rosso-giallo-verde esercizio 220V/12V con accumulatore tampone e funzionamento automatico a batteria in caso di assenza di corrente, oppure funzionamento normale a batteria, comando a cavo o via radio. Verranno contabilizzati i giorni naturali dell'installazione. G - 2 fasi, radiocomando | d | 1 | 39.89 | 0% | 39.89
|  | BOL24/1_01.02.15.02A.02 | 02A - - 02 - Costipatore ad esplosione (rana), energia fino 500 Nm | h | 0.25 | 39.22 | 0% | 9.81
|  | BOL24/1_54.01.01.01A.01 | 01A - - 01 - Scavo di sbancamento eseguito con mezzi meccanici di scavo in cantieri non edili, in materiale di qualunque consistenza e natura, asciutto o bagnato, compresa la demolizione di opere in conglomerato cementizio, in pietrame o miste in pietrame e conglomerato, se possibile senza attrezzi speciali di demolizione, nonchè l'estrazione di massi fino ad un volume di 0,30 m3. | m3 | 8 | 5.47 | 0% | 43.76
|  | BOL24/1_54.01.90.01.A | 01 - Sovrapprezzo per scavo eseguito a mano. Nel prezzo sono compresi tutti gli attrezzi, anche demolitori, compressore, ecc. Per la messa a nudo di infrastrutture preesistenti (canali, acquedotti, gas, telefono, corrente, illuminazione ecc.) nella sezione di scavo (sia ad andamento parallelo o incrociante allo scavo) viene riconosciuto come scavo a mano: V= BxLxT B: larghezza messa a nudo dell'infrastruttura più un massimo di 20 cm per lato messo a nudo L: lunghezza messa a nudo dell'infrastruttura T: profondità messa a nudo del lato inferiore dell'infrastruttura più un massimo di 20 cm. Per infrastrutture adiacenti le eventuali superfici trasversali di sovrapposizione (BxT) verranno compensate una sola volta. In nessun caso il volume di scavo a mano in un tratto con infrastrutture può superare il volume dello scavo complessivo. A - in materiale di qualunque consistenza e natura | m3 | 0.8 | 47.78 | 0% | 38.22
|  | BOL24/1_54.10.03.03.A | 03 - Formazione di terrapieno, rilevati e rinterri (escluso per scavi a sezione ristretta) mediante fornitura, spianamento e costipamento di materiale di primo impiego e/o di riciclo come prescritto dalle Direttive tecniche per pavimentazioni bituminose, fondazioni e sottofondi stradali. A - per opere sensibili a cedimenti. | m3 | 8 | 19.19 | 0% | 153.52
|  | Totale BOL24/1_54 | [5 empty] | 526.76
|  | BOL24/1_54.45.01A.01.03 | 01 - DIRITTI DI DISCARICA PER MATERIALI DA SCAVO 03 - Diritti di discarica per materiale di categoria 1/C; materiale del gruppo A2, A3, miscuglio di sabbia e ghiaia con presenza di limo e argilla, compreso trovanti fino a 0,3 m3, senza la presenza di asfalto o altre impurità, materiale anche in stato bagnato. | t | 16 | 4.25 | 0% | 68
|  | BOL24/1_55.15.01.01.A | 01 - Pompa di cantiere portatile, fino a 3,5 kW A - per ora di esercizio | h | 8 | 3.87 | 0% | 30.96
|  | BOL24/1_56.01.01.01.A | 01 - Sbadacchiatura per scavi con larghezza teorica fino a 3,00 m. I prezzi non sono cumulativi. A - per profondità fino a 3,00 m | m2 | 8 | 5.88 | 0% | 47.04
|  | Totale BOL24/1_56 | [5 empty] | 146
|  | BOL24/1_70.80.10.07.B | 07 - Fornitura in opera di strato di protezione, zavorra e drenaggio di ghiaino 5/15 mm per piani orizzontali o semiorizzontali. B - spessore finito 10 cm | m2 | 4 | 4.99 | 0% | 19.96
|  | Totale BOL24/1_ | [5 empty] | 19.96
|  |  | Totale Voci (A) |  |  |  | 0% | 692.72
|  |  | Spese generali (B) |  | 15% | di (A) |  | 103.91
|  |  | Di cui oneri di sicurezza afferenti l'impresa |  | 5.06% | di (B) |  | 5.26
|  |  | Utili di impresa (C) |  | 10% | di (A + B) |  | 79.66
|  |  | TOTALE (A + B + C) euro / a c |  |  |  | 0% | 876.29
|  |  | Incidenza Manodopera sul totale |  | 17.7% |  |  | 155.06
|  |  | Incidenza Oneri di sicurezza sul totale |  | 0.6% |  |  | 5.26
Analisi | CAM | Codice dettaglio | Voce principale/Voce | Unità di misura | Quantità | Prezzo unitario | Scostamento % su anno 2024 | Importo
BOL24/1_97.01A.01.07.04 OPERE DI METANIZZAZIONE - ONERI GENERALI E PARTICOLARI DI CANTIERE, LAVORI PRELIMINARI E CONCLUSIVI ESECUZIONE DI SCAVO A CIELO APERTO DI RIDOTTE DIMENSIONI Esecuzione di scavo a cielo aperto di dimensioni ridotte con mezzi meccanici su pavimentazione bituminosa, macadam o terreno erboso, laddove dovrà essere eseguito un intervento tecnico di intercettazione di tubazioni gas con intervento tecnico di foratura e tamponatura singola o doppia, con o senza by-pass, per lavori di manutenzione o urgenza oppure laddove la D.L. o il Committente lo richiedano. Nel prezzo risultano compresi: - il carico e lo scarico e la movimentazione dei materiali (giunti, valvole, macchine tamponatrici, ecc.) e dell'attrezzatura necessaria al compimento dell'opera, nonché il viaggio di andata e ritorno delle maestranze e dei mezzi meccanici di scavo; - la delimitazione della zona di lavoro con idonea segnaletica, recinzione e l' impiego di impianto semaforico qualora vi fosse la necessità di una regolazione a senso unico alternato del traffico veicolare; - il taglio e la demolizione della pavimentazione bituminosa esistente, la rimozione a mano o con mezzi meccanici, il carico su mezzo di trasporto ed il trasporto a discarica autorizzata (compresi i diritti di discarica), per qualsiasi spessore di asfalto; - lo scavo con mezzi meccanici ed/o a mano fino a 2,00m dal piano di sbancamento o di campagna; - la rimozione di trovanti fino a 0,30 m3, il carico ed il trasporto del materiale di risulta a discarica autorizzata (compresi i diritti di discarica); - nel prezzo sono inclusi gli oneri per l' eventuale necessaria demolizione di materiale di qualsiasi natura e consistenza; - l' eventuale impiego di una pompa da cantiere portatile, fino a 3,5 kW per l' allontanamento di acqua dallo scavo; - l'armatura delle pareti di scavo tramite opere provvisorie di sostegno e protezione in legno o combinate in legno/acciaio, costruite e poste in opera in loco da manovalanza specializzata con i metodi tradizionali da carpentiere, compreso il disarmo al termine delle lavorazioni; - il reinterro dello scavo mediante la fornitura di sabbia, ghiaia, materiale per sottofondi stradali, materiale granulometricamente stabilizzato e la loro costipazione a strati; - la fornitura e posa di strato portante bituminoso "binder" AC16, compresa la rullatura (il materiale fornito dovrà corrispondere alle prescrizioni Provinciali inerenti il ripristino delle pavimentazioni stradali); - la fornitura e posa di ghiaino nel caso di scavo su macadam ed infine l' esecuzione di seminagione a secco nel caso di scavo su terreno erboso. Compresi e compensati risultano altresì gli oneri relativi alla sistemazione della zona dell' intervento a fine lavori. Esecuzione di scavo a cielo aperto con mezzi meccanici su macadam. Dimensioni: oltre (lunghezza x larghezza x profondità) 2,00m x 2,00m x 2,00m fino a (lunghezza x larghezza x profondità) 4,00m x 2,00m x 2,00m compreso |  | BOL24/1_01.01.01.01A.01 | 01A - - 01 - Operaio altamente specializzato o maestro professionale | h | 1.5 | 35.09 | 0% | 52.64
|  | BOL24/1_01.01.01.01A.02 | 01A - - 02 - Operaio specializzato | h | 1.5 | 33.34 | 0% | 50.01
|  | BOL24/1_01.01.01.01A.03 | 01A - - 03 - Operaio qualificato | h | 1 | 30.52 | 0% | 30.52
|  | BOL24/1_01.02.01.08A.08 | 08A - - 08 - Autocarro non ribaltabile, portata da 18 a 33 t | h | 1.5 | 73.83 | 0% | 110.75
|  | BOL24/1_01.02.03.05.C | 05 - Escavatore a cucchiaio cingolato, con chiusura rapida, martello e impianto pinze: C - Escavatore idraulico cingolato, potenza motore: da 51 a 76 kW | h | 1.5 | 76.41 | 0% | 114.62
|  | BOL24/1_01.02.12.01.G | 01 - Impianto semaforico da cantiere, omologato, rosso-giallo-verde esercizio 220V/12V con accumulatore tampone e funzionamento automatico a batteria in caso di assenza di corrente, oppure funzionamento normale a batteria, comando a cavo o via radio. Verranno contabilizzati i giorni naturali dell'installazione. G - 2 fasi, radiocomando | d | 1 | 39.89 | 0% | 39.89
|  | BOL24/1_01.02.15.02A.02 | 02A - - 02 - Costipatore ad esplosione (rana), energia fino 500 Nm | h | 0.5 | 39.22 | 0% | 19.61
|  | BOL24/1_54.01.01.01A.01 | 01A - - 01 - Scavo di sbancamento eseguito con mezzi meccanici di scavo in cantieri non edili, in materiale di qualunque consistenza e natura, asciutto o bagnato, compresa la demolizione di opere in conglomerato cementizio, in pietrame o miste in pietrame e conglomerato, se possibile senza attrezzi speciali di demolizione, nonchè l'estrazione di massi fino ad un volume di 0,30 m3. | m3 | 16 | 5.47 | 0% | 87.52
|  | BOL24/1_54.01.90.01.A | 01 - Sovrapprezzo per scavo eseguito a mano. Nel prezzo sono compresi tutti gli attrezzi, anche demolitori, compressore, ecc. Per la messa a nudo di infrastrutture preesistenti (canali, acquedotti, gas, telefono, corrente, illuminazione ecc.) nella sezione di scavo (sia ad andamento parallelo o incrociante allo scavo) viene riconosciuto come scavo a mano: V= BxLxT B: larghezza messa a nudo dell'infrastruttura più un massimo di 20 cm per lato messo a nudo L: lunghezza messa a nudo dell'infrastruttura T: profondità messa a nudo del lato inferiore dell'infrastruttura più un massimo di 20 cm. Per infrastrutture adiacenti le eventuali superfici trasversali di sovrapposizione (BxT) verranno compensate una sola volta. In nessun caso il volume di scavo a mano in un tratto con infrastrutture può superare il volume dello scavo complessivo. A - in materiale di qualunque consistenza e natura | m3 | 1.6 | 47.78 | 0% | 76.45
|  | BOL24/1_54.10.03.03.A | 03 - Formazione di terrapieno, rilevati e rinterri (escluso per scavi a sezione ristretta) mediante fornitura, spianamento e costipamento di materiale di primo impiego e/o di riciclo come prescritto dalle Direttive tecniche per pavimentazioni bituminose, fondazioni e sottofondi stradali. A - per opere sensibili a cedimenti. | m3 | 16 | 19.19 | 0% | 307.04
|  | Totale BOL24/1_54 | [5 empty] | 889.05
|  | BOL24/1_54.45.01A.01.03 | 01 - DIRITTI DI DISCARICA PER MATERIALI DA SCAVO 03 - Diritti di discarica per materiale di categoria 1/C; materiale del gruppo A2, A3, miscuglio di sabbia e ghiaia con presenza di limo e argilla, compreso trovanti fino a 0,3 m3, senza la presenza di asfalto o altre impurità, materiale anche in stato bagnato. | t | 32 | 4.25 | 0% | 136
|  | BOL24/1_55.15.01.01.A | 01 - Pompa di cantiere portatile, fino a 3,5 kW A - per ora di esercizio | h | 8 | 3.87 | 0% | 30.96
|  | BOL24/1_56.01.01.01.A | 01 - Sbadacchiatura per scavi con larghezza teorica fino a 3,00 m. I prezzi non sono cumulativi. A - per profondità fino a 3,00 m | m2 | 16 | 5.88 | 0% | 94.08
|  | Totale BOL24/1_56 | [5 empty] | 261.04
|  | BOL24/1_70.80.10.07.B | 07 - Fornitura in opera di strato di protezione, zavorra e drenaggio di ghiaino 5/15 mm per piani orizzontali o semiorizzontali. B - spessore finito 10 cm | m2 | 8 | 4.99 | 0% | 39.92
|  | Totale BOL24/1_ | [5 empty] | 39.92
|  |  | Totale Voci (A) |  |  |  | 0% | 1190.01
|  |  | Spese generali (B) |  | 15% | di (A) |  | 178.5
|  |  | Di cui oneri di sicurezza afferenti l'impresa |  | 5.06% | di (B) |  | 9.03
|  |  | Utili di impresa (C) |  | 10% | di (A + B) |  | 136.85
|  |  | TOTALE (A + B + C) euro / a c |  |  |  | 0% | 1505.36
|  |  | Incidenza Manodopera sul totale |  | 17.32% |  |  | 260.66
|  |  | Incidenza Oneri di sicurezza sul totale |  | 0.6% |  |  | 9.03
Analisi | CAM | Codice dettaglio | Voce principale/Voce | Unità di misura | Quantità | Prezzo unitario | Scostamento % su anno 2024 | Importo
BOL24/1_97.01A.01.07.05 OPERE DI METANIZZAZIONE - ONERI GENERALI E PARTICOLARI DI CANTIERE, LAVORI PRELIMINARI E CONCLUSIVI ESECUZIONE DI SCAVO A CIELO APERTO DI RIDOTTE DIMENSIONI Esecuzione di scavo a cielo aperto di dimensioni ridotte con mezzi meccanici su pavimentazione bituminosa, macadam o terreno erboso, laddove dovrà essere eseguito un intervento tecnico di intercettazione di tubazioni gas con intervento tecnico di foratura e tamponatura singola o doppia, con o senza by-pass, per lavori di manutenzione o urgenza oppure laddove la D.L. o il Committente lo richiedano. Nel prezzo risultano compresi: - il carico e lo scarico e la movimentazione dei materiali (giunti, valvole, macchine tamponatrici, ecc.) e dell'attrezzatura necessaria al compimento dell'opera, nonché il viaggio di andata e ritorno delle maestranze e dei mezzi meccanici di scavo; - la delimitazione della zona di lavoro con idonea segnaletica, recinzione e l' impiego di impianto semaforico qualora vi fosse la necessità di una regolazione a senso unico alternato del traffico veicolare; - il taglio e la demolizione della pavimentazione bituminosa esistente, la rimozione a mano o con mezzi meccanici, il carico su mezzo di trasporto ed il trasporto a discarica autorizzata (compresi i diritti di discarica), per qualsiasi spessore di asfalto; - lo scavo con mezzi meccanici ed/o a mano fino a 2,00m dal piano di sbancamento o di campagna; - la rimozione di trovanti fino a 0,30 m3, il carico ed il trasporto del materiale di risulta a discarica autorizzata (compresi i diritti di discarica); - nel prezzo sono inclusi gli oneri per l' eventuale necessaria demolizione di materiale di qualsiasi natura e consistenza; - l' eventuale impiego di una pompa da cantiere portatile, fino a 3,5 kW per l' allontanamento di acqua dallo scavo; - l'armatura delle pareti di scavo tramite opere provvisorie di sostegno e protezione in legno o combinate in legno/acciaio, costruite e poste in opera in loco da manovalanza specializzata con i metodi tradizionali da carpentiere, compreso il disarmo al termine delle lavorazioni; - il reinterro dello scavo mediante la fornitura di sabbia, ghiaia, materiale per sottofondi stradali, materiale granulometricamente stabilizzato e la loro costipazione a strati; - la fornitura e posa di strato portante bituminoso "binder" AC16, compresa la rullatura (il materiale fornito dovrà corrispondere alle prescrizioni Provinciali inerenti il ripristino delle pavimentazioni stradali); - la fornitura e posa di ghiaino nel caso di scavo su macadam ed infine l' esecuzione di seminagione a secco nel caso di scavo su terreno erboso. Compresi e compensati risultano altresì gli oneri relativi alla sistemazione della zona dell' intervento a fine lavori. Esecuzione di scavo a cielo aperto con mezzi meccanici su terreno erboso. Dimensioni fino a (lunghezza x larghezza x profondità) 2,00m x 2,00m x 2,00m compreso |  | BOL24/1_01.01.01.01A.01 | 01A - - 01 - Operaio altamente specializzato o maestro professionale | h | 1 | 35.09 | 0% | 35.09
|  | BOL24/1_01.01.01.01A.02 | 01A - - 02 - Operaio specializzato | h | 0.75 | 33.34 | 0% | 25.01
|  | BOL24/1_01.02.01.08A.08 | 08A - - 08 - Autocarro non ribaltabile, portata da 18 a 33 t | h | 1 | 73.83 | 0% | 73.83
|  | BOL24/1_01.02.03.05.C | 05 - Escavatore a cucchiaio cingolato, con chiusura rapida, martello e impianto pinze: C - Escavatore idraulico cingolato, potenza motore: da 51 a 76 kW | h | 1 | 76.41 | 0% | 76.41
|  | BOL24/1_01.02.12.01.G | 01 - Impianto semaforico da cantiere, omologato, rosso-giallo-verde esercizio 220V/12V con accumulatore tampone e funzionamento automatico a batteria in caso di assenza di corrente, oppure funzionamento normale a batteria, comando a cavo o via radio. Verranno contabilizzati i giorni naturali dell'installazione. G - 2 fasi, radiocomando | d | 1 | 39.89 | 0% | 39.89
|  | BOL24/1_01.02.15.02A.02 | 02A - - 02 - Costipatore ad esplosione (rana), energia fino 500 Nm | h | 0.25 | 39.22 | 0% | 9.81
|  | BOL24/1_02.17.08.01.A | 01 - Seminagione a secco con miscele di semenza di foraggere A - Seminagione a secco con miscele di semenza di foraggere (graminacee e leguminose), adatta per il luogo, in ragione di 30 gr/m2, concimazioni con concime chimico complesso in ragione di 60 gr/m2 ciascuna, fornitura compresa. Se necessario, nel caso specifico è compresa anche la successiva lavorazione con rastrello. | m2 | 4 | 1.3 | 0% | 5.2
|  | BOL24/1_54.01.01.01A.01 | 01A - - 01 - Scavo di sbancamento eseguito con mezzi meccanici di scavo in cantieri non edili, in materiale di qualunque consistenza e natura, asciutto o bagnato, compresa la demolizione di opere in conglomerato cementizio, in pietrame o miste in pietrame e conglomerato, se possibile senza attrezzi speciali di demolizione, nonchè l'estrazione di massi fino ad un volume di 0,30 m3. | m3 | 8 | 5.47 | 0% | 43.76
|  | BOL24/1_54.01.90.01.A | 01 - Sovrapprezzo per scavo eseguito a mano. Nel prezzo sono compresi tutti gli attrezzi, anche demolitori, compressore, ecc. Per la messa a nudo di infrastrutture preesistenti (canali, acquedotti, gas, telefono, corrente, illuminazione ecc.) nella sezione di scavo (sia ad andamento parallelo o incrociante allo scavo) viene riconosciuto come scavo a mano: V= BxLxT B: larghezza messa a nudo dell'infrastruttura più un massimo di 20 cm per lato messo a nudo L: lunghezza messa a nudo dell'infrastruttura T: profondità messa a nudo del lato inferiore dell'infrastruttura più un massimo di 20 cm. Per infrastrutture adiacenti le eventuali superfici trasversali di sovrapposizione (BxT) verranno compensate una sola volta. In nessun caso il volume di scavo a mano in un tratto con infrastrutture può superare il volume dello scavo complessivo. A - in materiale di qualunque consistenza e natura | m3 | 0.8 | 47.78 | 0% | 38.22
|  | BOL24/1_54.10.03.03.A | 03 - Formazione di terrapieno, rilevati e rinterri (escluso per scavi a sezione ristretta) mediante fornitura, spianamento e costipamento di materiale di primo impiego e/o di riciclo come prescritto dalle Direttive tecniche per pavimentazioni bituminose, fondazioni e sottofondi stradali. A - per opere sensibili a cedimenti. | m3 | 8 | 19.19 | 0% | 153.52
|  | Totale BOL24/1_54 | [5 empty] | 500.74
|  | BOL24/1_54.45.01A.01.03 | 01 - DIRITTI DI DISCARICA PER MATERIALI DA SCAVO 03 - Diritti di discarica per materiale di categoria 1/C; materiale del gruppo A2, A3, miscuglio di sabbia e ghiaia con presenza di limo e argilla, compreso trovanti fino a 0,3 m3, senza la presenza di asfalto o altre impurità, materiale anche in stato bagnato. | t | 16 | 4.25 | 0% | 68
|  | BOL24/1_55.15.01.01.A | 01 - Pompa di cantiere portatile, fino a 3,5 kW A - per ora di esercizio | h | 8 | 3.87 | 0% | 30.96
|  | BOL24/1_56.01.01.01.A | 01 - Sbadacchiatura per scavi con larghezza teorica fino a 3,00 m. I prezzi non sono cumulativi. A - per profondità fino a 3,00 m | m2 | 8 | 5.88 | 0% | 47.04
|  | Totale BOL24/1_56 | [5 empty] | 146
|  |  | Totale Voci (A) |  |  |  | 0% | 646.74
|  |  | Spese generali (B) |  | 15% | di (A) |  | 97.01
|  |  | Di cui oneri di sicurezza afferenti l'impresa |  | 5.06% | di (B) |  | 4.91
|  |  | Utili di impresa (C) |  | 10% | di (A + B) |  | 74.38
|  |  | TOTALE (A + B + C) euro / a c |  |  |  | 0% | 818.13
|  |  | Incidenza Manodopera sul totale |  | 15.14% |  |  | 123.84
|  |  | Incidenza Oneri di sicurezza sul totale |  | 0.6% |  |  | 4.91
Analisi | CAM | Codice dettaglio | Voce principale/Voce | Unità di misura | Quantità | Prezzo unitario | Scostamento % su anno 2024 | Importo
BOL24/1_97.01A.01.07.06 OPERE DI METANIZZAZIONE - ONERI GENERALI E PARTICOLARI DI CANTIERE, LAVORI PRELIMINARI E CONCLUSIVI ESECUZIONE DI SCAVO A CIELO APERTO DI RIDOTTE DIMENSIONI Esecuzione di scavo a cielo aperto di dimensioni ridotte con mezzi meccanici su pavimentazione bituminosa, macadam o terreno erboso, laddove dovrà essere eseguito un intervento tecnico di intercettazione di tubazioni gas con intervento tecnico di foratura e tamponatura singola o doppia, con o senza by-pass, per lavori di manutenzione o urgenza oppure laddove la D.L. o il Committente lo richiedano. Nel prezzo risultano compresi: - il carico e lo scarico e la movimentazione dei materiali (giunti, valvole, macchine tamponatrici, ecc.) e dell'attrezzatura necessaria al compimento dell'opera, nonché il viaggio di andata e ritorno delle maestranze e dei mezzi meccanici di scavo; - la delimitazione della zona di lavoro con idonea segnaletica, recinzione e l' impiego di impianto semaforico qualora vi fosse la necessità di una regolazione a senso unico alternato del traffico veicolare; - il taglio e la demolizione della pavimentazione bituminosa esistente, la rimozione a mano o con mezzi meccanici, il carico su mezzo di trasporto ed il trasporto a discarica autorizzata (compresi i diritti di discarica), per qualsiasi spessore di asfalto; - lo scavo con mezzi meccanici ed/o a mano fino a 2,00m dal piano di sbancamento o di campagna; - la rimozione di trovanti fino a 0,30 m3, il carico ed il trasporto del materiale di risulta a discarica autorizzata (compresi i diritti di discarica); - nel prezzo sono inclusi gli oneri per l' eventuale necessaria demolizione di materiale di qualsiasi natura e consistenza; - l' eventuale impiego di una pompa da cantiere portatile, fino a 3,5 kW per l' allontanamento di acqua dallo scavo; - l'armatura delle pareti di scavo tramite opere provvisorie di sostegno e protezione in legno o combinate in legno/acciaio, costruite e poste in opera in loco da manovalanza specializzata con i metodi tradizionali da carpentiere, compreso il disarmo al termine delle lavorazioni; - il reinterro dello scavo mediante la fornitura di sabbia, ghiaia, materiale per sottofondi stradali, materiale granulometricamente stabilizzato e la loro costipazione a strati; - la fornitura e posa di strato portante bituminoso "binder" AC16, compresa la rullatura (il materiale fornito dovrà corrispondere alle prescrizioni Provinciali inerenti il ripristino delle pavimentazioni stradali); - la fornitura e posa di ghiaino nel caso di scavo su macadam ed infine l' esecuzione di seminagione a secco nel caso di scavo su terreno erboso. Compresi e compensati risultano altresì gli oneri relativi alla sistemazione della zona dell' intervento a fine lavori. Esecuzione di scavo a cielo aperto con mezzi meccanici su terreno erboso. Dimensioni: oltre (lunghezza x larghezza x profondità) 2,00m x 2,00m x 2,00m fino a (lunghezza x larghezza x profondità) 4,00m x 2,00m x 2,00m compreso |  | BOL24/1_01.01.01.01A.01 | 01A - - 01 - Operaio altamente specializzato o maestro professionale | h | 1.5 | 35.09 | 0% | 52.64
|  | BOL24/1_01.01.01.01A.02 | 01A - - 02 - Operaio specializzato | h | 1 | 33.34 | 0% | 33.34
|  | BOL24/1_01.02.01.08A.08 | 08A - - 08 - Autocarro non ribaltabile, portata da 18 a 33 t | h | 1.5 | 73.83 | 0% | 110.75
|  | BOL24/1_01.02.03.05.C | 05 - Escavatore a cucchiaio cingolato, con chiusura rapida, martello e impianto pinze: C - Escavatore idraulico cingolato, potenza motore: da 51 a 76 kW | h | 1.5 | 76.41 | 0% | 114.62
|  | BOL24/1_01.02.12.01.G | 01 - Impianto semaforico da cantiere, omologato, rosso-giallo-verde esercizio 220V/12V con accumulatore tampone e funzionamento automatico a batteria in caso di assenza di corrente, oppure funzionamento normale a batteria, comando a cavo o via radio. Verranno contabilizzati i giorni naturali dell'installazione. G - 2 fasi, radiocomando | d | 1 | 39.89 | 0% | 39.89
|  | BOL24/1_01.02.15.02A.02 | 02A - - 02 - Costipatore ad esplosione (rana), energia fino 500 Nm | h | 0.5 | 39.22 | 0% | 19.61
|  | BOL24/1_02.17.08.01.A | 01 - Seminagione a secco con miscele di semenza di foraggere A - Seminagione a secco con miscele di semenza di foraggere (graminacee e leguminose), adatta per il luogo, in ragione di 30 gr/m2, concimazioni con concime chimico complesso in ragione di 60 gr/m2 ciascuna, fornitura compresa. Se necessario, nel caso specifico è compresa anche la successiva lavorazione con rastrello. | m2 | 8 | 1.3 | 0% | 10.4
|  | BOL24/1_54.01.01.01A.01 | 01A - - 01 - Scavo di sbancamento eseguito con mezzi meccanici di scavo in cantieri non edili, in materiale di qualunque consistenza e natura, asciutto o bagnato, compresa la demolizione di opere in conglomerato cementizio, in pietrame o miste in pietrame e conglomerato, se possibile senza attrezzi speciali di demolizione, nonchè l'estrazione di massi fino ad un volume di 0,30 m3. | m3 | 16 | 5.47 | 0% | 87.52
|  | BOL24/1_54.01.90.01.A | 01 - Sovrapprezzo per scavo eseguito a mano. Nel prezzo sono compresi tutti gli attrezzi, anche demolitori, compressore, ecc. Per la messa a nudo di infrastrutture preesistenti (canali, acquedotti, gas, telefono, corrente, illuminazione ecc.) nella sezione di scavo (sia ad andamento parallelo o incrociante allo scavo) viene riconosciuto come scavo a mano: V= BxLxT B: larghezza messa a nudo dell'infrastruttura più un massimo di 20 cm per lato messo a nudo L: lunghezza messa a nudo dell'infrastruttura T: profondità messa a nudo del lato inferiore dell'infrastruttura più un massimo di 20 cm. Per infrastrutture adiacenti le eventuali superfici trasversali di sovrapposizione (BxT) verranno compensate una sola volta. In nessun caso il volume di scavo a mano in un tratto con infrastrutture può superare il volume dello scavo complessivo. A - in materiale di qualunque consistenza e natura | m3 | 1.6 | 47.78 | 0% | 76.45
|  | BOL24/1_54.10.03.03.A | 03 - Formazione di terrapieno, rilevati e rinterri (escluso per scavi a sezione ristretta) mediante fornitura, spianamento e costipamento di materiale di primo impiego e/o di riciclo come prescritto dalle Direttive tecniche per pavimentazioni bituminose, fondazioni e sottofondi stradali. A - per opere sensibili a cedimenti. | m3 | 16 | 19.19 | 0% | 307.04
|  | Totale BOL24/1_54 | [5 empty] | 852.26
|  | BOL24/1_54.45.01A.01.03 | 01 - DIRITTI DI DISCARICA PER MATERIALI DA SCAVO 03 - Diritti di discarica per materiale di categoria 1/C; materiale del gruppo A2, A3, miscuglio di sabbia e ghiaia con presenza di limo e argilla, compreso trovanti fino a 0,3 m3, senza la presenza di asfalto o altre impurità, materiale anche in stato bagnato. | t | 32 | 4.25 | 0% | 136
|  | BOL24/1_55.15.01.01.A | 01 - Pompa di cantiere portatile, fino a 3,5 kW A - per ora di esercizio | h | 8 | 3.87 | 0% | 30.96
|  | BOL24/1_56.01.01.01.A | 01 - Sbadacchiatura per scavi con larghezza teorica fino a 3,00 m. I prezzi non sono cumulativi. A - per profondità fino a 3,00 m | m2 | 16 | 5.88 | 0% | 94.08
|  | Totale BOL24/1_56 | [5 empty] | 261.04
|  |  | Totale Voci (A) |  |  |  | 0% | 1113.3
|  |  | Spese generali (B) |  | 15% | di (A) |  | 167
|  |  | Di cui oneri di sicurezza afferenti l'impresa |  | 5.06% | di (B) |  | 8.45
|  |  | Utili di impresa (C) |  | 10% | di (A + B) |  | 128.03
|  |  | TOTALE (A + B + C) euro / a c |  |  |  | 0% | 1408.33
|  |  | Incidenza Manodopera sul totale |  | 15.16% |  |  | 213.47
|  |  | Incidenza Oneri di sicurezza sul totale |  | 0.6% |  |  | 8.45
Analisi | CAM | Codice dettaglio | Voce principale/Voce | Unità di misura | Quantità | Prezzo unitario | Scostamento % su anno 2024 | Importo
BOL24/1_97.01A.01.08.01 OPERE DI METANIZZAZIONE - ONERI GENERALI E PARTICOLARI DI CANTIERE, LAVORI PRELIMINARI E CONCLUSIVI SOVRAPPREZZO PER ONERI AGGIUNTIVI PER SCAVI A SEZIONE RISTRETTA DI LUNGHEZZA RIDOTTA Sovrapprezzo per oneri aggiuntivi per scavi a sezione ristretta di lunghezza ridotta, per l'esecuzione di lavori su rete distribuzione gas naturale e/o allacciamenti. Il sovrapprezzo viene applicato alla posizione 54.01.02.01 del presente elenco prezzi, per lavori di scavo a sezione ristretta con una lunghezza complessiva tra 3,00 m e 50,00 m. Per il computo della lunghezza complessiva, misurata lungo l'asse del tubo della condotta gas naturale, si tiene conto di tutta la lunghezza di scavo a sezione ristretta necessaria per l'esecuzione di un intervento, anche se eseguito con sospensioni in più fasi. Per il compenso dei primi 3,00 m dello scavo a sezione ristretta si rimanda alla posizione 97.12.01 del presente elenco prezzi. Sovrapprezzo per oneri aggiuntivi per scavi a sezione ristretta di lunghezza ridotta, per il tratto dello scavo tra 3,00 m a 30,00 m |  | BOL24/1_01.01.01.01A.02 | 01A - - 02 - Operaio specializzato | h | 0.125 | 33.34 | 0% | 4.17
|  | BOL24/1_01.02.03.05.C | 05 - Escavatore a cucchiaio cingolato, con chiusura rapida, martello e impianto pinze: C - Escavatore idraulico cingolato, potenza motore: da 51 a 76 kW | h | 0.125 | 76.41 | 0% | 9.55
|  | Totale BOL24/1_ | [5 empty] | 13.72
|  |  | Totale Voci (A) |  |  |  | 0% | 13.72
|  |  | Spese generali (B) |  | 15% | di (A) |  | 2.06
|  |  | Di cui oneri di sicurezza afferenti l'impresa |  | 5.06% | di (B) |  | 0.1
|  |  | Utili di impresa (C) |  | 10% | di (A + B) |  | 1.58
|  |  | TOTALE (A + B + C) euro / m |  |  |  | 0% | 17.36
|  |  | Incidenza Manodopera sul totale |  | 24.02% |  |  | 4.17
|  |  | Incidenza Oneri di sicurezza sul totale |  | 0.58% |  |  | 0.1
Analisi | CAM | Codice dettaglio | Voce principale/Voce | Unità di misura | Quantità | Prezzo unitario | Scostamento % su anno 2024 | Importo
BOL24/1_97.01A.01.08.02 OPERE DI METANIZZAZIONE - ONERI GENERALI E PARTICOLARI DI CANTIERE, LAVORI PRELIMINARI E CONCLUSIVI SOVRAPPREZZO PER ONERI AGGIUNTIVI PER SCAVI A SEZIONE RISTRETTA DI LUNGHEZZA RIDOTTA Sovrapprezzo per oneri aggiuntivi per scavi a sezione ristretta di lunghezza ridotta, per l'esecuzione di lavori su rete distribuzione gas naturale e/o allacciamenti. Il sovrapprezzo viene applicato alla posizione 54.01.02.01 del presente elenco prezzi, per lavori di scavo a sezione ristretta con una lunghezza complessiva tra 3,00 m e 50,00 m. Per il computo della lunghezza complessiva, misurata lungo l'asse del tubo della condotta gas naturale, si tiene conto di tutta la lunghezza di scavo a sezione ristretta necessaria per l'esecuzione di un intervento, anche se eseguito con sospensioni in più fasi. Per il compenso dei primi 3,00 m dello scavo a sezione ristretta si rimanda alla posizione 97.12.01 del presente elenco prezzi. Sovrapprezzo per oneri aggiuntivi per scavi a sezione ristretta di lunghezza ridotta, per il tratto dello scavo tra 30,00 m a 50,00 m |  | BOL24/1_01.01.01.01A.02 | 01A - - 02 - Operaio specializzato | h | 0.05 | 33.34 | 0% | 1.67
|  | BOL24/1_01.02.03.05.C | 05 - Escavatore a cucchiaio cingolato, con chiusura rapida, martello e impianto pinze: C - Escavatore idraulico cingolato, potenza motore: da 51 a 76 kW | h | 0.05 | 76.41 | 0% | 3.82
|  | Totale BOL24/1_ | [5 empty] | 5.49
|  |  | Totale Voci (A) |  |  |  | 0% | 5.49
|  |  | Spese generali (B) |  | 15% | di (A) |  | 0.82
|  |  | Di cui oneri di sicurezza afferenti l'impresa |  | 5.06% | di (B) |  | 0.04
|  |  | Utili di impresa (C) |  | 10% | di (A + B) |  | 0.63
|  |  | TOTALE (A + B + C) euro / m |  |  |  | 0% | 6.94
|  |  | Incidenza Manodopera sul totale |  | 24.06% |  |  | 1.67
|  |  | Incidenza Oneri di sicurezza sul totale |  | 0.58% |  |  | 0.04
Analisi | CAM | Codice dettaglio | Voce principale/Voce | Unità di misura | Quantità | Prezzo unitario | Scostamento % su anno 2024 | Importo
BOL24/1_97.01A.01.08.03 OPERE DI METANIZZAZIONE - ONERI GENERALI E PARTICOLARI DI CANTIERE, LAVORI PRELIMINARI E CONCLUSIVI SOVRAPPREZZO PER ONERI AGGIUNTIVI PER SCAVI A SEZIONE RISTRETTA DI LUNGHEZZA RIDOTTA Sovrapprezzo per oneri aggiuntivi per scavi a sezione ristretta di lunghezza ridotta, per l'esecuzione di lavori su rete distribuzione gas naturale e/o allacciamenti. Il sovrapprezzo viene applicato alla posizione 54.01.02.01 del presente elenco prezzi, per lavori di scavo a sezione ristretta con una lunghezza complessiva tra 3,00 m e 50,00 m. Per il computo della lunghezza complessiva, misurata lungo l'asse del tubo della condotta gas naturale, si tiene conto di tutta la lunghezza di scavo a sezione ristretta necessaria per l'esecuzione di un intervento, anche se eseguito con sospensioni in più fasi. Per il compenso dei primi 3,00 m dello scavo a sezione ristretta si rimanda alla posizione 97.12.01 del presente elenco prezzi. Sovrapprezzo per oneri aggiuntivi per scavi a sezione ristretta di lunghezza ridotta, per il tratto dello scavo tra 50,00 m a 100,00 m |  | BOL24/1_01.01.01.01A.02 | 01A - - 02 - Operaio specializzato | h | 0.02 | 33.34 | 0% | 0.67
|  | BOL24/1_01.02.03.05.C | 05 - Escavatore a cucchiaio cingolato, con chiusura rapida, martello e impianto pinze: C - Escavatore idraulico cingolato, potenza motore: da 51 a 76 kW | h | 0.02 | 76.41 | 0% | 1.53
|  | Totale BOL24/1_ | [5 empty] | 2.2
|  |  | Totale Voci (A) |  |  |  | 0% | 2.2
|  |  | Spese generali (B) |  | 15% | di (A) |  | 0.33
|  |  | Di cui oneri di sicurezza afferenti l'impresa |  | 5.06% | di (B) |  | 0.02
|  |  | Utili di impresa (C) |  | 10% | di (A + B) |  | 0.25
|  |  | TOTALE (A + B + C) euro / m |  |  |  | 0% | 2.78
|  |  | Incidenza Manodopera sul totale |  | 24.1% |  |  | 0.67
|  |  | Incidenza Oneri di sicurezza sul totale |  | 0.72% |  |  | 0.02
Analisi | CAM | Codice dettaglio | Voce principale/Voce | Unità di misura | Quantità | Prezzo unitario | Scostamento % su anno 2024 | Importo
BOL24/1_97.01A.01.09.01 OPERE DI METANIZZAZIONE - ONERI GENERALI E PARTICOLARI DI CANTIERE, LAVORI PRELIMINARI E CONCLUSIVI INSTALLAZIONE E SGOMBERO CANTIERE PER LAVORI DI MANUTENZIONE, SOLO LAVORI CIVILI NON EDILI Installazione e sgombero cantiere, per lavori civili non edili. Installazione e sgombero cantiere per lavori di manutenzione, nuovi allacci e posa di GRI - per spostamenti fino a 15 km dalla sede della ditta affidataria, solo lavori civili non edili |  | BOL24/1_01.01.01.01A.01 | 01A - - 01 - Operaio altamente specializzato o maestro professionale | h | 2 | 35.09 | 0% | 70.18
|  | BOL24/1_01.01.01.01A.02 | 01A - - 02 - Operaio specializzato | h | 0.8 | 33.34 | 0% | 26.67
|  | BOL24/1_01.01.01.01A.03 | 01A - - 03 - Operaio qualificato | h | 0.8 | 30.52 | 0% | 24.42
|  | BOL24/1_01.02.01.07A.07 | 07A - - 07 - Autocarro non ribaltabile, portata da 2,5 a 13,5 t | h | 0.25 | 65.61 | 0% | 16.4
|  | Totale BOL24/1_ | [5 empty] | 137.67
|  |  | Totale Voci (A) |  |  |  | 0% | 137.67
|  |  | Spese generali (B) |  | 15% | di (A) |  | 20.65
|  |  | Di cui oneri di sicurezza afferenti l'impresa |  | 5.06% | di (B) |  | 1.04
|  |  | Utili di impresa (C) |  | 10% | di (A + B) |  | 15.83
|  |  | TOTALE (A + B + C) euro / a c |  |  |  | 0% | 174.15
|  |  | Incidenza Manodopera sul totale |  | 69.64% |  |  | 121.27
|  |  | Incidenza Oneri di sicurezza sul totale |  | 0.6% |  |  | 1.04
Analisi | CAM | Codice dettaglio | Voce principale/Voce | Unità di misura | Quantità | Prezzo unitario | Scostamento % su anno 2024 | Importo
BOL24/1_97.01A.01.09.02 OPERE DI METANIZZAZIONE - ONERI GENERALI E PARTICOLARI DI CANTIERE, LAVORI PRELIMINARI E CONCLUSIVI INSTALLAZIONE E SGOMBERO CANTIERE PER LAVORI DI MANUTENZIONE, SOLO LAVORI CIVILI NON EDILI Installazione e sgombero cantiere, per lavori civili non edili. Installazione e sgombero cantiere per lavori di manutenzione, nuovi allacci e posa di GRI - per spostamenti da 16 a 30 km dalla sede della ditta affidataria, solo lavori civili non edili |  | BOL24/1_01.01.01.01A.01 | 01A - - 01 - Operaio altamente specializzato o maestro professionale | h | 2 | 35.09 | 0% | 70.18
|  | BOL24/1_01.01.01.01A.02 | 01A - - 02 - Operaio specializzato | h | 1.4 | 33.34 | 0% | 46.68
|  | BOL24/1_01.01.01.01A.03 | 01A - - 03 - Operaio qualificato | h | 1.4 | 30.52 | 0% | 42.73
|  | BOL24/1_01.02.01.07A.07 | 07A - - 07 - Autocarro non ribaltabile, portata da 2,5 a 13,5 t | h | 0.75 | 65.61 | 0% | 49.21
|  | Totale BOL24/1_ | [5 empty] | 208.8
|  |  | Totale Voci (A) |  |  |  | 0% | 208.8
|  |  | Spese generali (B) |  | 15% | di (A) |  | 31.32
|  |  | Di cui oneri di sicurezza afferenti l'impresa |  | 5.06% | di (B) |  | 1.58
|  |  | Utili di impresa (C) |  | 10% | di (A + B) |  | 24.01
|  |  | TOTALE (A + B + C) euro / a c |  |  |  | 0% | 264.13
|  |  | Incidenza Manodopera sul totale |  | 60.42% |  |  | 159.59
|  |  | Incidenza Oneri di sicurezza sul totale |  | 0.6% |  |  | 1.58
Analisi | CAM | Codice dettaglio | Voce principale/Voce | Unità di misura | Quantità | Prezzo unitario | Scostamento % su anno 2024 | Importo
BOL24/1_97.01A.01.09.03 OPERE DI METANIZZAZIONE - ONERI GENERALI E PARTICOLARI DI CANTIERE, LAVORI PRELIMINARI E CONCLUSIVI INSTALLAZIONE E SGOMBERO CANTIERE PER LAVORI DI MANUTENZIONE, SOLO LAVORI CIVILI NON EDILI Installazione e sgombero cantiere, per lavori civili non edili. Installazione e sgombero cantiere per lavori di manutenzione, nuovi allacci e posa di GRI - per spostamenti da 31 a 45 km dalla sede della ditta affidataria, solo lavori civili non edili |  | BOL24/1_01.01.01.01A.01 | 01A - - 01 - Operaio altamente specializzato o maestro professionale | h | 2 | 35.09 | 0% | 70.18
|  | BOL24/1_01.01.01.01A.02 | 01A - - 02 - Operaio specializzato | h | 2 | 33.34 | 0% | 66.68
|  | BOL24/1_01.01.01.01A.03 | 01A - - 03 - Operaio qualificato | h | 2 | 30.52 | 0% | 61.04
|  | BOL24/1_01.02.01.07A.07 | 07A - - 07 - Autocarro non ribaltabile, portata da 2,5 a 13,5 t | h | 1.35 | 65.61 | 0% | 88.57
|  | Totale BOL24/1_ | [5 empty] | 286.47
|  |  | Totale Voci (A) |  |  |  | 0% | 286.47
|  |  | Spese generali (B) |  | 15% | di (A) |  | 42.97
|  |  | Di cui oneri di sicurezza afferenti l'impresa |  | 5.06% | di (B) |  | 2.17
|  |  | Utili di impresa (C) |  | 10% | di (A + B) |  | 32.94
|  |  | TOTALE (A + B + C) euro / a c |  |  |  | 0% | 362.38
|  |  | Incidenza Manodopera sul totale |  | 54.61% |  |  | 197.9
|  |  | Incidenza Oneri di sicurezza sul totale |  | 0.6% |  |  | 2.17
Analisi | CAM | Codice dettaglio | Voce principale/Voce | Unità di misura | Quantità | Prezzo unitario | Scostamento % su anno 2024 | Importo
BOL24/1_97.01A.01.09.04 OPERE DI METANIZZAZIONE - ONERI GENERALI E PARTICOLARI DI CANTIERE, LAVORI PRELIMINARI E CONCLUSIVI INSTALLAZIONE E SGOMBERO CANTIERE PER LAVORI DI MANUTENZIONE, SOLO LAVORI CIVILI NON EDILI Installazione e sgombero cantiere, per lavori civili non edili. Installazione e sgombero cantiere per lavori di manutenzione, nuovi allacci e posa di GRI - per spostamenti da 46 a 60 km dalla sede della ditta affidataria, solo lavori civili non edili |  | BOL24/1_01.01.01.01A.01 | 01A - - 01 - Operaio altamente specializzato o maestro professionale | h | 2 | 35.09 | 0% | 70.18
|  | BOL24/1_01.01.01.01A.02 | 01A - - 02 - Operaio specializzato | h | 2.25 | 33.34 | 0% | 75.02
|  | BOL24/1_01.01.01.01A.03 | 01A - - 03 - Operaio qualificato | h | 2.25 | 30.52 | 0% | 68.67
|  | BOL24/1_01.02.01.07A.07 | 07A - - 07 - Autocarro non ribaltabile, portata da 2,5 a 13,5 t | h | 1.55 | 65.61 | 0% | 101.7
|  | Totale BOL24/1_ | [5 empty] | 315.57
|  |  | Totale Voci (A) |  |  |  | 0% | 315.57
|  |  | Spese generali (B) |  | 15% | di (A) |  | 47.34
|  |  | Di cui oneri di sicurezza afferenti l'impresa |  | 5.06% | di (B) |  | 2.4
|  |  | Utili di impresa (C) |  | 10% | di (A + B) |  | 36.29
|  |  | TOTALE (A + B + C) euro / a c |  |  |  | 0% | 399.2
|  |  | Incidenza Manodopera sul totale |  | 53.57% |  |  | 213.87
|  |  | Incidenza Oneri di sicurezza sul totale |  | 0.6% |  |  | 2.4
Analisi | CAM | Codice dettaglio | Voce principale/Voce | Unità di misura | Quantità | Prezzo unitario | Scostamento % su anno 2024 | Importo
BOL24/1_97.01A.01.09.05 OPERE DI METANIZZAZIONE - ONERI GENERALI E PARTICOLARI DI CANTIERE, LAVORI PRELIMINARI E CONCLUSIVI INSTALLAZIONE E SGOMBERO CANTIERE PER LAVORI DI MANUTENZIONE, SOLO LAVORI CIVILI NON EDILI Installazione e sgombero cantiere, per lavori civili non edili. Installazione e sgombero cantiere per lavori di manutenzione, nuovi allacci e posa di GRI - per spostamenti da 61 a 75 km dalla sede della ditta affidataria, solo lavori civili non edili |  | BOL24/1_01.01.01.01A.01 | 01A - - 01 - Operaio altamente specializzato o maestro professionale | h | 2 | 35.09 | 0% | 70.18
|  | BOL24/1_01.01.01.01A.02 | 01A - - 02 - Operaio specializzato | h | 2.75 | 33.34 | 0% | 91.69
|  | BOL24/1_01.01.01.01A.03 | 01A - - 03 - Operaio qualificato | h | 2.75 | 30.52 | 0% | 83.93
|  | BOL24/1_01.02.01.07A.07 | 07A - - 07 - Autocarro non ribaltabile, portata da 2,5 a 13,5 t | h | 2 | 65.61 | 0% | 131.22
|  | Totale BOL24/1_ | [5 empty] | 377.02
|  |  | Totale Voci (A) |  |  |  | 0% | 377.02
|  |  | Spese generali (B) |  | 15% | di (A) |  | 56.55
|  |  | Di cui oneri di sicurezza afferenti l'impresa |  | 5.06% | di (B) |  | 2.86
|  |  | Utili di impresa (C) |  | 10% | di (A + B) |  | 43.36
|  |  | TOTALE (A + B + C) euro / a c |  |  |  | 0% | 476.93
|  |  | Incidenza Manodopera sul totale |  | 51.54% |  |  | 245.8
|  |  | Incidenza Oneri di sicurezza sul totale |  | 0.6% |  |  | 2.86
Analisi | CAM | Codice dettaglio | Voce principale/Voce | Unità di misura | Quantità | Prezzo unitario | Scostamento % su anno 2024 | Importo
BOL24/1_97.01A.01.09.06 OPERE DI METANIZZAZIONE - ONERI GENERALI E PARTICOLARI DI CANTIERE, LAVORI PRELIMINARI E CONCLUSIVI INSTALLAZIONE E SGOMBERO CANTIERE PER LAVORI DI MANUTENZIONE, SOLO LAVORI CIVILI NON EDILI Installazione e sgombero cantiere, per lavori civili non edili. Installazione e sgombero cantiere per lavori di manutenzione, nuovi allacci e posa di GRI - per spostamenti da 76 a 90 km dalla sede della ditta affidataria, solo lavori civili non edili |  | BOL24/1_01.01.01.01A.01 | 01A - - 01 - Operaio altamente specializzato o maestro professionale | h | 2 | 35.09 | 0% | 70.18
|  | BOL24/1_01.01.01.01A.02 | 01A - - 02 - Operaio specializzato | h | 3.25 | 33.34 | 0% | 108.36
|  | BOL24/1_01.01.01.01A.03 | 01A - - 03 - Operaio qualificato | h | 3.25 | 30.52 | 0% | 99.19
|  | BOL24/1_01.02.01.07A.07 | 07A - - 07 - Autocarro non ribaltabile, portata da 2,5 a 13,5 t | h | 2.45 | 65.61 | 0% | 160.74
|  | Totale BOL24/1_ | [5 empty] | 438.47
|  |  | Totale Voci (A) |  |  |  | 0% | 438.47
|  |  | Spese generali (B) |  | 15% | di (A) |  | 65.77
|  |  | Di cui oneri di sicurezza afferenti l'impresa |  | 5.06% | di (B) |  | 3.33
|  |  | Utili di impresa (C) |  | 10% | di (A + B) |  | 50.42
|  |  | TOTALE (A + B + C) euro / a c |  |  |  | 0% | 554.66
|  |  | Incidenza Manodopera sul totale |  | 50.07% |  |  | 277.73
|  |  | Incidenza Oneri di sicurezza sul totale |  | 0.6% |  |  | 3.33
Analisi | CAM | Codice dettaglio | Voce principale/Voce | Unità di misura | Quantità | Prezzo unitario | Scostamento % su anno 2024 | Importo
BOL24/1_97.01A.01.09.07 OPERE DI METANIZZAZIONE - ONERI GENERALI E PARTICOLARI DI CANTIERE, LAVORI PRELIMINARI E CONCLUSIVI INSTALLAZIONE E SGOMBERO CANTIERE PER LAVORI DI MANUTENZIONE, SOLO LAVORI CIVILI NON EDILI Installazione e sgombero cantiere, per lavori civili non edili. Installazione e sgombero cantiere per lavori di manutenzione, nuovi allacci e posa di GRI - per spostamenti da 91 a 105 km dalla sede della ditta affidataria, solo lavori civili non edili |  | BOL24/1_01.01.01.01A.01 | 01A - - 01 - Operaio altamente specializzato o maestro professionale | h | 2 | 35.09 | 0% | 70.18
|  | BOL24/1_01.01.01.01A.02 | 01A - - 02 - Operaio specializzato | h | 3.29 | 33.34 | 0% | 109.69
|  | BOL24/1_01.01.01.01A.03 | 01A - - 03 - Operaio qualificato | h | 3.29 | 30.52 | 0% | 100.41
|  | BOL24/1_01.02.01.07A.07 | 07A - - 07 - Autocarro non ribaltabile, portata da 2,5 a 13,5 t | h | 2.5 | 65.61 | 0% | 164.03
|  | Totale BOL24/1_ | [5 empty] | 444.31
|  |  | Totale Voci (A) |  |  |  | 0% | 444.31
|  |  | Spese generali (B) |  | 15% | di (A) |  | 66.65
|  |  | Di cui oneri di sicurezza afferenti l'impresa |  | 5.06% | di (B) |  | 3.37
|  |  | Utili di impresa (C) |  | 10% | di (A + B) |  | 51.1
|  |  | TOTALE (A + B + C) euro / a c |  |  |  | 0% | 562.06
|  |  | Incidenza Manodopera sul totale |  | 49.87% |  |  | 280.28
|  |  | Incidenza Oneri di sicurezza sul totale |  | 0.6% |  |  | 3.37
Analisi | CAM | Codice dettaglio | Voce principale/Voce | Unità di misura | Quantità | Prezzo unitario | Scostamento % su anno 2024 | Importo
BOL24/1_97.01A.01.09.08 OPERE DI METANIZZAZIONE - ONERI GENERALI E PARTICOLARI DI CANTIERE, LAVORI PRELIMINARI E CONCLUSIVI INSTALLAZIONE E SGOMBERO CANTIERE PER LAVORI DI MANUTENZIONE, SOLO LAVORI CIVILI NON EDILI Installazione e sgombero cantiere, per lavori civili non edili. Installazione e sgombero cantiere per lavori di manutenzione, nuovi allacci e posa di GRI - per spostamenti da 106 a 120 km dalla sede della ditta affidataria, solo lavori civili non edili |  | BOL24/1_01.01.01.01A.01 | 01A - - 01 - Operaio altamente specializzato o maestro professionale | h | 2 | 35.09 | 0% | 70.18
|  | BOL24/1_01.01.01.01A.02 | 01A - - 02 - Operaio specializzato | h | 3.71 | 33.34 | 0% | 123.69
|  | BOL24/1_01.01.01.01A.03 | 01A - - 03 - Operaio qualificato | h | 3.71 | 30.52 | 0% | 113.23
|  | BOL24/1_01.02.01.07A.07 | 07A - - 07 - Autocarro non ribaltabile, portata da 2,5 a 13,5 t | h | 2.85 | 65.61 | 0% | 186.99
|  | Totale BOL24/1_ | [5 empty] | 494.09
|  |  | Totale Voci (A) |  |  |  | 0% | 494.09
|  |  | Spese generali (B) |  | 15% | di (A) |  | 74.11
|  |  | Di cui oneri di sicurezza afferenti l'impresa |  | 5.06% | di (B) |  | 3.75
|  |  | Utili di impresa (C) |  | 10% | di (A + B) |  | 56.82
|  |  | TOTALE (A + B + C) euro / a c |  |  |  | 0% | 625.02
|  |  | Incidenza Manodopera sul totale |  | 49.13% |  |  | 307.1
|  |  | Incidenza Oneri di sicurezza sul totale |  | 0.6% |  |  | 3.75
Analisi | CAM | Codice dettaglio | Voce principale/Voce | Unità di misura | Quantità | Prezzo unitario | Scostamento % su anno 2024 | Importo
BOL24/1_97.01A.01.09.09 OPERE DI METANIZZAZIONE - ONERI GENERALI E PARTICOLARI DI CANTIERE, LAVORI PRELIMINARI E CONCLUSIVI INSTALLAZIONE E SGOMBERO CANTIERE PER LAVORI DI MANUTENZIONE, SOLO LAVORI CIVILI NON EDILI Installazione e sgombero cantiere, per lavori civili non edili. Installazione e sgombero cantiere per lavori di manutenzione, nuovi allacci e posa di GRI - per spostamenti da 121 a 135 km dalla sede della ditta affidataria, solo lavori civili non edili |  | BOL24/1_01.01.01.01A.01 | 01A - - 01 - Operaio altamente specializzato o maestro professionale | h | 2 | 35.09 | 0% | 70.18
|  | BOL24/1_01.01.01.01A.02 | 01A - - 02 - Operaio specializzato | h | 4.14 | 33.34 | 0% | 138.03
|  | BOL24/1_01.01.01.01A.03 | 01A - - 03 - Operaio qualificato | h | 4.14 | 30.52 | 0% | 126.35
|  | BOL24/1_01.02.01.07A.07 | 07A - - 07 - Autocarro non ribaltabile, portata da 2,5 a 13,5 t | h | 3.25 | 65.61 | 0% | 213.23
|  | Totale BOL24/1_ | [5 empty] | 547.79
|  |  | Totale Voci (A) |  |  |  | 0% | 547.79
|  |  | Spese generali (B) |  | 15% | di (A) |  | 82.17
|  |  | Di cui oneri di sicurezza afferenti l'impresa |  | 5.06% | di (B) |  | 4.16
|  |  | Utili di impresa (C) |  | 10% | di (A + B) |  | 63
|  |  | TOTALE (A + B + C) euro / a c |  |  |  | 0% | 692.96
|  |  | Incidenza Manodopera sul totale |  | 48.28% |  |  | 334.56
|  |  | Incidenza Oneri di sicurezza sul totale |  | 0.6% |  |  | 4.16
Analisi | CAM | Codice dettaglio | Voce principale/Voce | Unità di misura | Quantità | Prezzo unitario | Scostamento % su anno 2024 | Importo
BOL24/1_97.01A.01.09.10 OPERE DI METANIZZAZIONE - ONERI GENERALI E PARTICOLARI DI CANTIERE, LAVORI PRELIMINARI E CONCLUSIVI INSTALLAZIONE E SGOMBERO CANTIERE PER LAVORI DI MANUTENZIONE, SOLO LAVORI CIVILI NON EDILI Installazione e sgombero cantiere, per lavori civili non edili. Installazione e sgombero cantiere per lavori di manutenzione, nuovi allacci e posa di GRI - per spostamenti da 136 a 150 km dalla sede della ditta affidataria, solo lavori civili non edili |  | BOL24/1_01.01.01.01A.01 | 01A - - 01 - Operaio altamente specializzato o maestro professionale | h | 2 | 35.09 | 0% | 70.18
|  | BOL24/1_01.01.01.01A.02 | 01A - - 02 - Operaio specializzato | h | 4.57 | 33.34 | 0% | 152.36
|  | BOL24/1_01.01.01.01A.03 | 01A - - 03 - Operaio qualificato | h | 4.57 | 30.52 | 0% | 139.48
|  | BOL24/1_01.02.01.07A.07 | 07A - - 07 - Autocarro non ribaltabile, portata da 2,5 a 13,5 t | h | 3.6 | 65.61 | 0% | 236.2
|  | Totale BOL24/1_ | [5 empty] | 598.22
|  |  | Totale Voci (A) |  |  |  | 0% | 598.22
|  |  | Spese generali (B) |  | 15% | di (A) |  | 89.73
|  |  | Di cui oneri di sicurezza afferenti l'impresa |  | 5.06% | di (B) |  | 4.54
|  |  | Utili di impresa (C) |  | 10% | di (A + B) |  | 68.8
|  |  | TOTALE (A + B + C) euro / a c |  |  |  | 0% | 756.75
|  |  | Incidenza Manodopera sul totale |  | 47.84% |  |  | 362.02
|  |  | Incidenza Oneri di sicurezza sul totale |  | 0.6% |  |  | 4.54
Analisi | CAM | Codice dettaglio | Voce principale/Voce | Unità di misura | Quantità | Prezzo unitario | Scostamento % su anno 2024 | Importo
BOL24/1_97.01A.01.09.11 OPERE DI METANIZZAZIONE - ONERI GENERALI E PARTICOLARI DI CANTIERE, LAVORI PRELIMINARI E CONCLUSIVI INSTALLAZIONE E SGOMBERO CANTIERE PER LAVORI DI MANUTENZIONE, SOLO LAVORI CIVILI NON EDILI Installazione e sgombero cantiere, per lavori civili non edili. Installazione e sgombero cantiere per lavori di manutenzione, nuovi allacci e posa di GRI - per spostamenti oltre 151 km dalla sede della ditta affidataria, solo lavori civili non edili |  | BOL24/1_01.01.01.01A.01 | 01A - - 01 - Operaio altamente specializzato o maestro professionale | h | 2 | 35.09 | 0% | 70.18
|  | BOL24/1_01.01.01.01A.02 | 01A - - 02 - Operaio specializzato | h | 5.07 | 33.34 | 0% | 169.03
|  | BOL24/1_01.01.01.01A.03 | 01A - - 03 - Operaio qualificato | h | 5.07 | 30.52 | 0% | 154.74
|  | BOL24/1_01.02.01.07A.07 | 07A - - 07 - Autocarro non ribaltabile, portata da 2,5 a 13,5 t | h | 4.05 | 65.61 | 0% | 265.72
|  | Totale BOL24/1_ | [5 empty] | 659.67
|  |  | Totale Voci (A) |  |  |  | 0% | 659.67
|  |  | Spese generali (B) |  | 15% | di (A) |  | 98.95
|  |  | Di cui oneri di sicurezza afferenti l'impresa |  | 5.06% | di (B) |  | 5.01
|  |  | Utili di impresa (C) |  | 10% | di (A + B) |  | 75.86
|  |  | TOTALE (A + B + C) euro / a c |  |  |  | 0% | 834.48
|  |  | Incidenza Manodopera sul totale |  | 47.21% |  |  | 393.95
|  |  | Incidenza Oneri di sicurezza sul totale |  | 0.6% |  |  | 5.01
Analisi | CAM | Codice dettaglio | Voce principale/Voce | Unità di misura | Quantità | Prezzo unitario | Scostamento % su anno 2024 | Importo
BOL24/1_97.01A.01.10.01 OPERE DI METANIZZAZIONE - ONERI GENERALI E PARTICOLARI DI CANTIERE, LAVORI PRELIMINARI E CONCLUSIVI SOVRAPREZZO PER INSTALLAZIONE E SGOMBERO CANTIERE PER INTERVENTI D' URGENZA, SOLO LAVORI CIVILI NON EDILI Sovraprezzo per installazione e sgombero cantiere, per lavori civili non edili in urgenza. Sovraprezzo per installazione e sgombero cantiere per interventi d'urgenza, solo lavori civili non edili. Questa posizione viene utilizzata come sovraprezzo sulla relativa posizione dell'impianto di cantiere 97.01.10.xx. |  | BOL24/1_ZA.04.51.01.01 | 01 - - 01 - VOCE NON UFFICIALE – NON USARE - Installazione e sgombero cantiere (manutenzione), da 46 a 60 km, solo lavori di civili non edili | a c | 0.5 | 268.28 | 0% | 134.14
|  | Totale BOL24/1_ | [5 empty] | 134.14
|  |  | Totale Voci (A) |  |  |  | 0% | 134.14
|  |  | Spese generali (B) |  | 15% | di (A) |  | 20.12
|  |  | Di cui oneri di sicurezza afferenti l'impresa |  | 5.06% | di (B) |  | 1.02
|  |  | Utili di impresa (C) |  | 10% | di (A + B) |  | 15.43
|  |  | TOTALE (A + B + C) euro / a c |  |  |  | 0% | 169.69
|  |  | Incidenza Manodopera sul totale |  | 0% |  |  | 0
|  |  | Incidenza Oneri di sicurezza sul totale |  | 0.6% |  |  | 1.02
Analisi | CAM | Codice dettaglio | Voce principale/Voce | Unità di misura | Quantità | Prezzo unitario | Scostamento % su anno 2024 | Importo
BOL24/1_97.01A.01.11.01 OPERE DI METANIZZAZIONE - ONERI GENERALI E PARTICOLARI DI CANTIERE, LAVORI PRELIMINARI E CONCLUSIVI INSTALLAZIONE E SGOMBERO CANTIERE, LAVORI DI SALDATURA Installazione e sgombero cantiere, per esecuzione di lavori da saldatore sulla rete di distribuzione gas naturale compresi eventuali allacciamenti, posa in opera di gruppi di riduzione e misura per gas naturale per una durata dei lavori superiore a n. 5 giorni lavorativi. Risulta compreso ogni onere per il trasporto, anche più volte, in andata e ritorno del personale, dell'attrezzatura e degli utensili necessari all'esecuzione dei lavori comprese le recinzioni, la segnaletica stradale, etc., nonché l'eventuale trasporto eccezionale compresi i veicoli di scorta. Il prezzo comprende inoltre il carico ed il trasporto di tutto il materiale in avanzo alla fine dei lavori (tubi di qualsiasi materiale, lunghezza e dimensione, curve, nastri di qualsiasi tipo, tubi in PVC rigidi, tubi in PVC flessibili, pozzetti, chiusini, valvole, Tee, pezzi speciali, etc.) nel magazzino più vicino del Committente. Installazione e sgombero cantiere per lavori sulla rete distribuzione gas naturale compresi gli allacciamenti, posa GRI, per lavori con durata superiore a n. 5 giorni lavorativi, solo lavori di saldatura |  | BOL24/1_01.01.01.01A.01 | 01A - - 01 - Operaio altamente specializzato o maestro professionale | h | 0.5 | 35.09 | 0% | 17.55
|  | BOL24/1_01.01.01.01A.02 | 01A - - 02 - Operaio specializzato | h | 4.5 | 33.34 | 0% | 150.03
|  | BOL24/1_01.01.01.01A.03 | 01A - - 03 - Operaio qualificato | h | 4.5 | 30.52 | 0% | 137.34
|  | BOL24/1_01.01.01.01A.04 | 01A - - 04 - Operaio comune | h | 4.5 | 28.05 | 0% | 126.23
|  | Totale BOL24/1_ | [5 empty] | 431.15
|  |  | Totale Voci (A) |  |  |  | 0% | 431.15
|  |  | Spese generali (B) |  | 15% | di (A) |  | 64.67
|  |  | Di cui oneri di sicurezza afferenti l'impresa |  | 5.06% | di (B) |  | 3.27
|  |  | Utili di impresa (C) |  | 10% | di (A + B) |  | 49.58
|  |  | TOTALE (A + B + C) euro / a c |  |  |  | 0% | 545.4
|  |  | Incidenza Manodopera sul totale |  | 79.05% |  |  | 431.15
|  |  | Incidenza Oneri di sicurezza sul totale |  | 0.6% |  |  | 3.27
Analisi | CAM | Codice dettaglio | Voce principale/Voce | Unità di misura | Quantità | Prezzo unitario | Scostamento % su anno 2024 | Importo
BOL24/1_97.01A.01.12.01 OPERE DI METANIZZAZIONE - ONERI GENERALI E PARTICOLARI DI CANTIERE, LAVORI PRELIMINARI E CONCLUSIVI INSTALLAZIONE E SGOMBERO CANTIERE, LAVORI CIVILI NON EDILI Installazione e sgombero cantiere, per esecuzione di lavori civili non edili sulla rete di distribuzione gas naturale compresi eventuali allacciamenti, posa in opera di gruppi di riduzione e misura per gas naturale per una durata dei lavori superiore a n. 5 giorni lavorativi. Risulta compreso ogni onere per il trasporto, anche più volte, in andata e ritorno del personale, dell'attrezzatura e degli utensili necessari all'esecuzione dei lavori comprese le recinzioni, la segnaletica stradale, etc., nonché l'eventuale trasporto eccezionale compresi i veicoli di scorta. Il prezzo comprende inoltre il carico ed il trasporto di tutto il materiale in avanzo alla fine dei lavori (tubi di qualsiasi materiale, lunghezza e dimensione, curve, nastri di qualsiasi tipo, tubi in PVC rigidi, tubi in PVC flessibili, pozzetti, chiusini, valvole, Tee, pezzi speciali, etc.) nel magazzino più vicino del Committente. Installazione e sgombero cantiere per lavori sulla rete distribuzione gas naturale compresi gli allacciamenti, posa GRI, per lavori con durata superiore a n. 5 giorni lavorativi, solo lavori civili non edili |  | BOL24/1_01.01.01.01A.01 | 01A - - 01 - Operaio altamente specializzato o maestro professionale | h | 2 | 35.09 | 0% | 70.18
|  | BOL24/1_01.01.01.01A.02 | 01A - - 02 - Operaio specializzato | h | 1.5 | 33.34 | 0% | 50.01
|  | BOL24/1_01.01.01.01A.03 | 01A - - 03 - Operaio qualificato | h | 1.5 | 30.52 | 0% | 45.78
|  | BOL24/1_01.01.01.01A.04 | 01A - - 04 - Operaio comune | h | 1.5 | 28.05 | 0% | 42.08
|  | BOL24/1_01.02.01.07A.07 | 07A - - 07 - Autocarro non ribaltabile, portata da 2,5 a 13,5 t | h | 7 | 65.61 | 0% | 459.27
|  | BOL24/1_01.02.03.05.C | 05 - Escavatore a cucchiaio cingolato, con chiusura rapida, martello e impianto pinze: C - Escavatore idraulico cingolato, potenza motore: da 51 a 76 kW | h | 2.5 | 76.41 | 0% | 191.03
|  | Totale BOL24/1_ | [5 empty] | 858.35
|  |  | Totale Voci (A) |  |  |  | 0% | 858.35
|  |  | Spese generali (B) |  | 15% | di (A) |  | 128.75
|  |  | Di cui oneri di sicurezza afferenti l'impresa |  | 5.06% | di (B) |  | 6.51
|  |  | Utili di impresa (C) |  | 10% | di (A + B) |  | 98.71
|  |  | TOTALE (A + B + C) euro / a c |  |  |  | 0% | 1085.81
|  |  | Incidenza Manodopera sul totale |  | 19.16% |  |  | 208.05
|  |  | Incidenza Oneri di sicurezza sul totale |  | 0.6% |  |  | 6.51
Analisi | CAM | Codice dettaglio | Voce principale/Voce | Unità di misura | Quantità | Prezzo unitario | Scostamento % su anno 2024 | Importo
BOL24/1_97.01A.02.01.01 OPERE DI METANIZZAZIONE - ATTRAVERSAMENTI ATTRAVERSAMENTI DI SEDE STRADALE MEDIANTE SCAVO A CIELO APERTO Esecuzione di attraversamento di sede stradale per la posa in opera di condotta gas naturale in acciaio o polietilene, mediante scavo a cielo aperto. Il prezzo comprende il taglio e la demolizione della pavimentazione bituminosa, il carico ed il trasporto di tutto il materiale di risulta dalla lavorazione a discarica autorizzata, diritti di discarica compresi. Nel prezzo risulta compreso lo scavo per la posa in opera della condotta eseguito con mezzi meccanici o a mano, la posa in opera di tubazioni in acciaio o polietilene per condotte gas naturale, compresi i lavori di saldatura e, per quanto riguarda le tubazioni in acciaio, successivo ripristino della zona di giunzione mediante nastratura eseguita con uno strato di nastro butilico viscoelastico di protezione anticorrosiva ed uno strato di protezione meccanica e dielettrica. Compresa e compensata nella presente voce risulta altresì la posa in opera di un tubo di protezione in acciaio per incamiciare la nuova tubazione gas, compresa la posa in opera di collari distanziatori, nonché la posa in opera di nastro segnaletico. Compresa e compensata, dove previsto, la posa in opera di cuffie di sigillatura per il controtubo, tubi sfiato ed esalatori composti da testata con lamierino antifiamma e sostegno tubolare, nonché fornitura e posa in opera di basamenti di fondazione in calcestruzzo. Risulta compresa altresì l'esecuzione del rinterro dello scavo mediante materiale granulometricamente stabilizzato o comunque materiale idoneo per l'esecuzione di sottofondi stradali e la relativa costipazione a strati dello stesso. Nella lavorazione risulta compresa l'asportazione della pavimentazione bituminosa mediante fresatura per una lunghezza complessiva di 20 m di sede stradale (10 m a monte e 10 m a valle dell'asse della condotta in attraversamento) e la successiva stesura e rullatura di strato di base, binder e tappeto d'usura per dare il lavoro finito a regola d'arte secondo le "Norme funzionali e geometriche per la progettazione e costruzione di strade nella Provincia Autonoma di Bolzano-Alto Adige". Nel prezzo è compensato anche l'impiego di movieri o di idoneo impianto semaforico per tutta la durata dei lavori, in base a quanto prescritto nel disciplinare rilasciato dagli uffici competenti al rilascio delle necessarie autorizzazioni. Il presente articolo viene applicato laddove il transito veicolare debba essere sempre garantito e la strada non possa essere interrotta alla viabilità, attraverso la predisposizione un senso unico alternato, regolato da movieri o impianto semaforico, eseguendo i lavori su metà carreggiata per volta. Esecuzione di attraversamento di sede stradale mediante scavo a cielo aperto, per la posa in opera di condotte gas naturale in acciaio aventi diametro fino a DN 80 (compresi gli sfiati) |  | BOL24/1_01.01.01.01A.01 | 01A - - 01 - Operaio altamente specializzato o maestro professionale | h | 0.25 | 35.09 | 0% | 8.77
|  | BOL24/1_01.01.01.01A.02 | 01A - - 02 - Operaio specializzato | h | 0.3125 | 33.34 | 0% | 10.42
|  | BOL24/1_01.01.01.01A.03 | 01A - - 03 - Operaio qualificato | h | 0.125 | 30.52 | 0% | 3.82
|  | BOL24/1_01.02.01.12.G | 12 - Autocarro con cassa per trasporto materiale di scavo, massi, inerti ecc. con cassa ribaltabile a 3 lati. Per peso si intende il peso totale a pieno carico. Per portata si intende quella utile. G - peso (Autorizzazione speciale) 33 t | h | 0.1875 | 75.95 | 0% | 14.24
|  | BOL24/1_01.02.03.05.C | 05 - Escavatore a cucchiaio cingolato, con chiusura rapida, martello e impianto pinze: C - Escavatore idraulico cingolato, potenza motore: da 51 a 76 kW | h | 0.25 | 76.41 | 0% | 19.1
|  | BOL24/1_01.02.12.01.G | 01 - Impianto semaforico da cantiere, omologato, rosso-giallo-verde esercizio 220V/12V con accumulatore tampone e funzionamento automatico a batteria in caso di assenza di corrente, oppure funzionamento normale a batteria, comando a cavo o via radio. Verranno contabilizzati i giorni naturali dell'installazione. G - 2 fasi, radiocomando | d | 0.125 | 39.89 | 0% | 4.99
|  | BOL24/1_02.04.80.15.C | 15 - Fornitura e posa in opera di calcestruzzo per opere con una classe di esposizione e relativa classe di resistenza minima a norma UNI 11104 C - C20/25 X0 | m3 | 0.0068 | 149.95 | 0% | 1.02
|  | Totale BOL24/1_02 | [5 empty] | 62.36
|  | BOL24/1_53.05.01.01.B | 01 - Taglio di pavimentazioni bituminose B - per spessori di pavimentazione fino a 20,00 cm | m | 2 | 3.09 | 0% | 6.18
|  | BOL24/1_54.01.02.01.B | 01 - Scavo a sezione ristretta eseguito con mezzi meccanici di scavo, in materiale di qualunque consistenza e natura, asciutto o bagnato, fino ad una profondità di 1,50m, compresa la frantumazione di opere in conglomerato cementizio, in pietrame o miste in pietrame e conglomerato, se possibile senza speciali attrezzi di demolizione, nonchè l'estrazione di massi fino ad un volume di 0,50 m3. B - deposito laterale entro 5,0 m, senza caricamento su mezzo e senza trasporto | m3 | 0.9397 | 9.4 | 0% | 8.83
|  | BOL24/1_54.02.20.03.B | 03 - Demolizione di pavimentazione bituminosa B - spessore di pavimentazione fino a 20 cm | m2 | 2 | 2.97 | 0% | 5.94
|  | Totale BOL24/1_54 | [5 empty] | 20.95
|  | BOL24/1_54.10.02.05.A | 05 - Rinterro di scavi a sezione ristretta mediante spianamento e costipamento di materiale come prescritto Direttive tecniche per pavimentazioni bituminose, fondazioni e sottofondi stradali. A - per opere sensibili a cedimenti, | m3 | 0.9244 | 3.83 | 0% | 3.54
|  | BOL24/1_54.45.01A.01.03 | 01 - DIRITTI DI DISCARICA PER MATERIALI DA SCAVO 03 - Diritti di discarica per materiale di categoria 1/C; materiale del gruppo A2, A3, miscuglio di sabbia e ghiaia con presenza di limo e argilla, compreso trovanti fino a 0,3 m3, senza la presenza di asfalto o altre impurità, materiale anche in stato bagnato. | t | 0.0153 | 4.25 | 0% | 0.07
|  | BOL24/1_54.45.02A.02.03 | 02 - DIRITTI DI DISCARICA PER MACERIE EDILI 03 - Diritti di discarica per materiale di categoria 2/C; croste di asfalto senza impurità e fresato proveniente dalla pavimentazione stradale. | t | 2.369 | 18.73 | 0% | 44.37
|  | BOL24/1_85.05.01.01.B | 01 - Asportazione a freddo di pavimentazione bituminosa di qualunque consistenza e granulometria e di calcestruzzo non armato fino alla resistenza di C 20/25, con fresa meccanica. Il prezzo unitario comprende i seguenti oneri: - il caricamento e lo scaricamento del fresato asportato da parte dell'appaltatore (con conseguente comunicazione di riutilizzo) o la consegna del fresato all'impianto di riciclaggio. In questo secondo caso dovrà essere allegato ai documenti di contabilizzazione il formulario di identificazione rifiuto controfirmato dal gestore dell'impianto di riciclaggio. È inoltre compreso nel prezzo unitario il trasporto del materiale fresato dal cantiere all'impianto o alla discarica, a prescindere dalla loro distanza; - immediata pulizia del piano fresato e delle zone limitrofe, con spazzatrice semovente, dotata di contenitore con volume adatto e impianti di aspirazione e di innaffiamento; - l'esecuzione di pareti di taglio verticali ed a spigolo vivo; - il rispetto degli andamenti planialtimetrici ordinati. Eventuali diritti di discarica verranno compensati come stabilito in 50.45.00.00. Verrà misurata e compensata la superficie effettivamente fresata. Le rispettive sottovoci vengono riconosciute esclusivamente in caso di asportazione parziale di strati bituminosi esistenti. In caso di asportazione totale degli strati bituminosi non è ammessa l'applicazione di tali sottovoci. Per "s" è inteso lo spessore medio di asportazione ordinata, eseguita in un unico passaggio. B - per s fino a 3,0 cm | m2 | 20 | 3 | 0% | 60
|  | BOL24/1_85.05.05.05A.05 | 05A - - 05 - Applicazione di una mano d’attacco di emulsione di bitume normale (C55 B3) per nuove costruzioni (stesa del tappeto sopra il binder; stesa del binder sopra lo strato di base), nel caso di ricarica (stesa di nuovo tappeto su quello esistente), o nel caso di stesa su pavimentazione precedentemente fresata; con caratteristiche e modalità indicate nelle Direttive tecniche per pavimentazioni bituminose, fondazioni e sottofondi stradali compreso lo spargimento di filler, sabbia o graniglia; Bitume residuo: Il dosaggio dell’emulsione (bitume residuo compreso tra 0,30 kg/m² e 0,50 kg/m²) e del materiale di ricoprimento devono essere adottati in modo che sia soddisfatto il requisito di adesione tra gli strati. | m2 | 20 | 0.7 | 0% | 14
|  | BOL24/1_85.05.10.02.A | 02 - Conglomerato bituminoso AC32 per strato di base confezionato a caldo in impianti idonei, costituito da bitume semisolido, aggregati lapidei e additivi, con dosaggi e modalità indicati nelle Direttive tecniche per pavimentazioni bituminose, fondazioni e sottofondi stradali. Il conglomerato bituminoso va posato previa spruzzatura di una mano di ancoraggio (emulsione bituminosa a lenta rottura e basa viscosità), se lo strato di supporto è costituito da un misto granulare (emulsione bituminosa tipo C55 B4) o misto cementato (emulsione bituminosa tipo C60 B10), o previa spruzzatura di una mano di attacco (emulsione bituminosa tipo C55 B3) se lo strato di supporto è costituito da un conglomerato bituminoso. Mano di ancoraggio o mano d’attacco sono conteggiate a parte. A - per ogni m2 e ogni cm di spessore finito | m2 | 10 | 2 | 0% | 20
|  | BOL24/1_85.05.10.12.A | 12 - Conglomerato bituminoso AC20 per strato di collegamento binder confezionato a caldo in impianti idonei, costituito da bitume semisolido, aggregati lapidei e additivi, con dosaggi e modalità indicati nelle Direttive tecniche per pavimentazioni bituminose, fondazioni e sottofondi stradali. Il conglomerato bituminoso va posato previa spruzzatura di un’emulsione bituminosa (conteggiata a parte). A - per ogni m2 e ogni cm di spessore finito | m2 | 18 | 2.09 | 0% | 37.62
|  | BOL24/1_85.05.10.22.A | 22 - Conglomerato bituminoso AC12 per strato d'usura confezionato a caldo in impianti idonei, costituito da bitume semisolido, aggregati lapidei (con almeno il 35% di aggregati grossi di natura non carbonatica) ed additivi, con dosaggi e modalità indicati nelle Direttive tecniche per pavimentazioni bituminose, fondazioni e sottofondi stradali. Il conglomerato bituminoso va posato previa spruzzatura di un’emulsione bituminosa (conteggiata a parte). A - spessore finito <cm>: 3 | m2 | 20 | 7.67 | 0% | 153.4
|  | BOL24/1_85.05.15.01.A | 01 - Questi materiali prolungano la vita utile della pavimentazione ritardando determinati processi di degrado quali l’accumulo di deformazioni plastiche e la propagazione di fessure con relativo ingresso di acqua all’interno della sovrastruttura stradale. Reti d’armatura conservative sono costituite da materiali in fibra di vetro. Nel prezzo unitario sono inclusi tutti i lavori di adattamento e di taglio e le sovrapposizioni. La fornitura e posa della mano d’ attacco non è inclusa. Sarà contabilizzata la superficie posata. A - Fornitura e posa in opera di rete d’armatura prebitumata in fibra di vetro, aventi le seguenti caratteristiche: apertura della maglia 14 - 17 mm prebitumata con almeno 220 g/m² di bitume resistenza a trazione, longitudinale/trasversale: > 120/>130 kN/m allungamento, longitudinale/trasversale: <2,6/<2,6 % | m2 | 2 | 11.09 | 0% | 22.18
|  | Totale BOL24/1_85 | [5 empty] | 355.18
|  | BOL24/1_97.01A.04.06.03 | 06 - POSA IN OPERA DI TUBAZIONI IN ACCIAIO PER CONDOTTE GAS NATURALE - SENZA MEZZI D'OPERA PER LA MOVIMENTAZIONE DEI TUBI, SENZA STRATO DI SABBIA Posa in opera di tubazioni in acciaio per condotte gas naturale conformi al D.M. 16/04/2008. Il prezzo unitario include gli oneri di sfilamento dei tubi lungo il tracciato di posa, la scovolatura, la giunzione delle condotte a mezzo saldatura ad arco elettrico, eseguita da saldatori in possesso del relativo patentino di abilitazione secondo la norma UNI EN ISO 9606-1:2017, previo ravvivamento degli smussi a mezzo di lima o spazzolatura. Nell'esecuzione della saldatura la passata di penetrazione andrà eseguita con tecnica ascendente ed elettrodo cellulosico, mentre le passate di riempimento andranno realizzate con elettrodo basico. Il prezzo unitario comprende ogni lavoro accessorio per il migliore accoppiamento dei tubi, nonché la posa dei pezzi speciali (curve, valvole, riduzione, Tee, etc.) come indicati dalla D.L. o dal Committente. I pezzi speciali posti in opera saranno contabilizzati moltiplicando la lunghezza di 1,0 m per il coefficiente "a" come segue: curve e riduzioni a = 3, Tee a = 6; per altri pezzi speciali non specificati verrà applicato il coefficiente a = 3. Nel prezzo si intendono inclusi gli oneri di svuotamento delle condotte dai depositi e corpi estranei, la fornitura degli elettrodi e dell'attrezzatura necessaria alla corretta esecuzione della saldatura, la fornitura e posa in opera dei manicotti in PE termoretraibili o del primer e dei nastri per il rifacimento del rivestimento isolante dei tubi, compreso il rifacimento del rivestimento isolante nei punti risultanti insufficientemente protetti, il collaudo elettrico della linea posata, considerandolo positivo al raggiungimento di almeno 50 MOhm*m² ed il collaudo idraulico secondo il D.M. 16/04/2008. La lavorazione compensata nella presente descrizione deve rispettare quanto fissato dal D.M. 16.04.2008 in tema di interferenze con sottoservizi esistenti, mentre la fornitura e la posa in opera di tubi guaina di protezione in PVC in prossimità di parallelismi ed attraversamenti (sovrappassi e sottopassi) di infrastrutture esistenti, sarà compensata separatamente. Compresi nel prezzo risultano inoltre tutti gli oneri di collaudo in pressione delle tubazioni, con produzione di relativo tracciato manotermometrico secondo le pressioni e le durate fissate dal Capitolato Speciale d'Appalto. Nel prezzo risultano infine compresi i controlli non distruttivi (prove radiografiche delle saldature eseguite secondo UNI EN ISO 10675-1:2017) previsti dal Capitolato Speciale d'Appalto. Le prove radiografiche dovranno essere eseguite da personale qualificato secondo la norma UNI EN ISO 9712:2012. Il prezzo si intende comprensivo di tutti gli oneri per eseguire un lavoro a regola d'arte. 03 - Posa in opera di tubazioni in acciaio per condotte gas naturale, DN 40 (1 1/2") - senza mezzi d'opera per lo sfilamento/la movimentazione dei tubi, senza strato di sabbia | m | 1 | 12.66 | 0% | 12.66
|  | BOL24/1_97.01A.06.04.03 | 04 - POSA IN OPERA DI TUBAZIONI IN POLIETILENE PER CONDOTTE GAS NATURALE - SENZA MEZZI D'OPERA PER LA MOVIMENTAZIONE DEI TUBI, SENZA STRATO DI SABBIA Posa in opera di tubazioni in polietilene ad alta densità per condotte gas naturale interrate conformi al D.M. 16/04/2008 ed alle seguenti norme: UNI 9034:2020 (Materiali e sistemi di giunzione condotte distribuzione gas), UNI 9165:2020 (progettazione, costruzione, collaudo, conduzione, manutenzione e risanamento condotte distribuzione gas), UNI 9860:2020 (progettazione, costruzione, collaudo, conduzione, manutenzione e risanamento impianti derivazione d'utenza gas). Il prezzo comprende la giunzione delle condotte che dovrà essere eseguita secondo le seguenti prescrizioni: - per diametri fino a De = 75 mm, la giunzione delle condotte dovrà avvenire attraverso saldatura per elettrofusione a mezzo raccordi (manicotti) secondo la norma UNI 10521:2012, da effettuarsi con saldatrici a norma 10566:2013; - per diametri superiori a De = 75 mm, la giunzione dovrà avvenire a mezzo saldatura per contatto testa a testa mediante interposizione di un elemento termico secondo norma UNI 10520:2009, da effettuarsi con saldatrici a norma UNI 11732:2018 e UNI ISO 12176-1:2018. I saldatori dovranno essere qualificati secondo norma UNI 9737, Classe 3PE - 3.4 per giunzioni testa a testa, Classe 3PE - 3.6 + 3.8 per giunzioni a mezzo raccordi e per le derivazioni. Il certificato di qualifica del saldatore non dovrà presentare una data antecedente a 4 anni in quanto la qualifica stessa presenta una validità di 2 anni più 2 anni di rinnovo, per una durata complessiva di anni 4. La posa in opera dei manicotti elettrosaldabili è compresa nel prezzo per metro lineare. La posa in opera di altri pezzi speciali e raccordi elettrosaldabili è contabilizzata moltiplicando la lunghezza di 1,0 m per il coefficiente ""a"", come segue: curve e riduzioni a = 3, Tee e collari di presa in carico (compresa la foratura della condotta gas naturale in esercizio) a = 6, altri pezzi speciali a = 3. Nel prezzo si intendono inclusi gli oneri di sfilamento dei tubi lungo gli scavi, la pulizia interna e svuotamento delle condotte dai depositi e corpi estranei, gli accoppiamenti dei tubi e dei pezzi speciali, la saldatura, la messa a disposizione di tutte le attrezzature necessarie. La lavorazione compensata nella presente descrizione deve rispettare quanto fissato dal D.M. 16.04.2008 in tema di interferenze con sottoservizi esistenti, mentre la fornitura e la posa in opera di tubi guaina di protezione in PVC in prossimità di parallelismi ed attraversamenti (sovrappassi e sottopassi) di infrastrutture esistenti, sarà compensata separatamente. Nel prezzo è infine compresa la posa del cavo elettrico unipolare FG16R16 / FG16OR16 0,6/1kV 1x10mm² a doppio isolamento e antifiamma per il rilevamento della tubazione. Non incluso nel prezzo risultano tutti gli oneri di collaudo in pressione delle tubazioni, con produzione di relativo tracciato manotermometrico secondo le pressioni e le durate fissate dal Capitolato Speciale d'Appalto, nemmeno i controlli distruttivi (prove a trazione) previsti dal Capitolato Speciale d'Appalto e le saldature aggiuntive da eseguire in seguito al prelievo dei relativi provini. Il prezzo si intende comprensivo di tutti gli oneri per eseguire un lavoro a regola d'arte. 03 - Posa in opera di tubazioni in PE per condotte gas naturale, De = 40 mm - senza mezzi d'opera per lo sfilamento/la movimentazione dei tubi, senza strato di sabbia | m | 1.25 | 4.05 | 0% | 5.06
|  | BOL24/1_97.01A.08.02.02 | 02 - POSA IN OPERA DI NASTRO SEGNALETICO Fornitura di nastro segnaletico costituito da un film in polietilene a bassa densità (LDPE) avente spessore minimo non inferiore a 0,25 mm, con pre-fratture, prodotto e collaudato secondo le prescrizioni della norma UNI EN 12613:2009. La stesura del nastro dovrà essere eseguita mantenendo lo stesso ad una distanza minima di 30 cm dalla tangente superiore della tubazione interrata da segnalare. Nelle fasi di posa dovrà altresì essere garantita una adeguata planarità sia longitudinale che trasversale. Il prezzo si intende comprensivo di tutti gli oneri per eseguire un lavoro a regola d'arte. 02 - Posa in opera di nastro segnaletico di colore giallo avente larghezza pari a 200 mm, riportante la dicitura bilingue in colore nero: "ATTENZIONE TUBO GAS - ACHTUNG GASLEITUNG" | m | 1 | 0.51 | 0% | 0.51
|  | Totale BOL24/1_97 | [5 empty] | 18.23
|  |  | Totale Voci (A) |  |  |  | 0% | 456.72
|  |  | Spese generali (B) |  | 15% | di (A) |  | 68.51
|  |  | Di cui oneri di sicurezza afferenti l'impresa |  | 5.06% | di (B) |  | 3.47
|  |  | Utili di impresa (C) |  | 10% | di (A + B) |  | 52.52
|  |  | TOTALE (A + B + C) euro / m |  |  |  | 0% | 577.75
|  |  | Incidenza Manodopera sul totale |  | 7.49% |  |  | 43.25
|  |  | Incidenza Oneri di sicurezza sul totale |  | 0.6% |  |  | 3.47
Analisi | CAM | Codice dettaglio | Voce principale/Voce | Unità di misura | Quantità | Prezzo unitario | Scostamento % su anno 2024 | Importo
BOL24/1_97.01A.02.01.02 OPERE DI METANIZZAZIONE - ATTRAVERSAMENTI ATTRAVERSAMENTI DI SEDE STRADALE MEDIANTE SCAVO A CIELO APERTO Esecuzione di attraversamento di sede stradale per la posa in opera di condotta gas naturale in acciaio o polietilene, mediante scavo a cielo aperto. Il prezzo comprende il taglio e la demolizione della pavimentazione bituminosa, il carico ed il trasporto di tutto il materiale di risulta dalla lavorazione a discarica autorizzata, diritti di discarica compresi. Nel prezzo risulta compreso lo scavo per la posa in opera della condotta eseguito con mezzi meccanici o a mano, la posa in opera di tubazioni in acciaio o polietilene per condotte gas naturale, compresi i lavori di saldatura e, per quanto riguarda le tubazioni in acciaio, successivo ripristino della zona di giunzione mediante nastratura eseguita con uno strato di nastro butilico viscoelastico di protezione anticorrosiva ed uno strato di protezione meccanica e dielettrica. Compresa e compensata nella presente voce risulta altresì la posa in opera di un tubo di protezione in acciaio per incamiciare la nuova tubazione gas, compresa la posa in opera di collari distanziatori, nonché la posa in opera di nastro segnaletico. Compresa e compensata, dove previsto, la posa in opera di cuffie di sigillatura per il controtubo, tubi sfiato ed esalatori composti da testata con lamierino antifiamma e sostegno tubolare, nonché fornitura e posa in opera di basamenti di fondazione in calcestruzzo. Risulta compresa altresì l'esecuzione del rinterro dello scavo mediante materiale granulometricamente stabilizzato o comunque materiale idoneo per l'esecuzione di sottofondi stradali e la relativa costipazione a strati dello stesso. Nella lavorazione risulta compresa l'asportazione della pavimentazione bituminosa mediante fresatura per una lunghezza complessiva di 20 m di sede stradale (10 m a monte e 10 m a valle dell'asse della condotta in attraversamento) e la successiva stesura e rullatura di strato di base, binder e tappeto d'usura per dare il lavoro finito a regola d'arte secondo le "Norme funzionali e geometriche per la progettazione e costruzione di strade nella Provincia Autonoma di Bolzano-Alto Adige". Nel prezzo è compensato anche l'impiego di movieri o di idoneo impianto semaforico per tutta la durata dei lavori, in base a quanto prescritto nel disciplinare rilasciato dagli uffici competenti al rilascio delle necessarie autorizzazioni. Il presente articolo viene applicato laddove il transito veicolare debba essere sempre garantito e la strada non possa essere interrotta alla viabilità, attraverso la predisposizione un senso unico alternato, regolato da movieri o impianto semaforico, eseguendo i lavori su metà carreggiata per volta. Esecuzione di attraversamento di sede stradale mediante scavo a cielo aperto, per la posa in opera di condotte gas naturale in acciaio aventi diametro fino a DN 80 (esclusi gli sfiati) |  | BOL24/1_01.01.01.01A.01 | 01A - - 01 - Operaio altamente specializzato o maestro professionale | h | 0.25 | 35.09 | 0% | 8.77
|  | BOL24/1_01.01.01.01A.02 | 01A - - 02 - Operaio specializzato | h | 0.25 | 33.34 | 0% | 8.34
|  | BOL24/1_01.02.01.12.G | 12 - Autocarro con cassa per trasporto materiale di scavo, massi, inerti ecc. con cassa ribaltabile a 3 lati. Per peso si intende il peso totale a pieno carico. Per portata si intende quella utile. G - peso (Autorizzazione speciale) 33 t | h | 0.1875 | 75.95 | 0% | 14.24
|  | BOL24/1_01.02.03.05.C | 05 - Escavatore a cucchiaio cingolato, con chiusura rapida, martello e impianto pinze: C - Escavatore idraulico cingolato, potenza motore: da 51 a 76 kW | h | 0.25 | 76.41 | 0% | 19.1
|  | BOL24/1_01.02.12.01.G | 01 - Impianto semaforico da cantiere, omologato, rosso-giallo-verde esercizio 220V/12V con accumulatore tampone e funzionamento automatico a batteria in caso di assenza di corrente, oppure funzionamento normale a batteria, comando a cavo o via radio. Verranno contabilizzati i giorni naturali dell'installazione. G - 2 fasi, radiocomando | d | 0.125 | 39.89 | 0% | 4.99
|  | BOL24/1_53.05.01.01.B | 01 - Taglio di pavimentazioni bituminose B - per spessori di pavimentazione fino a 20,00 cm | m | 2 | 3.09 | 0% | 6.18
|  | BOL24/1_54.01.02.01.B | 01 - Scavo a sezione ristretta eseguito con mezzi meccanici di scavo, in materiale di qualunque consistenza e natura, asciutto o bagnato, fino ad una profondità di 1,50m, compresa la frantumazione di opere in conglomerato cementizio, in pietrame o miste in pietrame e conglomerato, se possibile senza speciali attrezzi di demolizione, nonchè l'estrazione di massi fino ad un volume di 0,50 m3. B - deposito laterale entro 5,0 m, senza caricamento su mezzo e senza trasporto | m3 | 0.9397 | 9.4 | 0% | 8.83
|  | BOL24/1_54.02.20.03.B | 03 - Demolizione di pavimentazione bituminosa B - spessore di pavimentazione fino a 20 cm | m2 | 2 | 2.97 | 0% | 5.94
|  | Totale BOL24/1_54 | [5 empty] | 76.39
|  | BOL24/1_54.10.02.05.A | 05 - Rinterro di scavi a sezione ristretta mediante spianamento e costipamento di materiale come prescritto Direttive tecniche per pavimentazioni bituminose, fondazioni e sottofondi stradali. A - per opere sensibili a cedimenti, | m3 | 0.9244 | 3.83 | 0% | 3.54
|  | BOL24/1_54.45.01A.01.03 | 01 - DIRITTI DI DISCARICA PER MATERIALI DA SCAVO 03 - Diritti di discarica per materiale di categoria 1/C; materiale del gruppo A2, A3, miscuglio di sabbia e ghiaia con presenza di limo e argilla, compreso trovanti fino a 0,3 m3, senza la presenza di asfalto o altre impurità, materiale anche in stato bagnato. | t | 0.0153 | 4.25 | 0% | 0.07
|  | BOL24/1_54.45.02A.02.03 | 02 - DIRITTI DI DISCARICA PER MACERIE EDILI 03 - Diritti di discarica per materiale di categoria 2/C; croste di asfalto senza impurità e fresato proveniente dalla pavimentazione stradale. | t | 2.369 | 18.73 | 0% | 44.37
|  | BOL24/1_85.05.01.01.B | 01 - Asportazione a freddo di pavimentazione bituminosa di qualunque consistenza e granulometria e di calcestruzzo non armato fino alla resistenza di C 20/25, con fresa meccanica. Il prezzo unitario comprende i seguenti oneri: - il caricamento e lo scaricamento del fresato asportato da parte dell'appaltatore (con conseguente comunicazione di riutilizzo) o la consegna del fresato all'impianto di riciclaggio. In questo secondo caso dovrà essere allegato ai documenti di contabilizzazione il formulario di identificazione rifiuto controfirmato dal gestore dell'impianto di riciclaggio. È inoltre compreso nel prezzo unitario il trasporto del materiale fresato dal cantiere all'impianto o alla discarica, a prescindere dalla loro distanza; - immediata pulizia del piano fresato e delle zone limitrofe, con spazzatrice semovente, dotata di contenitore con volume adatto e impianti di aspirazione e di innaffiamento; - l'esecuzione di pareti di taglio verticali ed a spigolo vivo; - il rispetto degli andamenti planialtimetrici ordinati. Eventuali diritti di discarica verranno compensati come stabilito in 50.45.00.00. Verrà misurata e compensata la superficie effettivamente fresata. Le rispettive sottovoci vengono riconosciute esclusivamente in caso di asportazione parziale di strati bituminosi esistenti. In caso di asportazione totale degli strati bituminosi non è ammessa l'applicazione di tali sottovoci. Per "s" è inteso lo spessore medio di asportazione ordinata, eseguita in un unico passaggio. B - per s fino a 3,0 cm | m2 | 20 | 3 | 0% | 60
|  | BOL24/1_85.05.05.05A.05 | 05A - - 05 - Applicazione di una mano d’attacco di emulsione di bitume normale (C55 B3) per nuove costruzioni (stesa del tappeto sopra il binder; stesa del binder sopra lo strato di base), nel caso di ricarica (stesa di nuovo tappeto su quello esistente), o nel caso di stesa su pavimentazione precedentemente fresata; con caratteristiche e modalità indicate nelle Direttive tecniche per pavimentazioni bituminose, fondazioni e sottofondi stradali compreso lo spargimento di filler, sabbia o graniglia; Bitume residuo: Il dosaggio dell’emulsione (bitume residuo compreso tra 0,30 kg/m² e 0,50 kg/m²) e del materiale di ricoprimento devono essere adottati in modo che sia soddisfatto il requisito di adesione tra gli strati. | m2 | 20 | 0.7 | 0% | 14
|  | BOL24/1_85.05.10.02.A | 02 - Conglomerato bituminoso AC32 per strato di base confezionato a caldo in impianti idonei, costituito da bitume semisolido, aggregati lapidei e additivi, con dosaggi e modalità indicati nelle Direttive tecniche per pavimentazioni bituminose, fondazioni e sottofondi stradali. Il conglomerato bituminoso va posato previa spruzzatura di una mano di ancoraggio (emulsione bituminosa a lenta rottura e basa viscosità), se lo strato di supporto è costituito da un misto granulare (emulsione bituminosa tipo C55 B4) o misto cementato (emulsione bituminosa tipo C60 B10), o previa spruzzatura di una mano di attacco (emulsione bituminosa tipo C55 B3) se lo strato di supporto è costituito da un conglomerato bituminoso. Mano di ancoraggio o mano d’attacco sono conteggiate a parte. A - per ogni m2 e ogni cm di spessore finito | m2 | 10 | 2 | 0% | 20
|  | BOL24/1_85.05.10.12.A | 12 - Conglomerato bituminoso AC20 per strato di collegamento binder confezionato a caldo in impianti idonei, costituito da bitume semisolido, aggregati lapidei e additivi, con dosaggi e modalità indicati nelle Direttive tecniche per pavimentazioni bituminose, fondazioni e sottofondi stradali. Il conglomerato bituminoso va posato previa spruzzatura di un’emulsione bituminosa (conteggiata a parte). A - per ogni m2 e ogni cm di spessore finito | m2 | 18 | 2.09 | 0% | 37.62
|  | BOL24/1_85.05.10.22.A | 22 - Conglomerato bituminoso AC12 per strato d'usura confezionato a caldo in impianti idonei, costituito da bitume semisolido, aggregati lapidei (con almeno il 35% di aggregati grossi di natura non carbonatica) ed additivi, con dosaggi e modalità indicati nelle Direttive tecniche per pavimentazioni bituminose, fondazioni e sottofondi stradali. Il conglomerato bituminoso va posato previa spruzzatura di un’emulsione bituminosa (conteggiata a parte). A - spessore finito <cm>: 3 | m2 | 20 | 7.67 | 0% | 153.4
|  | BOL24/1_85.05.15.01.A | 01 - Questi materiali prolungano la vita utile della pavimentazione ritardando determinati processi di degrado quali l’accumulo di deformazioni plastiche e la propagazione di fessure con relativo ingresso di acqua all’interno della sovrastruttura stradale. Reti d’armatura conservative sono costituite da materiali in fibra di vetro. Nel prezzo unitario sono inclusi tutti i lavori di adattamento e di taglio e le sovrapposizioni. La fornitura e posa della mano d’ attacco non è inclusa. Sarà contabilizzata la superficie posata. A - Fornitura e posa in opera di rete d’armatura prebitumata in fibra di vetro, aventi le seguenti caratteristiche: apertura della maglia 14 - 17 mm prebitumata con almeno 220 g/m² di bitume resistenza a trazione, longitudinale/trasversale: > 120/>130 kN/m allungamento, longitudinale/trasversale: <2,6/<2,6 % | m2 | 2 | 11.09 | 0% | 22.18
|  | Totale BOL24/1_85 | [5 empty] | 355.18
|  | BOL24/1_97.01A.04.06.03 | 06 - POSA IN OPERA DI TUBAZIONI IN ACCIAIO PER CONDOTTE GAS NATURALE - SENZA MEZZI D'OPERA PER LA MOVIMENTAZIONE DEI TUBI, SENZA STRATO DI SABBIA Posa in opera di tubazioni in acciaio per condotte gas naturale conformi al D.M. 16/04/2008. Il prezzo unitario include gli oneri di sfilamento dei tubi lungo il tracciato di posa, la scovolatura, la giunzione delle condotte a mezzo saldatura ad arco elettrico, eseguita da saldatori in possesso del relativo patentino di abilitazione secondo la norma UNI EN ISO 9606-1:2017, previo ravvivamento degli smussi a mezzo di lima o spazzolatura. Nell'esecuzione della saldatura la passata di penetrazione andrà eseguita con tecnica ascendente ed elettrodo cellulosico, mentre le passate di riempimento andranno realizzate con elettrodo basico. Il prezzo unitario comprende ogni lavoro accessorio per il migliore accoppiamento dei tubi, nonché la posa dei pezzi speciali (curve, valvole, riduzione, Tee, etc.) come indicati dalla D.L. o dal Committente. I pezzi speciali posti in opera saranno contabilizzati moltiplicando la lunghezza di 1,0 m per il coefficiente "a" come segue: curve e riduzioni a = 3, Tee a = 6; per altri pezzi speciali non specificati verrà applicato il coefficiente a = 3. Nel prezzo si intendono inclusi gli oneri di svuotamento delle condotte dai depositi e corpi estranei, la fornitura degli elettrodi e dell'attrezzatura necessaria alla corretta esecuzione della saldatura, la fornitura e posa in opera dei manicotti in PE termoretraibili o del primer e dei nastri per il rifacimento del rivestimento isolante dei tubi, compreso il rifacimento del rivestimento isolante nei punti risultanti insufficientemente protetti, il collaudo elettrico della linea posata, considerandolo positivo al raggiungimento di almeno 50 MOhm*m² ed il collaudo idraulico secondo il D.M. 16/04/2008. La lavorazione compensata nella presente descrizione deve rispettare quanto fissato dal D.M. 16.04.2008 in tema di interferenze con sottoservizi esistenti, mentre la fornitura e la posa in opera di tubi guaina di protezione in PVC in prossimità di parallelismi ed attraversamenti (sovrappassi e sottopassi) di infrastrutture esistenti, sarà compensata separatamente. Compresi nel prezzo risultano inoltre tutti gli oneri di collaudo in pressione delle tubazioni, con produzione di relativo tracciato manotermometrico secondo le pressioni e le durate fissate dal Capitolato Speciale d'Appalto. Nel prezzo risultano infine compresi i controlli non distruttivi (prove radiografiche delle saldature eseguite secondo UNI EN ISO 10675-1:2017) previsti dal Capitolato Speciale d'Appalto. Le prove radiografiche dovranno essere eseguite da personale qualificato secondo la norma UNI EN ISO 9712:2012. Il prezzo si intende comprensivo di tutti gli oneri per eseguire un lavoro a regola d'arte. 03 - Posa in opera di tubazioni in acciaio per condotte gas naturale, DN 40 (1 1/2") - senza mezzi d'opera per lo sfilamento/la movimentazione dei tubi, senza strato di sabbia | m | 1 | 12.66 | 0% | 12.66
|  | BOL24/1_97.01A.08.02.02 | 02 - POSA IN OPERA DI NASTRO SEGNALETICO Fornitura di nastro segnaletico costituito da un film in polietilene a bassa densità (LDPE) avente spessore minimo non inferiore a 0,25 mm, con pre-fratture, prodotto e collaudato secondo le prescrizioni della norma UNI EN 12613:2009. La stesura del nastro dovrà essere eseguita mantenendo lo stesso ad una distanza minima di 30 cm dalla tangente superiore della tubazione interrata da segnalare. Nelle fasi di posa dovrà altresì essere garantita una adeguata planarità sia longitudinale che trasversale. Il prezzo si intende comprensivo di tutti gli oneri per eseguire un lavoro a regola d'arte. 02 - Posa in opera di nastro segnaletico di colore giallo avente larghezza pari a 200 mm, riportante la dicitura bilingue in colore nero: "ATTENZIONE TUBO GAS - ACHTUNG GASLEITUNG" | m | 1 | 0.51 | 0% | 0.51
|  | Totale BOL24/1_97 | [5 empty] | 13.17
|  |  | Totale Voci (A) |  |  |  | 0% | 444.74
|  |  | Spese generali (B) |  | 15% | di (A) |  | 66.71
|  |  | Di cui oneri di sicurezza afferenti l'impresa |  | 5.06% | di (B) |  | 3.38
|  |  | Utili di impresa (C) |  | 10% | di (A + B) |  | 51.15
|  |  | TOTALE (A + B + C) euro / m |  |  |  | 0% | 562.6
|  |  | Incidenza Manodopera sul totale |  | 6.02% |  |  | 33.88
|  |  | Incidenza Oneri di sicurezza sul totale |  | 0.6% |  |  | 3.38
Analisi | CAM | Codice dettaglio | Voce principale/Voce | Unità di misura | Quantità | Prezzo unitario | Scostamento % su anno 2024 | Importo
BOL24/1_97.01A.02.01.03 OPERE DI METANIZZAZIONE - ATTRAVERSAMENTI ATTRAVERSAMENTI DI SEDE STRADALE MEDIANTE SCAVO A CIELO APERTO Esecuzione di attraversamento di sede stradale per la posa in opera di condotta gas naturale in acciaio o polietilene, mediante scavo a cielo aperto. Il prezzo comprende il taglio e la demolizione della pavimentazione bituminosa, il carico ed il trasporto di tutto il materiale di risulta dalla lavorazione a discarica autorizzata, diritti di discarica compresi. Nel prezzo risulta compreso lo scavo per la posa in opera della condotta eseguito con mezzi meccanici o a mano, la posa in opera di tubazioni in acciaio o polietilene per condotte gas naturale, compresi i lavori di saldatura e, per quanto riguarda le tubazioni in acciaio, successivo ripristino della zona di giunzione mediante nastratura eseguita con uno strato di nastro butilico viscoelastico di protezione anticorrosiva ed uno strato di protezione meccanica e dielettrica. Compresa e compensata nella presente voce risulta altresì la posa in opera di un tubo di protezione in acciaio per incamiciare la nuova tubazione gas, compresa la posa in opera di collari distanziatori, nonché la posa in opera di nastro segnaletico. Compresa e compensata, dove previsto, la posa in opera di cuffie di sigillatura per il controtubo, tubi sfiato ed esalatori composti da testata con lamierino antifiamma e sostegno tubolare, nonché fornitura e posa in opera di basamenti di fondazione in calcestruzzo. Risulta compresa altresì l'esecuzione del rinterro dello scavo mediante materiale granulometricamente stabilizzato o comunque materiale idoneo per l'esecuzione di sottofondi stradali e la relativa costipazione a strati dello stesso. Nella lavorazione risulta compresa l'asportazione della pavimentazione bituminosa mediante fresatura per una lunghezza complessiva di 20 m di sede stradale (10 m a monte e 10 m a valle dell'asse della condotta in attraversamento) e la successiva stesura e rullatura di strato di base, binder e tappeto d'usura per dare il lavoro finito a regola d'arte secondo le "Norme funzionali e geometriche per la progettazione e costruzione di strade nella Provincia Autonoma di Bolzano-Alto Adige". Nel prezzo è compensato anche l'impiego di movieri o di idoneo impianto semaforico per tutta la durata dei lavori, in base a quanto prescritto nel disciplinare rilasciato dagli uffici competenti al rilascio delle necessarie autorizzazioni. Il presente articolo viene applicato laddove il transito veicolare debba essere sempre garantito e la strada non possa essere interrotta alla viabilità, attraverso la predisposizione un senso unico alternato, regolato da movieri o impianto semaforico, eseguendo i lavori su metà carreggiata per volta. Esecuzione di attraversamento di sede stradale mediante scavo a cielo aperto, per la posa in opera di condotte gas naturale in acciaio aventi diametro da DN 100 a DN 300 (compresi gli sfiati) |  | BOL24/1_01.01.01.01A.01 | 01A - - 01 - Operaio altamente specializzato o maestro professionale | h | 0.25 | 35.09 | 0% | 8.77
|  | BOL24/1_01.01.01.01A.02 | 01A - - 02 - Operaio specializzato | h | 0.3125 | 33.34 | 0% | 10.42
|  | BOL24/1_01.01.01.01A.03 | 01A - - 03 - Operaio qualificato | h | 0.125 | 30.52 | 0% | 3.82
|  | BOL24/1_01.02.01.12.G | 12 - Autocarro con cassa per trasporto materiale di scavo, massi, inerti ecc. con cassa ribaltabile a 3 lati. Per peso si intende il peso totale a pieno carico. Per portata si intende quella utile. G - peso (Autorizzazione speciale) 33 t | h | 0.1875 | 75.95 | 0% | 14.24
|  | BOL24/1_01.02.03.05.C | 05 - Escavatore a cucchiaio cingolato, con chiusura rapida, martello e impianto pinze: C - Escavatore idraulico cingolato, potenza motore: da 51 a 76 kW | h | 0.25 | 76.41 | 0% | 19.1
|  | BOL24/1_01.02.12.01.G | 01 - Impianto semaforico da cantiere, omologato, rosso-giallo-verde esercizio 220V/12V con accumulatore tampone e funzionamento automatico a batteria in caso di assenza di corrente, oppure funzionamento normale a batteria, comando a cavo o via radio. Verranno contabilizzati i giorni naturali dell'installazione. G - 2 fasi, radiocomando | d | 0.125 | 39.89 | 0% | 4.99
|  | BOL24/1_02.04.80.15.C | 15 - Fornitura e posa in opera di calcestruzzo per opere con una classe di esposizione e relativa classe di resistenza minima a norma UNI 11104 C - C20/25 X0 | m3 | 0.0068 | 149.95 | 0% | 1.02
|  | Totale BOL24/1_02 | [5 empty] | 62.36
|  | BOL24/1_53.05.01.01.B | 01 - Taglio di pavimentazioni bituminose B - per spessori di pavimentazione fino a 20,00 cm | m | 2 | 3.09 | 0% | 6.18
|  | BOL24/1_54.01.02.01.B | 01 - Scavo a sezione ristretta eseguito con mezzi meccanici di scavo, in materiale di qualunque consistenza e natura, asciutto o bagnato, fino ad una profondità di 1,50m, compresa la frantumazione di opere in conglomerato cementizio, in pietrame o miste in pietrame e conglomerato, se possibile senza speciali attrezzi di demolizione, nonchè l'estrazione di massi fino ad un volume di 0,50 m3. B - deposito laterale entro 5,0 m, senza caricamento su mezzo e senza trasporto | m3 | 1.1238 | 9.4 | 0% | 10.56
|  | BOL24/1_54.02.20.03.B | 03 - Demolizione di pavimentazione bituminosa B - spessore di pavimentazione fino a 20 cm | m2 | 2 | 2.97 | 0% | 5.94
|  | Totale BOL24/1_54 | [5 empty] | 22.68
|  | BOL24/1_54.10.02.05.A | 05 - Rinterro di scavi a sezione ristretta mediante spianamento e costipamento di materiale come prescritto Direttive tecniche per pavimentazioni bituminose, fondazioni e sottofondi stradali. A - per opere sensibili a cedimenti, | m3 | 1.0415 | 3.83 | 0% | 3.99
|  | BOL24/1_54.45.01A.01.03 | 01 - DIRITTI DI DISCARICA PER MATERIALI DA SCAVO 03 - Diritti di discarica per materiale di categoria 1/C; materiale del gruppo A2, A3, miscuglio di sabbia e ghiaia con presenza di limo e argilla, compreso trovanti fino a 0,3 m3, senza la presenza di asfalto o altre impurità, materiale anche in stato bagnato. | t | 0.0823 | 4.25 | 0% | 0.35
|  | BOL24/1_54.45.02A.02.03 | 02 - DIRITTI DI DISCARICA PER MACERIE EDILI 03 - Diritti di discarica per materiale di categoria 2/C; croste di asfalto senza impurità e fresato proveniente dalla pavimentazione stradale. | t | 2.369 | 18.73 | 0% | 44.37
|  | BOL24/1_85.05.01.01.B | 01 - Asportazione a freddo di pavimentazione bituminosa di qualunque consistenza e granulometria e di calcestruzzo non armato fino alla resistenza di C 20/25, con fresa meccanica. Il prezzo unitario comprende i seguenti oneri: - il caricamento e lo scaricamento del fresato asportato da parte dell'appaltatore (con conseguente comunicazione di riutilizzo) o la consegna del fresato all'impianto di riciclaggio. In questo secondo caso dovrà essere allegato ai documenti di contabilizzazione il formulario di identificazione rifiuto controfirmato dal gestore dell'impianto di riciclaggio. È inoltre compreso nel prezzo unitario il trasporto del materiale fresato dal cantiere all'impianto o alla discarica, a prescindere dalla loro distanza; - immediata pulizia del piano fresato e delle zone limitrofe, con spazzatrice semovente, dotata di contenitore con volume adatto e impianti di aspirazione e di innaffiamento; - l'esecuzione di pareti di taglio verticali ed a spigolo vivo; - il rispetto degli andamenti planialtimetrici ordinati. Eventuali diritti di discarica verranno compensati come stabilito in 50.45.00.00. Verrà misurata e compensata la superficie effettivamente fresata. Le rispettive sottovoci vengono riconosciute esclusivamente in caso di asportazione parziale di strati bituminosi esistenti. In caso di asportazione totale degli strati bituminosi non è ammessa l'applicazione di tali sottovoci. Per "s" è inteso lo spessore medio di asportazione ordinata, eseguita in un unico passaggio. B - per s fino a 3,0 cm | m2 | 20 | 3 | 0% | 60
|  | BOL24/1_85.05.05.05A.05 | 05A - - 05 - Applicazione di una mano d’attacco di emulsione di bitume normale (C55 B3) per nuove costruzioni (stesa del tappeto sopra il binder; stesa del binder sopra lo strato di base), nel caso di ricarica (stesa di nuovo tappeto su quello esistente), o nel caso di stesa su pavimentazione precedentemente fresata; con caratteristiche e modalità indicate nelle Direttive tecniche per pavimentazioni bituminose, fondazioni e sottofondi stradali compreso lo spargimento di filler, sabbia o graniglia; Bitume residuo: Il dosaggio dell’emulsione (bitume residuo compreso tra 0,30 kg/m² e 0,50 kg/m²) e del materiale di ricoprimento devono essere adottati in modo che sia soddisfatto il requisito di adesione tra gli strati. | m2 | 20 | 0.7 | 0% | 14
|  | BOL24/1_85.05.10.02.A | 02 - Conglomerato bituminoso AC32 per strato di base confezionato a caldo in impianti idonei, costituito da bitume semisolido, aggregati lapidei e additivi, con dosaggi e modalità indicati nelle Direttive tecniche per pavimentazioni bituminose, fondazioni e sottofondi stradali. Il conglomerato bituminoso va posato previa spruzzatura di una mano di ancoraggio (emulsione bituminosa a lenta rottura e basa viscosità), se lo strato di supporto è costituito da un misto granulare (emulsione bituminosa tipo C55 B4) o misto cementato (emulsione bituminosa tipo C60 B10), o previa spruzzatura di una mano di attacco (emulsione bituminosa tipo C55 B3) se lo strato di supporto è costituito da un conglomerato bituminoso. Mano di ancoraggio o mano d’attacco sono conteggiate a parte. A - per ogni m2 e ogni cm di spessore finito | m2 | 10 | 2 | 0% | 20
|  | BOL24/1_85.05.10.12.A | 12 - Conglomerato bituminoso AC20 per strato di collegamento binder confezionato a caldo in impianti idonei, costituito da bitume semisolido, aggregati lapidei e additivi, con dosaggi e modalità indicati nelle Direttive tecniche per pavimentazioni bituminose, fondazioni e sottofondi stradali. Il conglomerato bituminoso va posato previa spruzzatura di un’emulsione bituminosa (conteggiata a parte). A - per ogni m2 e ogni cm di spessore finito | m2 | 18 | 2.09 | 0% | 37.62
|  | BOL24/1_85.05.10.22.A | 22 - Conglomerato bituminoso AC12 per strato d'usura confezionato a caldo in impianti idonei, costituito da bitume semisolido, aggregati lapidei (con almeno il 35% di aggregati grossi di natura non carbonatica) ed additivi, con dosaggi e modalità indicati nelle Direttive tecniche per pavimentazioni bituminose, fondazioni e sottofondi stradali. Il conglomerato bituminoso va posato previa spruzzatura di un’emulsione bituminosa (conteggiata a parte). A - spessore finito <cm>: 3 | m2 | 20 | 7.67 | 0% | 153.4
|  | BOL24/1_85.05.15.01.A | 01 - Questi materiali prolungano la vita utile della pavimentazione ritardando determinati processi di degrado quali l’accumulo di deformazioni plastiche e la propagazione di fessure con relativo ingresso di acqua all’interno della sovrastruttura stradale. Reti d’armatura conservative sono costituite da materiali in fibra di vetro. Nel prezzo unitario sono inclusi tutti i lavori di adattamento e di taglio e le sovrapposizioni. La fornitura e posa della mano d’ attacco non è inclusa. Sarà contabilizzata la superficie posata. A - Fornitura e posa in opera di rete d’armatura prebitumata in fibra di vetro, aventi le seguenti caratteristiche: apertura della maglia 14 - 17 mm prebitumata con almeno 220 g/m² di bitume resistenza a trazione, longitudinale/trasversale: > 120/>130 kN/m allungamento, longitudinale/trasversale: <2,6/<2,6 % | m2 | 2 | 11.09 | 0% | 22.18
|  | Totale BOL24/1_85 | [5 empty] | 355.91
|  | BOL24/1_97.01A.04.06.10 | 06 - POSA IN OPERA DI TUBAZIONI IN ACCIAIO PER CONDOTTE GAS NATURALE - SENZA MEZZI D'OPERA PER LA MOVIMENTAZIONE DEI TUBI, SENZA STRATO DI SABBIA Posa in opera di tubazioni in acciaio per condotte gas naturale conformi al D.M. 16/04/2008. Il prezzo unitario include gli oneri di sfilamento dei tubi lungo il tracciato di posa, la scovolatura, la giunzione delle condotte a mezzo saldatura ad arco elettrico, eseguita da saldatori in possesso del relativo patentino di abilitazione secondo la norma UNI EN ISO 9606-1:2017, previo ravvivamento degli smussi a mezzo di lima o spazzolatura. Nell'esecuzione della saldatura la passata di penetrazione andrà eseguita con tecnica ascendente ed elettrodo cellulosico, mentre le passate di riempimento andranno realizzate con elettrodo basico. Il prezzo unitario comprende ogni lavoro accessorio per il migliore accoppiamento dei tubi, nonché la posa dei pezzi speciali (curve, valvole, riduzione, Tee, etc.) come indicati dalla D.L. o dal Committente. I pezzi speciali posti in opera saranno contabilizzati moltiplicando la lunghezza di 1,0 m per il coefficiente "a" come segue: curve e riduzioni a = 3, Tee a = 6; per altri pezzi speciali non specificati verrà applicato il coefficiente a = 3. Nel prezzo si intendono inclusi gli oneri di svuotamento delle condotte dai depositi e corpi estranei, la fornitura degli elettrodi e dell'attrezzatura necessaria alla corretta esecuzione della saldatura, la fornitura e posa in opera dei manicotti in PE termoretraibili o del primer e dei nastri per il rifacimento del rivestimento isolante dei tubi, compreso il rifacimento del rivestimento isolante nei punti risultanti insufficientemente protetti, il collaudo elettrico della linea posata, considerandolo positivo al raggiungimento di almeno 50 MOhm*m² ed il collaudo idraulico secondo il D.M. 16/04/2008. La lavorazione compensata nella presente descrizione deve rispettare quanto fissato dal D.M. 16.04.2008 in tema di interferenze con sottoservizi esistenti, mentre la fornitura e la posa in opera di tubi guaina di protezione in PVC in prossimità di parallelismi ed attraversamenti (sovrappassi e sottopassi) di infrastrutture esistenti, sarà compensata separatamente. Compresi nel prezzo risultano inoltre tutti gli oneri di collaudo in pressione delle tubazioni, con produzione di relativo tracciato manotermometrico secondo le pressioni e le durate fissate dal Capitolato Speciale d'Appalto. Nel prezzo risultano infine compresi i controlli non distruttivi (prove radiografiche delle saldature eseguite secondo UNI EN ISO 10675-1:2017) previsti dal Capitolato Speciale d'Appalto. Le prove radiografiche dovranno essere eseguite da personale qualificato secondo la norma UNI EN ISO 9712:2012. Il prezzo si intende comprensivo di tutti gli oneri per eseguire un lavoro a regola d'arte. 10 - Posa in opera di tubazioni in acciaio per condotte gas naturale, DN 200 (8") - senza mezzi d'opera per lo sfilamento/la movimentazione dei tubi, senza strato di sabbia | m | 1 | 18.54 | 0% | 18.54
|  | BOL24/1_97.01A.06.04.03 | 04 - POSA IN OPERA DI TUBAZIONI IN POLIETILENE PER CONDOTTE GAS NATURALE - SENZA MEZZI D'OPERA PER LA MOVIMENTAZIONE DEI TUBI, SENZA STRATO DI SABBIA Posa in opera di tubazioni in polietilene ad alta densità per condotte gas naturale interrate conformi al D.M. 16/04/2008 ed alle seguenti norme: UNI 9034:2020 (Materiali e sistemi di giunzione condotte distribuzione gas), UNI 9165:2020 (progettazione, costruzione, collaudo, conduzione, manutenzione e risanamento condotte distribuzione gas), UNI 9860:2020 (progettazione, costruzione, collaudo, conduzione, manutenzione e risanamento impianti derivazione d'utenza gas). Il prezzo comprende la giunzione delle condotte che dovrà essere eseguita secondo le seguenti prescrizioni: - per diametri fino a De = 75 mm, la giunzione delle condotte dovrà avvenire attraverso saldatura per elettrofusione a mezzo raccordi (manicotti) secondo la norma UNI 10521:2012, da effettuarsi con saldatrici a norma 10566:2013; - per diametri superiori a De = 75 mm, la giunzione dovrà avvenire a mezzo saldatura per contatto testa a testa mediante interposizione di un elemento termico secondo norma UNI 10520:2009, da effettuarsi con saldatrici a norma UNI 11732:2018 e UNI ISO 12176-1:2018. I saldatori dovranno essere qualificati secondo norma UNI 9737, Classe 3PE - 3.4 per giunzioni testa a testa, Classe 3PE - 3.6 + 3.8 per giunzioni a mezzo raccordi e per le derivazioni. Il certificato di qualifica del saldatore non dovrà presentare una data antecedente a 4 anni in quanto la qualifica stessa presenta una validità di 2 anni più 2 anni di rinnovo, per una durata complessiva di anni 4. La posa in opera dei manicotti elettrosaldabili è compresa nel prezzo per metro lineare. La posa in opera di altri pezzi speciali e raccordi elettrosaldabili è contabilizzata moltiplicando la lunghezza di 1,0 m per il coefficiente ""a"", come segue: curve e riduzioni a = 3, Tee e collari di presa in carico (compresa la foratura della condotta gas naturale in esercizio) a = 6, altri pezzi speciali a = 3. Nel prezzo si intendono inclusi gli oneri di sfilamento dei tubi lungo gli scavi, la pulizia interna e svuotamento delle condotte dai depositi e corpi estranei, gli accoppiamenti dei tubi e dei pezzi speciali, la saldatura, la messa a disposizione di tutte le attrezzature necessarie. La lavorazione compensata nella presente descrizione deve rispettare quanto fissato dal D.M. 16.04.2008 in tema di interferenze con sottoservizi esistenti, mentre la fornitura e la posa in opera di tubi guaina di protezione in PVC in prossimità di parallelismi ed attraversamenti (sovrappassi e sottopassi) di infrastrutture esistenti, sarà compensata separatamente. Nel prezzo è infine compresa la posa del cavo elettrico unipolare FG16R16 / FG16OR16 0,6/1kV 1x10mm² a doppio isolamento e antifiamma per il rilevamento della tubazione. Non incluso nel prezzo risultano tutti gli oneri di collaudo in pressione delle tubazioni, con produzione di relativo tracciato manotermometrico secondo le pressioni e le durate fissate dal Capitolato Speciale d'Appalto, nemmeno i controlli distruttivi (prove a trazione) previsti dal Capitolato Speciale d'Appalto e le saldature aggiuntive da eseguire in seguito al prelievo dei relativi provini. Il prezzo si intende comprensivo di tutti gli oneri per eseguire un lavoro a regola d'arte. 03 - Posa in opera di tubazioni in PE per condotte gas naturale, De = 40 mm - senza mezzi d'opera per lo sfilamento/la movimentazione dei tubi, senza strato di sabbia | m | 1.25 | 4.05 | 0% | 5.06
|  | BOL24/1_97.01A.08.02.02 | 02 - POSA IN OPERA DI NASTRO SEGNALETICO Fornitura di nastro segnaletico costituito da un film in polietilene a bassa densità (LDPE) avente spessore minimo non inferiore a 0,25 mm, con pre-fratture, prodotto e collaudato secondo le prescrizioni della norma UNI EN 12613:2009. La stesura del nastro dovrà essere eseguita mantenendo lo stesso ad una distanza minima di 30 cm dalla tangente superiore della tubazione interrata da segnalare. Nelle fasi di posa dovrà altresì essere garantita una adeguata planarità sia longitudinale che trasversale. Il prezzo si intende comprensivo di tutti gli oneri per eseguire un lavoro a regola d'arte. 02 - Posa in opera di nastro segnaletico di colore giallo avente larghezza pari a 200 mm, riportante la dicitura bilingue in colore nero: "ATTENZIONE TUBO GAS - ACHTUNG GASLEITUNG" | m | 1 | 0.51 | 0% | 0.51
|  | Totale BOL24/1_97 | [5 empty] | 24.11
|  |  | Totale Voci (A) |  |  |  | 0% | 465.06
|  |  | Spese generali (B) |  | 15% | di (A) |  | 69.76
|  |  | Di cui oneri di sicurezza afferenti l'impresa |  | 5.06% | di (B) |  | 3.53
|  |  | Utili di impresa (C) |  | 10% | di (A + B) |  | 53.48
|  |  | TOTALE (A + B + C) euro / m |  |  |  | 0% | 588.3
|  |  | Incidenza Manodopera sul totale |  | 8.62% |  |  | 50.69
|  |  | Incidenza Oneri di sicurezza sul totale |  | 0.6% |  |  | 3.53
Analisi | CAM | Codice dettaglio | Voce principale/Voce | Unità di misura | Quantità | Prezzo unitario | Scostamento % su anno 2024 | Importo
BOL24/1_97.01A.02.01.04 OPERE DI METANIZZAZIONE - ATTRAVERSAMENTI ATTRAVERSAMENTI DI SEDE STRADALE MEDIANTE SCAVO A CIELO APERTO Esecuzione di attraversamento di sede stradale per la posa in opera di condotta gas naturale in acciaio o polietilene, mediante scavo a cielo aperto. Il prezzo comprende il taglio e la demolizione della pavimentazione bituminosa, il carico ed il trasporto di tutto il materiale di risulta dalla lavorazione a discarica autorizzata, diritti di discarica compresi. Nel prezzo risulta compreso lo scavo per la posa in opera della condotta eseguito con mezzi meccanici o a mano, la posa in opera di tubazioni in acciaio o polietilene per condotte gas naturale, compresi i lavori di saldatura e, per quanto riguarda le tubazioni in acciaio, successivo ripristino della zona di giunzione mediante nastratura eseguita con uno strato di nastro butilico viscoelastico di protezione anticorrosiva ed uno strato di protezione meccanica e dielettrica. Compresa e compensata nella presente voce risulta altresì la posa in opera di un tubo di protezione in acciaio per incamiciare la nuova tubazione gas, compresa la posa in opera di collari distanziatori, nonché la posa in opera di nastro segnaletico. Compresa e compensata, dove previsto, la posa in opera di cuffie di sigillatura per il controtubo, tubi sfiato ed esalatori composti da testata con lamierino antifiamma e sostegno tubolare, nonché fornitura e posa in opera di basamenti di fondazione in calcestruzzo. Risulta compresa altresì l'esecuzione del rinterro dello scavo mediante materiale granulometricamente stabilizzato o comunque materiale idoneo per l'esecuzione di sottofondi stradali e la relativa costipazione a strati dello stesso. Nella lavorazione risulta compresa l'asportazione della pavimentazione bituminosa mediante fresatura per una lunghezza complessiva di 20 m di sede stradale (10 m a monte e 10 m a valle dell'asse della condotta in attraversamento) e la successiva stesura e rullatura di strato di base, binder e tappeto d'usura per dare il lavoro finito a regola d'arte secondo le "Norme funzionali e geometriche per la progettazione e costruzione di strade nella Provincia Autonoma di Bolzano-Alto Adige". Nel prezzo è compensato anche l'impiego di movieri o di idoneo impianto semaforico per tutta la durata dei lavori, in base a quanto prescritto nel disciplinare rilasciato dagli uffici competenti al rilascio delle necessarie autorizzazioni. Il presente articolo viene applicato laddove il transito veicolare debba essere sempre garantito e la strada non possa essere interrotta alla viabilità, attraverso la predisposizione un senso unico alternato, regolato da movieri o impianto semaforico, eseguendo i lavori su metà carreggiata per volta. Esecuzione di attraversamento di sede stradale mediante scavo a cielo aperto, per la posa in opera di condotte gas naturale in acciaio aventi diametro da DN 100 a DN 300 (esclusi gli sfiati) |  | BOL24/1_01.01.01.01A.01 | 01A - - 01 - Operaio altamente specializzato o maestro professionale | h | 0.25 | 35.09 | 0% | 8.77
|  | BOL24/1_01.01.01.01A.02 | 01A - - 02 - Operaio specializzato | h | 0.25 | 33.34 | 0% | 8.34
|  | BOL24/1_01.02.01.12.G | 12 - Autocarro con cassa per trasporto materiale di scavo, massi, inerti ecc. con cassa ribaltabile a 3 lati. Per peso si intende il peso totale a pieno carico. Per portata si intende quella utile. G - peso (Autorizzazione speciale) 33 t | h | 0.1875 | 75.95 | 0% | 14.24
|  | BOL24/1_01.02.03.05.C | 05 - Escavatore a cucchiaio cingolato, con chiusura rapida, martello e impianto pinze: C - Escavatore idraulico cingolato, potenza motore: da 51 a 76 kW | h | 0.25 | 76.41 | 0% | 19.1
|  | BOL24/1_01.02.12.01.G | 01 - Impianto semaforico da cantiere, omologato, rosso-giallo-verde esercizio 220V/12V con accumulatore tampone e funzionamento automatico a batteria in caso di assenza di corrente, oppure funzionamento normale a batteria, comando a cavo o via radio. Verranno contabilizzati i giorni naturali dell'installazione. G - 2 fasi, radiocomando | d | 0.125 | 39.89 | 0% | 4.99
|  | BOL24/1_53.05.01.01.B | 01 - Taglio di pavimentazioni bituminose B - per spessori di pavimentazione fino a 20,00 cm | m | 2 | 3.09 | 0% | 6.18
|  | BOL24/1_54.01.02.01.B | 01 - Scavo a sezione ristretta eseguito con mezzi meccanici di scavo, in materiale di qualunque consistenza e natura, asciutto o bagnato, fino ad una profondità di 1,50m, compresa la frantumazione di opere in conglomerato cementizio, in pietrame o miste in pietrame e conglomerato, se possibile senza speciali attrezzi di demolizione, nonchè l'estrazione di massi fino ad un volume di 0,50 m3. B - deposito laterale entro 5,0 m, senza caricamento su mezzo e senza trasporto | m3 | 1.1238 | 9.4 | 0% | 10.56
|  | BOL24/1_54.02.20.03.B | 03 - Demolizione di pavimentazione bituminosa B - spessore di pavimentazione fino a 20 cm | m2 | 2 | 2.97 | 0% | 5.94
|  | Totale BOL24/1_54 | [5 empty] | 78.12
|  | BOL24/1_54.10.02.05.A | 05 - Rinterro di scavi a sezione ristretta mediante spianamento e costipamento di materiale come prescritto Direttive tecniche per pavimentazioni bituminose, fondazioni e sottofondi stradali. A - per opere sensibili a cedimenti, | m3 | 1.0415 | 3.83 | 0% | 3.99
|  | BOL24/1_54.45.01A.01.03 | 01 - DIRITTI DI DISCARICA PER MATERIALI DA SCAVO 03 - Diritti di discarica per materiale di categoria 1/C; materiale del gruppo A2, A3, miscuglio di sabbia e ghiaia con presenza di limo e argilla, compreso trovanti fino a 0,3 m3, senza la presenza di asfalto o altre impurità, materiale anche in stato bagnato. | t | 0.0823 | 4.25 | 0% | 0.35
|  | BOL24/1_54.45.02A.02.03 | 02 - DIRITTI DI DISCARICA PER MACERIE EDILI 03 - Diritti di discarica per materiale di categoria 2/C; croste di asfalto senza impurità e fresato proveniente dalla pavimentazione stradale. | t | 2.369 | 18.73 | 0% | 44.37
|  | BOL24/1_85.05.01.01.B | 01 - Asportazione a freddo di pavimentazione bituminosa di qualunque consistenza e granulometria e di calcestruzzo non armato fino alla resistenza di C 20/25, con fresa meccanica. Il prezzo unitario comprende i seguenti oneri: - il caricamento e lo scaricamento del fresato asportato da parte dell'appaltatore (con conseguente comunicazione di riutilizzo) o la consegna del fresato all'impianto di riciclaggio. In questo secondo caso dovrà essere allegato ai documenti di contabilizzazione il formulario di identificazione rifiuto controfirmato dal gestore dell'impianto di riciclaggio. È inoltre compreso nel prezzo unitario il trasporto del materiale fresato dal cantiere all'impianto o alla discarica, a prescindere dalla loro distanza; - immediata pulizia del piano fresato e delle zone limitrofe, con spazzatrice semovente, dotata di contenitore con volume adatto e impianti di aspirazione e di innaffiamento; - l'esecuzione di pareti di taglio verticali ed a spigolo vivo; - il rispetto degli andamenti planialtimetrici ordinati. Eventuali diritti di discarica verranno compensati come stabilito in 50.45.00.00. Verrà misurata e compensata la superficie effettivamente fresata. Le rispettive sottovoci vengono riconosciute esclusivamente in caso di asportazione parziale di strati bituminosi esistenti. In caso di asportazione totale degli strati bituminosi non è ammessa l'applicazione di tali sottovoci. Per "s" è inteso lo spessore medio di asportazione ordinata, eseguita in un unico passaggio. B - per s fino a 3,0 cm | m2 | 20 | 3 | 0% | 60
|  | BOL24/1_85.05.05.05A.05 | 05A - - 05 - Applicazione di una mano d’attacco di emulsione di bitume normale (C55 B3) per nuove costruzioni (stesa del tappeto sopra il binder; stesa del binder sopra lo strato di base), nel caso di ricarica (stesa di nuovo tappeto su quello esistente), o nel caso di stesa su pavimentazione precedentemente fresata; con caratteristiche e modalità indicate nelle Direttive tecniche per pavimentazioni bituminose, fondazioni e sottofondi stradali compreso lo spargimento di filler, sabbia o graniglia; Bitume residuo: Il dosaggio dell’emulsione (bitume residuo compreso tra 0,30 kg/m² e 0,50 kg/m²) e del materiale di ricoprimento devono essere adottati in modo che sia soddisfatto il requisito di adesione tra gli strati. | m2 | 20 | 0.7 | 0% | 14
|  | BOL24/1_85.05.10.02.A | 02 - Conglomerato bituminoso AC32 per strato di base confezionato a caldo in impianti idonei, costituito da bitume semisolido, aggregati lapidei e additivi, con dosaggi e modalità indicati nelle Direttive tecniche per pavimentazioni bituminose, fondazioni e sottofondi stradali. Il conglomerato bituminoso va posato previa spruzzatura di una mano di ancoraggio (emulsione bituminosa a lenta rottura e basa viscosità), se lo strato di supporto è costituito da un misto granulare (emulsione bituminosa tipo C55 B4) o misto cementato (emulsione bituminosa tipo C60 B10), o previa spruzzatura di una mano di attacco (emulsione bituminosa tipo C55 B3) se lo strato di supporto è costituito da un conglomerato bituminoso. Mano di ancoraggio o mano d’attacco sono conteggiate a parte. A - per ogni m2 e ogni cm di spessore finito | m2 | 10 | 2 | 0% | 20
|  | BOL24/1_85.05.10.12.A | 12 - Conglomerato bituminoso AC20 per strato di collegamento binder confezionato a caldo in impianti idonei, costituito da bitume semisolido, aggregati lapidei e additivi, con dosaggi e modalità indicati nelle Direttive tecniche per pavimentazioni bituminose, fondazioni e sottofondi stradali. Il conglomerato bituminoso va posato previa spruzzatura di un’emulsione bituminosa (conteggiata a parte). A - per ogni m2 e ogni cm di spessore finito | m2 | 18 | 2.09 | 0% | 37.62
|  | BOL24/1_85.05.10.22.A | 22 - Conglomerato bituminoso AC12 per strato d'usura confezionato a caldo in impianti idonei, costituito da bitume semisolido, aggregati lapidei (con almeno il 35% di aggregati grossi di natura non carbonatica) ed additivi, con dosaggi e modalità indicati nelle Direttive tecniche per pavimentazioni bituminose, fondazioni e sottofondi stradali. Il conglomerato bituminoso va posato previa spruzzatura di un’emulsione bituminosa (conteggiata a parte). A - spessore finito <cm>: 3 | m2 | 20 | 7.67 | 0% | 153.4
|  | BOL24/1_85.05.15.01.A | 01 - Questi materiali prolungano la vita utile della pavimentazione ritardando determinati processi di degrado quali l’accumulo di deformazioni plastiche e la propagazione di fessure con relativo ingresso di acqua all’interno della sovrastruttura stradale. Reti d’armatura conservative sono costituite da materiali in fibra di vetro. Nel prezzo unitario sono inclusi tutti i lavori di adattamento e di taglio e le sovrapposizioni. La fornitura e posa della mano d’ attacco non è inclusa. Sarà contabilizzata la superficie posata. A - Fornitura e posa in opera di rete d’armatura prebitumata in fibra di vetro, aventi le seguenti caratteristiche: apertura della maglia 14 - 17 mm prebitumata con almeno 220 g/m² di bitume resistenza a trazione, longitudinale/trasversale: > 120/>130 kN/m allungamento, longitudinale/trasversale: <2,6/<2,6 % | m2 | 2 | 11.09 | 0% | 22.18
|  | Totale BOL24/1_85 | [5 empty] | 355.91
|  | BOL24/1_97.01A.04.06.10 | 06 - POSA IN OPERA DI TUBAZIONI IN ACCIAIO PER CONDOTTE GAS NATURALE - SENZA MEZZI D'OPERA PER LA MOVIMENTAZIONE DEI TUBI, SENZA STRATO DI SABBIA Posa in opera di tubazioni in acciaio per condotte gas naturale conformi al D.M. 16/04/2008. Il prezzo unitario include gli oneri di sfilamento dei tubi lungo il tracciato di posa, la scovolatura, la giunzione delle condotte a mezzo saldatura ad arco elettrico, eseguita da saldatori in possesso del relativo patentino di abilitazione secondo la norma UNI EN ISO 9606-1:2017, previo ravvivamento degli smussi a mezzo di lima o spazzolatura. Nell'esecuzione della saldatura la passata di penetrazione andrà eseguita con tecnica ascendente ed elettrodo cellulosico, mentre le passate di riempimento andranno realizzate con elettrodo basico. Il prezzo unitario comprende ogni lavoro accessorio per il migliore accoppiamento dei tubi, nonché la posa dei pezzi speciali (curve, valvole, riduzione, Tee, etc.) come indicati dalla D.L. o dal Committente. I pezzi speciali posti in opera saranno contabilizzati moltiplicando la lunghezza di 1,0 m per il coefficiente "a" come segue: curve e riduzioni a = 3, Tee a = 6; per altri pezzi speciali non specificati verrà applicato il coefficiente a = 3. Nel prezzo si intendono inclusi gli oneri di svuotamento delle condotte dai depositi e corpi estranei, la fornitura degli elettrodi e dell'attrezzatura necessaria alla corretta esecuzione della saldatura, la fornitura e posa in opera dei manicotti in PE termoretraibili o del primer e dei nastri per il rifacimento del rivestimento isolante dei tubi, compreso il rifacimento del rivestimento isolante nei punti risultanti insufficientemente protetti, il collaudo elettrico della linea posata, considerandolo positivo al raggiungimento di almeno 50 MOhm*m² ed il collaudo idraulico secondo il D.M. 16/04/2008. La lavorazione compensata nella presente descrizione deve rispettare quanto fissato dal D.M. 16.04.2008 in tema di interferenze con sottoservizi esistenti, mentre la fornitura e la posa in opera di tubi guaina di protezione in PVC in prossimità di parallelismi ed attraversamenti (sovrappassi e sottopassi) di infrastrutture esistenti, sarà compensata separatamente. Compresi nel prezzo risultano inoltre tutti gli oneri di collaudo in pressione delle tubazioni, con produzione di relativo tracciato manotermometrico secondo le pressioni e le durate fissate dal Capitolato Speciale d'Appalto. Nel prezzo risultano infine compresi i controlli non distruttivi (prove radiografiche delle saldature eseguite secondo UNI EN ISO 10675-1:2017) previsti dal Capitolato Speciale d'Appalto. Le prove radiografiche dovranno essere eseguite da personale qualificato secondo la norma UNI EN ISO 9712:2012. Il prezzo si intende comprensivo di tutti gli oneri per eseguire un lavoro a regola d'arte. 10 - Posa in opera di tubazioni in acciaio per condotte gas naturale, DN 200 (8") - senza mezzi d'opera per lo sfilamento/la movimentazione dei tubi, senza strato di sabbia | m | 1 | 18.54 | 0% | 18.54
|  | BOL24/1_97.01A.08.02.02 | 02 - POSA IN OPERA DI NASTRO SEGNALETICO Fornitura di nastro segnaletico costituito da un film in polietilene a bassa densità (LDPE) avente spessore minimo non inferiore a 0,25 mm, con pre-fratture, prodotto e collaudato secondo le prescrizioni della norma UNI EN 12613:2009. La stesura del nastro dovrà essere eseguita mantenendo lo stesso ad una distanza minima di 30 cm dalla tangente superiore della tubazione interrata da segnalare. Nelle fasi di posa dovrà altresì essere garantita una adeguata planarità sia longitudinale che trasversale. Il prezzo si intende comprensivo di tutti gli oneri per eseguire un lavoro a regola d'arte. 02 - Posa in opera di nastro segnaletico di colore giallo avente larghezza pari a 200 mm, riportante la dicitura bilingue in colore nero: "ATTENZIONE TUBO GAS - ACHTUNG GASLEITUNG" | m | 1 | 0.51 | 0% | 0.51
|  | Totale BOL24/1_97 | [5 empty] | 19.05
|  |  | Totale Voci (A) |  |  |  | 0% | 453.08
|  |  | Spese generali (B) |  | 15% | di (A) |  | 67.96
|  |  | Di cui oneri di sicurezza afferenti l'impresa |  | 5.06% | di (B) |  | 3.44
|  |  | Utili di impresa (C) |  | 10% | di (A + B) |  | 52.1
|  |  | TOTALE (A + B + C) euro / m |  |  |  | 0% | 573.14
|  |  | Incidenza Manodopera sul totale |  | 7.21% |  |  | 41.32
|  |  | Incidenza Oneri di sicurezza sul totale |  | 0.6% |  |  | 3.44
Analisi | CAM | Codice dettaglio | Voce principale/Voce | Unità di misura | Quantità | Prezzo unitario | Scostamento % su anno 2024 | Importo
BOL24/1_97.01A.02.01.05 OPERE DI METANIZZAZIONE - ATTRAVERSAMENTI ATTRAVERSAMENTI DI SEDE STRADALE MEDIANTE SCAVO A CIELO APERTO Esecuzione di attraversamento di sede stradale per la posa in opera di condotta gas naturale in acciaio o polietilene, mediante scavo a cielo aperto. Il prezzo comprende il taglio e la demolizione della pavimentazione bituminosa, il carico ed il trasporto di tutto il materiale di risulta dalla lavorazione a discarica autorizzata, diritti di discarica compresi. Nel prezzo risulta compreso lo scavo per la posa in opera della condotta eseguito con mezzi meccanici o a mano, la posa in opera di tubazioni in acciaio o polietilene per condotte gas naturale, compresi i lavori di saldatura e, per quanto riguarda le tubazioni in acciaio, successivo ripristino della zona di giunzione mediante nastratura eseguita con uno strato di nastro butilico viscoelastico di protezione anticorrosiva ed uno strato di protezione meccanica e dielettrica. Compresa e compensata nella presente voce risulta altresì la posa in opera di un tubo di protezione in acciaio per incamiciare la nuova tubazione gas, compresa la posa in opera di collari distanziatori, nonché la posa in opera di nastro segnaletico. Compresa e compensata, dove previsto, la posa in opera di cuffie di sigillatura per il controtubo, tubi sfiato ed esalatori composti da testata con lamierino antifiamma e sostegno tubolare, nonché fornitura e posa in opera di basamenti di fondazione in calcestruzzo. Risulta compresa altresì l'esecuzione del rinterro dello scavo mediante materiale granulometricamente stabilizzato o comunque materiale idoneo per l'esecuzione di sottofondi stradali e la relativa costipazione a strati dello stesso. Nella lavorazione risulta compresa l'asportazione della pavimentazione bituminosa mediante fresatura per una lunghezza complessiva di 20 m di sede stradale (10 m a monte e 10 m a valle dell'asse della condotta in attraversamento) e la successiva stesura e rullatura di strato di base, binder e tappeto d'usura per dare il lavoro finito a regola d'arte secondo le "Norme funzionali e geometriche per la progettazione e costruzione di strade nella Provincia Autonoma di Bolzano-Alto Adige". Nel prezzo è compensato anche l'impiego di movieri o di idoneo impianto semaforico per tutta la durata dei lavori, in base a quanto prescritto nel disciplinare rilasciato dagli uffici competenti al rilascio delle necessarie autorizzazioni. Il presente articolo viene applicato laddove il transito veicolare debba essere sempre garantito e la strada non possa essere interrotta alla viabilità, attraverso la predisposizione un senso unico alternato, regolato da movieri o impianto semaforico, eseguendo i lavori su metà carreggiata per volta. Esecuzione di attraversamento di sede stradale mediante scavo a cielo aperto, per la posa in opera di condotte gas naturale in acciaio aventi diametro da DN 350 a DN 500 (compresi gli sfiati) |  | BOL24/1_01.01.01.01A.01 | 01A - - 01 - Operaio altamente specializzato o maestro professionale | h | 0.25 | 35.09 | 0% | 8.77
|  | BOL24/1_01.01.01.01A.02 | 01A - - 02 - Operaio specializzato | h | 0.3125 | 33.34 | 0% | 10.42
|  | BOL24/1_01.01.01.01A.03 | 01A - - 03 - Operaio qualificato | h | 0.125 | 30.52 | 0% | 3.82
|  | BOL24/1_01.02.01.12.G | 12 - Autocarro con cassa per trasporto materiale di scavo, massi, inerti ecc. con cassa ribaltabile a 3 lati. Per peso si intende il peso totale a pieno carico. Per portata si intende quella utile. G - peso (Autorizzazione speciale) 33 t | h | 0.1875 | 75.95 | 0% | 14.24
|  | BOL24/1_01.02.03.05.C | 05 - Escavatore a cucchiaio cingolato, con chiusura rapida, martello e impianto pinze: C - Escavatore idraulico cingolato, potenza motore: da 51 a 76 kW | h | 0.25 | 76.41 | 0% | 19.1
|  | BOL24/1_01.02.12.01.G | 01 - Impianto semaforico da cantiere, omologato, rosso-giallo-verde esercizio 220V/12V con accumulatore tampone e funzionamento automatico a batteria in caso di assenza di corrente, oppure funzionamento normale a batteria, comando a cavo o via radio. Verranno contabilizzati i giorni naturali dell'installazione. G - 2 fasi, radiocomando | d | 0.125 | 39.89 | 0% | 4.99
|  | BOL24/1_02.04.80.15.C | 15 - Fornitura e posa in opera di calcestruzzo per opere con una classe di esposizione e relativa classe di resistenza minima a norma UNI 11104 C - C20/25 X0 | m3 | 0.0068 | 149.95 | 0% | 1.02
|  | Totale BOL24/1_02 | [5 empty] | 62.36
|  | BOL24/1_53.05.01.01.B | 01 - Taglio di pavimentazioni bituminose B - per spessori di pavimentazione fino a 20,00 cm | m | 2 | 3.09 | 0% | 6.18
|  | BOL24/1_54.01.02.01.B | 01 - Scavo a sezione ristretta eseguito con mezzi meccanici di scavo, in materiale di qualunque consistenza e natura, asciutto o bagnato, fino ad una profondità di 1,50m, compresa la frantumazione di opere in conglomerato cementizio, in pietrame o miste in pietrame e conglomerato, se possibile senza speciali attrezzi di demolizione, nonchè l'estrazione di massi fino ad un volume di 0,50 m3. B - deposito laterale entro 5,0 m, senza caricamento su mezzo e senza trasporto | m3 | 1.308 | 9.4 | 0% | 12.3
|  | BOL24/1_54.02.20.03.B | 03 - Demolizione di pavimentazione bituminosa B - spessore di pavimentazione fino a 20 cm | m2 | 2 | 2.97 | 0% | 5.94
|  | Totale BOL24/1_54 | [5 empty] | 24.42
|  | BOL24/1_54.10.02.05.A | 05 - Rinterro di scavi a sezione ristretta mediante spianamento e costipamento di materiale come prescritto Direttive tecniche per pavimentazioni bituminose, fondazioni e sottofondi stradali. A - per opere sensibili a cedimenti, | m3 | 1.1053 | 3.83 | 0% | 4.23
|  | BOL24/1_54.45.01A.01.03 | 01 - DIRITTI DI DISCARICA PER MATERIALI DA SCAVO 03 - Diritti di discarica per materiale di categoria 1/C; materiale del gruppo A2, A3, miscuglio di sabbia e ghiaia con presenza di limo e argilla, compreso trovanti fino a 0,3 m3, senza la presenza di asfalto o altre impurità, materiale anche in stato bagnato. | t | 0.2027 | 4.25 | 0% | 0.86
|  | BOL24/1_54.45.02A.02.03 | 02 - DIRITTI DI DISCARICA PER MACERIE EDILI 03 - Diritti di discarica per materiale di categoria 2/C; croste di asfalto senza impurità e fresato proveniente dalla pavimentazione stradale. | t | 2.369 | 18.73 | 0% | 44.37
|  | BOL24/1_85.05.01.01.B | 01 - Asportazione a freddo di pavimentazione bituminosa di qualunque consistenza e granulometria e di calcestruzzo non armato fino alla resistenza di C 20/25, con fresa meccanica. Il prezzo unitario comprende i seguenti oneri: - il caricamento e lo scaricamento del fresato asportato da parte dell'appaltatore (con conseguente comunicazione di riutilizzo) o la consegna del fresato all'impianto di riciclaggio. In questo secondo caso dovrà essere allegato ai documenti di contabilizzazione il formulario di identificazione rifiuto controfirmato dal gestore dell'impianto di riciclaggio. È inoltre compreso nel prezzo unitario il trasporto del materiale fresato dal cantiere all'impianto o alla discarica, a prescindere dalla loro distanza; - immediata pulizia del piano fresato e delle zone limitrofe, con spazzatrice semovente, dotata di contenitore con volume adatto e impianti di aspirazione e di innaffiamento; - l'esecuzione di pareti di taglio verticali ed a spigolo vivo; - il rispetto degli andamenti planialtimetrici ordinati. Eventuali diritti di discarica verranno compensati come stabilito in 50.45.00.00. Verrà misurata e compensata la superficie effettivamente fresata. Le rispettive sottovoci vengono riconosciute esclusivamente in caso di asportazione parziale di strati bituminosi esistenti. In caso di asportazione totale degli strati bituminosi non è ammessa l'applicazione di tali sottovoci. Per "s" è inteso lo spessore medio di asportazione ordinata, eseguita in un unico passaggio. B - per s fino a 3,0 cm | m2 | 20 | 3 | 0% | 60
|  | BOL24/1_85.05.05.05A.05 | 05A - - 05 - Applicazione di una mano d’attacco di emulsione di bitume normale (C55 B3) per nuove costruzioni (stesa del tappeto sopra il binder; stesa del binder sopra lo strato di base), nel caso di ricarica (stesa di nuovo tappeto su quello esistente), o nel caso di stesa su pavimentazione precedentemente fresata; con caratteristiche e modalità indicate nelle Direttive tecniche per pavimentazioni bituminose, fondazioni e sottofondi stradali compreso lo spargimento di filler, sabbia o graniglia; Bitume residuo: Il dosaggio dell’emulsione (bitume residuo compreso tra 0,30 kg/m² e 0,50 kg/m²) e del materiale di ricoprimento devono essere adottati in modo che sia soddisfatto il requisito di adesione tra gli strati. | m2 | 20 | 0.7 | 0% | 14
|  | BOL24/1_85.05.10.02.A | 02 - Conglomerato bituminoso AC32 per strato di base confezionato a caldo in impianti idonei, costituito da bitume semisolido, aggregati lapidei e additivi, con dosaggi e modalità indicati nelle Direttive tecniche per pavimentazioni bituminose, fondazioni e sottofondi stradali. Il conglomerato bituminoso va posato previa spruzzatura di una mano di ancoraggio (emulsione bituminosa a lenta rottura e basa viscosità), se lo strato di supporto è costituito da un misto granulare (emulsione bituminosa tipo C55 B4) o misto cementato (emulsione bituminosa tipo C60 B10), o previa spruzzatura di una mano di attacco (emulsione bituminosa tipo C55 B3) se lo strato di supporto è costituito da un conglomerato bituminoso. Mano di ancoraggio o mano d’attacco sono conteggiate a parte. A - per ogni m2 e ogni cm di spessore finito | m2 | 10 | 2 | 0% | 20
|  | BOL24/1_85.05.10.12.A | 12 - Conglomerato bituminoso AC20 per strato di collegamento binder confezionato a caldo in impianti idonei, costituito da bitume semisolido, aggregati lapidei e additivi, con dosaggi e modalità indicati nelle Direttive tecniche per pavimentazioni bituminose, fondazioni e sottofondi stradali. Il conglomerato bituminoso va posato previa spruzzatura di un’emulsione bituminosa (conteggiata a parte). A - per ogni m2 e ogni cm di spessore finito | m2 | 18 | 2.09 | 0% | 37.62
|  | BOL24/1_85.05.10.22.A | 22 - Conglomerato bituminoso AC12 per strato d'usura confezionato a caldo in impianti idonei, costituito da bitume semisolido, aggregati lapidei (con almeno il 35% di aggregati grossi di natura non carbonatica) ed additivi, con dosaggi e modalità indicati nelle Direttive tecniche per pavimentazioni bituminose, fondazioni e sottofondi stradali. Il conglomerato bituminoso va posato previa spruzzatura di un’emulsione bituminosa (conteggiata a parte). A - spessore finito <cm>: 3 | m2 | 20 | 7.67 | 0% | 153.4
|  | BOL24/1_85.05.15.01.A | 01 - Questi materiali prolungano la vita utile della pavimentazione ritardando determinati processi di degrado quali l’accumulo di deformazioni plastiche e la propagazione di fessure con relativo ingresso di acqua all’interno della sovrastruttura stradale. Reti d’armatura conservative sono costituite da materiali in fibra di vetro. Nel prezzo unitario sono inclusi tutti i lavori di adattamento e di taglio e le sovrapposizioni. La fornitura e posa della mano d’ attacco non è inclusa. Sarà contabilizzata la superficie posata. A - Fornitura e posa in opera di rete d’armatura prebitumata in fibra di vetro, aventi le seguenti caratteristiche: apertura della maglia 14 - 17 mm prebitumata con almeno 220 g/m² di bitume resistenza a trazione, longitudinale/trasversale: > 120/>130 kN/m allungamento, longitudinale/trasversale: <2,6/<2,6 % | m2 | 2 | 11.09 | 0% | 22.18
|  | Totale BOL24/1_85 | [5 empty] | 356.66
|  | BOL24/1_97.01A.04.06.14 | 06 - POSA IN OPERA DI TUBAZIONI IN ACCIAIO PER CONDOTTE GAS NATURALE - SENZA MEZZI D'OPERA PER LA MOVIMENTAZIONE DEI TUBI, SENZA STRATO DI SABBIA Posa in opera di tubazioni in acciaio per condotte gas naturale conformi al D.M. 16/04/2008. Il prezzo unitario include gli oneri di sfilamento dei tubi lungo il tracciato di posa, la scovolatura, la giunzione delle condotte a mezzo saldatura ad arco elettrico, eseguita da saldatori in possesso del relativo patentino di abilitazione secondo la norma UNI EN ISO 9606-1:2017, previo ravvivamento degli smussi a mezzo di lima o spazzolatura. Nell'esecuzione della saldatura la passata di penetrazione andrà eseguita con tecnica ascendente ed elettrodo cellulosico, mentre le passate di riempimento andranno realizzate con elettrodo basico. Il prezzo unitario comprende ogni lavoro accessorio per il migliore accoppiamento dei tubi, nonché la posa dei pezzi speciali (curve, valvole, riduzione, Tee, etc.) come indicati dalla D.L. o dal Committente. I pezzi speciali posti in opera saranno contabilizzati moltiplicando la lunghezza di 1,0 m per il coefficiente "a" come segue: curve e riduzioni a = 3, Tee a = 6; per altri pezzi speciali non specificati verrà applicato il coefficiente a = 3. Nel prezzo si intendono inclusi gli oneri di svuotamento delle condotte dai depositi e corpi estranei, la fornitura degli elettrodi e dell'attrezzatura necessaria alla corretta esecuzione della saldatura, la fornitura e posa in opera dei manicotti in PE termoretraibili o del primer e dei nastri per il rifacimento del rivestimento isolante dei tubi, compreso il rifacimento del rivestimento isolante nei punti risultanti insufficientemente protetti, il collaudo elettrico della linea posata, considerandolo positivo al raggiungimento di almeno 50 MOhm*m² ed il collaudo idraulico secondo il D.M. 16/04/2008. La lavorazione compensata nella presente descrizione deve rispettare quanto fissato dal D.M. 16.04.2008 in tema di interferenze con sottoservizi esistenti, mentre la fornitura e la posa in opera di tubi guaina di protezione in PVC in prossimità di parallelismi ed attraversamenti (sovrappassi e sottopassi) di infrastrutture esistenti, sarà compensata separatamente. Compresi nel prezzo risultano inoltre tutti gli oneri di collaudo in pressione delle tubazioni, con produzione di relativo tracciato manotermometrico secondo le pressioni e le durate fissate dal Capitolato Speciale d'Appalto. Nel prezzo risultano infine compresi i controlli non distruttivi (prove radiografiche delle saldature eseguite secondo UNI EN ISO 10675-1:2017) previsti dal Capitolato Speciale d'Appalto. Le prove radiografiche dovranno essere eseguite da personale qualificato secondo la norma UNI EN ISO 9712:2012. Il prezzo si intende comprensivo di tutti gli oneri per eseguire un lavoro a regola d'arte. 14 - Posa in opera di tubazioni in acciaio per condotte gas naturale, DN 400 (16") - senza mezzi d'opera per lo sfilamento/la movimentazione dei tubi, senza strato di sabbia | m | 1 | 30.66 | 0% | 30.66
|  | BOL24/1_97.01A.06.04.03 | 04 - POSA IN OPERA DI TUBAZIONI IN POLIETILENE PER CONDOTTE GAS NATURALE - SENZA MEZZI D'OPERA PER LA MOVIMENTAZIONE DEI TUBI, SENZA STRATO DI SABBIA Posa in opera di tubazioni in polietilene ad alta densità per condotte gas naturale interrate conformi al D.M. 16/04/2008 ed alle seguenti norme: UNI 9034:2020 (Materiali e sistemi di giunzione condotte distribuzione gas), UNI 9165:2020 (progettazione, costruzione, collaudo, conduzione, manutenzione e risanamento condotte distribuzione gas), UNI 9860:2020 (progettazione, costruzione, collaudo, conduzione, manutenzione e risanamento impianti derivazione d'utenza gas). Il prezzo comprende la giunzione delle condotte che dovrà essere eseguita secondo le seguenti prescrizioni: - per diametri fino a De = 75 mm, la giunzione delle condotte dovrà avvenire attraverso saldatura per elettrofusione a mezzo raccordi (manicotti) secondo la norma UNI 10521:2012, da effettuarsi con saldatrici a norma 10566:2013; - per diametri superiori a De = 75 mm, la giunzione dovrà avvenire a mezzo saldatura per contatto testa a testa mediante interposizione di un elemento termico secondo norma UNI 10520:2009, da effettuarsi con saldatrici a norma UNI 11732:2018 e UNI ISO 12176-1:2018. I saldatori dovranno essere qualificati secondo norma UNI 9737, Classe 3PE - 3.4 per giunzioni testa a testa, Classe 3PE - 3.6 + 3.8 per giunzioni a mezzo raccordi e per le derivazioni. Il certificato di qualifica del saldatore non dovrà presentare una data antecedente a 4 anni in quanto la qualifica stessa presenta una validità di 2 anni più 2 anni di rinnovo, per una durata complessiva di anni 4. La posa in opera dei manicotti elettrosaldabili è compresa nel prezzo per metro lineare. La posa in opera di altri pezzi speciali e raccordi elettrosaldabili è contabilizzata moltiplicando la lunghezza di 1,0 m per il coefficiente ""a"", come segue: curve e riduzioni a = 3, Tee e collari di presa in carico (compresa la foratura della condotta gas naturale in esercizio) a = 6, altri pezzi speciali a = 3. Nel prezzo si intendono inclusi gli oneri di sfilamento dei tubi lungo gli scavi, la pulizia interna e svuotamento delle condotte dai depositi e corpi estranei, gli accoppiamenti dei tubi e dei pezzi speciali, la saldatura, la messa a disposizione di tutte le attrezzature necessarie. La lavorazione compensata nella presente descrizione deve rispettare quanto fissato dal D.M. 16.04.2008 in tema di interferenze con sottoservizi esistenti, mentre la fornitura e la posa in opera di tubi guaina di protezione in PVC in prossimità di parallelismi ed attraversamenti (sovrappassi e sottopassi) di infrastrutture esistenti, sarà compensata separatamente. Nel prezzo è infine compresa la posa del cavo elettrico unipolare FG16R16 / FG16OR16 0,6/1kV 1x10mm² a doppio isolamento e antifiamma per il rilevamento della tubazione. Non incluso nel prezzo risultano tutti gli oneri di collaudo in pressione delle tubazioni, con produzione di relativo tracciato manotermometrico secondo le pressioni e le durate fissate dal Capitolato Speciale d'Appalto, nemmeno i controlli distruttivi (prove a trazione) previsti dal Capitolato Speciale d'Appalto e le saldature aggiuntive da eseguire in seguito al prelievo dei relativi provini. Il prezzo si intende comprensivo di tutti gli oneri per eseguire un lavoro a regola d'arte. 03 - Posa in opera di tubazioni in PE per condotte gas naturale, De = 40 mm - senza mezzi d'opera per lo sfilamento/la movimentazione dei tubi, senza strato di sabbia | m | 1.25 | 4.05 | 0% | 5.06
|  | BOL24/1_97.01A.08.02.02 | 02 - POSA IN OPERA DI NASTRO SEGNALETICO Fornitura di nastro segnaletico costituito da un film in polietilene a bassa densità (LDPE) avente spessore minimo non inferiore a 0,25 mm, con pre-fratture, prodotto e collaudato secondo le prescrizioni della norma UNI EN 12613:2009. La stesura del nastro dovrà essere eseguita mantenendo lo stesso ad una distanza minima di 30 cm dalla tangente superiore della tubazione interrata da segnalare. Nelle fasi di posa dovrà altresì essere garantita una adeguata planarità sia longitudinale che trasversale. Il prezzo si intende comprensivo di tutti gli oneri per eseguire un lavoro a regola d'arte. 02 - Posa in opera di nastro segnaletico di colore giallo avente larghezza pari a 200 mm, riportante la dicitura bilingue in colore nero: "ATTENZIONE TUBO GAS - ACHTUNG GASLEITUNG" | m | 1 | 0.51 | 0% | 0.51
|  | Totale BOL24/1_97 | [5 empty] | 36.23
|  |  | Totale Voci (A) |  |  |  | 0% | 479.67
|  |  | Spese generali (B) |  | 15% | di (A) |  | 71.95
|  |  | Di cui oneri di sicurezza afferenti l'impresa |  | 5.06% | di (B) |  | 3.64
|  |  | Utili di impresa (C) |  | 10% | di (A + B) |  | 55.16
|  |  | TOTALE (A + B + C) euro / m |  |  |  | 0% | 606.78
|  |  | Incidenza Manodopera sul totale |  | 9.93% |  |  | 60.25
|  |  | Incidenza Oneri di sicurezza sul totale |  | 0.6% |  |  | 3.64
Analisi | CAM | Codice dettaglio | Voce principale/Voce | Unità di misura | Quantità | Prezzo unitario | Scostamento % su anno 2024 | Importo
BOL24/1_97.01A.02.01.06 OPERE DI METANIZZAZIONE - ATTRAVERSAMENTI ATTRAVERSAMENTI DI SEDE STRADALE MEDIANTE SCAVO A CIELO APERTO Esecuzione di attraversamento di sede stradale per la posa in opera di condotta gas naturale in acciaio o polietilene, mediante scavo a cielo aperto. Il prezzo comprende il taglio e la demolizione della pavimentazione bituminosa, il carico ed il trasporto di tutto il materiale di risulta dalla lavorazione a discarica autorizzata, diritti di discarica compresi. Nel prezzo risulta compreso lo scavo per la posa in opera della condotta eseguito con mezzi meccanici o a mano, la posa in opera di tubazioni in acciaio o polietilene per condotte gas naturale, compresi i lavori di saldatura e, per quanto riguarda le tubazioni in acciaio, successivo ripristino della zona di giunzione mediante nastratura eseguita con uno strato di nastro butilico viscoelastico di protezione anticorrosiva ed uno strato di protezione meccanica e dielettrica. Compresa e compensata nella presente voce risulta altresì la posa in opera di un tubo di protezione in acciaio per incamiciare la nuova tubazione gas, compresa la posa in opera di collari distanziatori, nonché la posa in opera di nastro segnaletico. Compresa e compensata, dove previsto, la posa in opera di cuffie di sigillatura per il controtubo, tubi sfiato ed esalatori composti da testata con lamierino antifiamma e sostegno tubolare, nonché fornitura e posa in opera di basamenti di fondazione in calcestruzzo. Risulta compresa altresì l'esecuzione del rinterro dello scavo mediante materiale granulometricamente stabilizzato o comunque materiale idoneo per l'esecuzione di sottofondi stradali e la relativa costipazione a strati dello stesso. Nella lavorazione risulta compresa l'asportazione della pavimentazione bituminosa mediante fresatura per una lunghezza complessiva di 20 m di sede stradale (10 m a monte e 10 m a valle dell'asse della condotta in attraversamento) e la successiva stesura e rullatura di strato di base, binder e tappeto d'usura per dare il lavoro finito a regola d'arte secondo le "Norme funzionali e geometriche per la progettazione e costruzione di strade nella Provincia Autonoma di Bolzano-Alto Adige". Nel prezzo è compensato anche l'impiego di movieri o di idoneo impianto semaforico per tutta la durata dei lavori, in base a quanto prescritto nel disciplinare rilasciato dagli uffici competenti al rilascio delle necessarie autorizzazioni. Il presente articolo viene applicato laddove il transito veicolare debba essere sempre garantito e la strada non possa essere interrotta alla viabilità, attraverso la predisposizione un senso unico alternato, regolato da movieri o impianto semaforico, eseguendo i lavori su metà carreggiata per volta. Esecuzione di attraversamento di sede stradale mediante scavo a cielo aperto, per la posa in opera di condotte gas naturale in acciaio aventi diametro da DN 350 a DN 500 (esclusi gli sfiati) |  | BOL24/1_01.01.01.01A.01 | 01A - - 01 - Operaio altamente specializzato o maestro professionale | h | 0.25 | 35.09 | 0% | 8.77
|  | BOL24/1_01.01.01.01A.02 | 01A - - 02 - Operaio specializzato | h | 0.25 | 33.34 | 0% | 8.34
|  | BOL24/1_01.02.01.12.G | 12 - Autocarro con cassa per trasporto materiale di scavo, massi, inerti ecc. con cassa ribaltabile a 3 lati. Per peso si intende il peso totale a pieno carico. Per portata si intende quella utile. G - peso (Autorizzazione speciale) 33 t | h | 0.1875 | 75.95 | 0% | 14.24
|  | BOL24/1_01.02.03.05.C | 05 - Escavatore a cucchiaio cingolato, con chiusura rapida, martello e impianto pinze: C - Escavatore idraulico cingolato, potenza motore: da 51 a 76 kW | h | 0.25 | 76.41 | 0% | 19.1
|  | BOL24/1_01.02.12.01.G | 01 - Impianto semaforico da cantiere, omologato, rosso-giallo-verde esercizio 220V/12V con accumulatore tampone e funzionamento automatico a batteria in caso di assenza di corrente, oppure funzionamento normale a batteria, comando a cavo o via radio. Verranno contabilizzati i giorni naturali dell'installazione. G - 2 fasi, radiocomando | d | 0.125 | 39.89 | 0% | 4.99
|  | BOL24/1_53.05.01.01.B | 01 - Taglio di pavimentazioni bituminose B - per spessori di pavimentazione fino a 20,00 cm | m | 2 | 3.09 | 0% | 6.18
|  | BOL24/1_54.01.02.01.B | 01 - Scavo a sezione ristretta eseguito con mezzi meccanici di scavo, in materiale di qualunque consistenza e natura, asciutto o bagnato, fino ad una profondità di 1,50m, compresa la frantumazione di opere in conglomerato cementizio, in pietrame o miste in pietrame e conglomerato, se possibile senza speciali attrezzi di demolizione, nonchè l'estrazione di massi fino ad un volume di 0,50 m3. B - deposito laterale entro 5,0 m, senza caricamento su mezzo e senza trasporto | m3 | 1.308 | 9.4 | 0% | 12.3
|  | BOL24/1_54.02.20.03.B | 03 - Demolizione di pavimentazione bituminosa B - spessore di pavimentazione fino a 20 cm | m2 | 2 | 2.97 | 0% | 5.94
|  | Totale BOL24/1_54 | [5 empty] | 79.86
|  | BOL24/1_54.10.02.05.A | 05 - Rinterro di scavi a sezione ristretta mediante spianamento e costipamento di materiale come prescritto Direttive tecniche per pavimentazioni bituminose, fondazioni e sottofondi stradali. A - per opere sensibili a cedimenti, | m3 | 1.1053 | 3.83 | 0% | 4.23
|  | BOL24/1_54.45.01A.01.03 | 01 - DIRITTI DI DISCARICA PER MATERIALI DA SCAVO 03 - Diritti di discarica per materiale di categoria 1/C; materiale del gruppo A2, A3, miscuglio di sabbia e ghiaia con presenza di limo e argilla, compreso trovanti fino a 0,3 m3, senza la presenza di asfalto o altre impurità, materiale anche in stato bagnato. | t | 0.2027 | 4.25 | 0% | 0.86
|  | BOL24/1_54.45.02A.02.03 | 02 - DIRITTI DI DISCARICA PER MACERIE EDILI 03 - Diritti di discarica per materiale di categoria 2/C; croste di asfalto senza impurità e fresato proveniente dalla pavimentazione stradale. | t | 2.369 | 18.73 | 0% | 44.37
|  | BOL24/1_85.05.01.01.B | 01 - Asportazione a freddo di pavimentazione bituminosa di qualunque consistenza e granulometria e di calcestruzzo non armato fino alla resistenza di C 20/25, con fresa meccanica. Il prezzo unitario comprende i seguenti oneri: - il caricamento e lo scaricamento del fresato asportato da parte dell'appaltatore (con conseguente comunicazione di riutilizzo) o la consegna del fresato all'impianto di riciclaggio. In questo secondo caso dovrà essere allegato ai documenti di contabilizzazione il formulario di identificazione rifiuto controfirmato dal gestore dell'impianto di riciclaggio. È inoltre compreso nel prezzo unitario il trasporto del materiale fresato dal cantiere all'impianto o alla discarica, a prescindere dalla loro distanza; - immediata pulizia del piano fresato e delle zone limitrofe, con spazzatrice semovente, dotata di contenitore con volume adatto e impianti di aspirazione e di innaffiamento; - l'esecuzione di pareti di taglio verticali ed a spigolo vivo; - il rispetto degli andamenti planialtimetrici ordinati. Eventuali diritti di discarica verranno compensati come stabilito in 50.45.00.00. Verrà misurata e compensata la superficie effettivamente fresata. Le rispettive sottovoci vengono riconosciute esclusivamente in caso di asportazione parziale di strati bituminosi esistenti. In caso di asportazione totale degli strati bituminosi non è ammessa l'applicazione di tali sottovoci. Per "s" è inteso lo spessore medio di asportazione ordinata, eseguita in un unico passaggio. B - per s fino a 3,0 cm | m2 | 20 | 3 | 0% | 60
|  | BOL24/1_85.05.05.05A.05 | 05A - - 05 - Applicazione di una mano d’attacco di emulsione di bitume normale (C55 B3) per nuove costruzioni (stesa del tappeto sopra il binder; stesa del binder sopra lo strato di base), nel caso di ricarica (stesa di nuovo tappeto su quello esistente), o nel caso di stesa su pavimentazione precedentemente fresata; con caratteristiche e modalità indicate nelle Direttive tecniche per pavimentazioni bituminose, fondazioni e sottofondi stradali compreso lo spargimento di filler, sabbia o graniglia; Bitume residuo: Il dosaggio dell’emulsione (bitume residuo compreso tra 0,30 kg/m² e 0,50 kg/m²) e del materiale di ricoprimento devono essere adottati in modo che sia soddisfatto il requisito di adesione tra gli strati. | m2 | 20 | 0.7 | 0% | 14
|  | BOL24/1_85.05.10.02.A | 02 - Conglomerato bituminoso AC32 per strato di base confezionato a caldo in impianti idonei, costituito da bitume semisolido, aggregati lapidei e additivi, con dosaggi e modalità indicati nelle Direttive tecniche per pavimentazioni bituminose, fondazioni e sottofondi stradali. Il conglomerato bituminoso va posato previa spruzzatura di una mano di ancoraggio (emulsione bituminosa a lenta rottura e basa viscosità), se lo strato di supporto è costituito da un misto granulare (emulsione bituminosa tipo C55 B4) o misto cementato (emulsione bituminosa tipo C60 B10), o previa spruzzatura di una mano di attacco (emulsione bituminosa tipo C55 B3) se lo strato di supporto è costituito da un conglomerato bituminoso. Mano di ancoraggio o mano d’attacco sono conteggiate a parte. A - per ogni m2 e ogni cm di spessore finito | m2 | 10 | 2 | 0% | 20
|  | BOL24/1_85.05.10.12.A | 12 - Conglomerato bituminoso AC20 per strato di collegamento binder confezionato a caldo in impianti idonei, costituito da bitume semisolido, aggregati lapidei e additivi, con dosaggi e modalità indicati nelle Direttive tecniche per pavimentazioni bituminose, fondazioni e sottofondi stradali. Il conglomerato bituminoso va posato previa spruzzatura di un’emulsione bituminosa (conteggiata a parte). A - per ogni m2 e ogni cm di spessore finito | m2 | 18 | 2.09 | 0% | 37.62
|  | BOL24/1_85.05.10.22.A | 22 - Conglomerato bituminoso AC12 per strato d'usura confezionato a caldo in impianti idonei, costituito da bitume semisolido, aggregati lapidei (con almeno il 35% di aggregati grossi di natura non carbonatica) ed additivi, con dosaggi e modalità indicati nelle Direttive tecniche per pavimentazioni bituminose, fondazioni e sottofondi stradali. Il conglomerato bituminoso va posato previa spruzzatura di un’emulsione bituminosa (conteggiata a parte). A - spessore finito <cm>: 3 | m2 | 20 | 7.67 | 0% | 153.4
|  | BOL24/1_85.05.15.01.A | 01 - Questi materiali prolungano la vita utile della pavimentazione ritardando determinati processi di degrado quali l’accumulo di deformazioni plastiche e la propagazione di fessure con relativo ingresso di acqua all’interno della sovrastruttura stradale. Reti d’armatura conservative sono costituite da materiali in fibra di vetro. Nel prezzo unitario sono inclusi tutti i lavori di adattamento e di taglio e le sovrapposizioni. La fornitura e posa della mano d’ attacco non è inclusa. Sarà contabilizzata la superficie posata. A - Fornitura e posa in opera di rete d’armatura prebitumata in fibra di vetro, aventi le seguenti caratteristiche: apertura della maglia 14 - 17 mm prebitumata con almeno 220 g/m² di bitume resistenza a trazione, longitudinale/trasversale: > 120/>130 kN/m allungamento, longitudinale/trasversale: <2,6/<2,6 % | m2 | 2 | 11.09 | 0% | 22.18
|  | Totale BOL24/1_85 | [5 empty] | 356.66
|  | BOL24/1_97.01A.04.06.14 | 06 - POSA IN OPERA DI TUBAZIONI IN ACCIAIO PER CONDOTTE GAS NATURALE - SENZA MEZZI D'OPERA PER LA MOVIMENTAZIONE DEI TUBI, SENZA STRATO DI SABBIA Posa in opera di tubazioni in acciaio per condotte gas naturale conformi al D.M. 16/04/2008. Il prezzo unitario include gli oneri di sfilamento dei tubi lungo il tracciato di posa, la scovolatura, la giunzione delle condotte a mezzo saldatura ad arco elettrico, eseguita da saldatori in possesso del relativo patentino di abilitazione secondo la norma UNI EN ISO 9606-1:2017, previo ravvivamento degli smussi a mezzo di lima o spazzolatura. Nell'esecuzione della saldatura la passata di penetrazione andrà eseguita con tecnica ascendente ed elettrodo cellulosico, mentre le passate di riempimento andranno realizzate con elettrodo basico. Il prezzo unitario comprende ogni lavoro accessorio per il migliore accoppiamento dei tubi, nonché la posa dei pezzi speciali (curve, valvole, riduzione, Tee, etc.) come indicati dalla D.L. o dal Committente. I pezzi speciali posti in opera saranno contabilizzati moltiplicando la lunghezza di 1,0 m per il coefficiente "a" come segue: curve e riduzioni a = 3, Tee a = 6; per altri pezzi speciali non specificati verrà applicato il coefficiente a = 3. Nel prezzo si intendono inclusi gli oneri di svuotamento delle condotte dai depositi e corpi estranei, la fornitura degli elettrodi e dell'attrezzatura necessaria alla corretta esecuzione della saldatura, la fornitura e posa in opera dei manicotti in PE termoretraibili o del primer e dei nastri per il rifacimento del rivestimento isolante dei tubi, compreso il rifacimento del rivestimento isolante nei punti risultanti insufficientemente protetti, il collaudo elettrico della linea posata, considerandolo positivo al raggiungimento di almeno 50 MOhm*m² ed il collaudo idraulico secondo il D.M. 16/04/2008. La lavorazione compensata nella presente descrizione deve rispettare quanto fissato dal D.M. 16.04.2008 in tema di interferenze con sottoservizi esistenti, mentre la fornitura e la posa in opera di tubi guaina di protezione in PVC in prossimità di parallelismi ed attraversamenti (sovrappassi e sottopassi) di infrastrutture esistenti, sarà compensata separatamente. Compresi nel prezzo risultano inoltre tutti gli oneri di collaudo in pressione delle tubazioni, con produzione di relativo tracciato manotermometrico secondo le pressioni e le durate fissate dal Capitolato Speciale d'Appalto. Nel prezzo risultano infine compresi i controlli non distruttivi (prove radiografiche delle saldature eseguite secondo UNI EN ISO 10675-1:2017) previsti dal Capitolato Speciale d'Appalto. Le prove radiografiche dovranno essere eseguite da personale qualificato secondo la norma UNI EN ISO 9712:2012. Il prezzo si intende comprensivo di tutti gli oneri per eseguire un lavoro a regola d'arte. 14 - Posa in opera di tubazioni in acciaio per condotte gas naturale, DN 400 (16") - senza mezzi d'opera per lo sfilamento/la movimentazione dei tubi, senza strato di sabbia | m | 1 | 30.66 | 0% | 30.66
|  | BOL24/1_97.01A.08.02.02 | 02 - POSA IN OPERA DI NASTRO SEGNALETICO Fornitura di nastro segnaletico costituito da un film in polietilene a bassa densità (LDPE) avente spessore minimo non inferiore a 0,25 mm, con pre-fratture, prodotto e collaudato secondo le prescrizioni della norma UNI EN 12613:2009. La stesura del nastro dovrà essere eseguita mantenendo lo stesso ad una distanza minima di 30 cm dalla tangente superiore della tubazione interrata da segnalare. Nelle fasi di posa dovrà altresì essere garantita una adeguata planarità sia longitudinale che trasversale. Il prezzo si intende comprensivo di tutti gli oneri per eseguire un lavoro a regola d'arte. 02 - Posa in opera di nastro segnaletico di colore giallo avente larghezza pari a 200 mm, riportante la dicitura bilingue in colore nero: "ATTENZIONE TUBO GAS - ACHTUNG GASLEITUNG" | m | 1 | 0.51 | 0% | 0.51
|  | Totale BOL24/1_97 | [5 empty] | 31.17
|  |  | Totale Voci (A) |  |  |  | 0% | 467.69
|  |  | Spese generali (B) |  | 15% | di (A) |  | 70.15
|  |  | Di cui oneri di sicurezza afferenti l'impresa |  | 5.06% | di (B) |  | 3.55
|  |  | Utili di impresa (C) |  | 10% | di (A + B) |  | 53.78
|  |  | TOTALE (A + B + C) euro / m |  |  |  | 0% | 591.62
|  |  | Incidenza Manodopera sul totale |  | 8.6% |  |  | 50.88
|  |  | Incidenza Oneri di sicurezza sul totale |  | 0.6% |  |  | 3.55
Analisi | CAM | Codice dettaglio | Voce principale/Voce | Unità di misura | Quantità | Prezzo unitario | Scostamento % su anno 2024 | Importo
BOL24/1_97.01A.02.01.07 OPERE DI METANIZZAZIONE - ATTRAVERSAMENTI ATTRAVERSAMENTI DI SEDE STRADALE MEDIANTE SCAVO A CIELO APERTO Esecuzione di attraversamento di sede stradale per la posa in opera di condotta gas naturale in acciaio o polietilene, mediante scavo a cielo aperto. Il prezzo comprende il taglio e la demolizione della pavimentazione bituminosa, il carico ed il trasporto di tutto il materiale di risulta dalla lavorazione a discarica autorizzata, diritti di discarica compresi. Nel prezzo risulta compreso lo scavo per la posa in opera della condotta eseguito con mezzi meccanici o a mano, la posa in opera di tubazioni in acciaio o polietilene per condotte gas naturale, compresi i lavori di saldatura e, per quanto riguarda le tubazioni in acciaio, successivo ripristino della zona di giunzione mediante nastratura eseguita con uno strato di nastro butilico viscoelastico di protezione anticorrosiva ed uno strato di protezione meccanica e dielettrica. Compresa e compensata nella presente voce risulta altresì la posa in opera di un tubo di protezione in acciaio per incamiciare la nuova tubazione gas, compresa la posa in opera di collari distanziatori, nonché la posa in opera di nastro segnaletico. Compresa e compensata, dove previsto, la posa in opera di cuffie di sigillatura per il controtubo, tubi sfiato ed esalatori composti da testata con lamierino antifiamma e sostegno tubolare, nonché fornitura e posa in opera di basamenti di fondazione in calcestruzzo. Risulta compresa altresì l'esecuzione del rinterro dello scavo mediante materiale granulometricamente stabilizzato o comunque materiale idoneo per l'esecuzione di sottofondi stradali e la relativa costipazione a strati dello stesso. Nella lavorazione risulta compresa l'asportazione della pavimentazione bituminosa mediante fresatura per una lunghezza complessiva di 20 m di sede stradale (10 m a monte e 10 m a valle dell'asse della condotta in attraversamento) e la successiva stesura e rullatura di strato di base, binder e tappeto d'usura per dare il lavoro finito a regola d'arte secondo le "Norme funzionali e geometriche per la progettazione e costruzione di strade nella Provincia Autonoma di Bolzano-Alto Adige". Nel prezzo è compensato anche l'impiego di movieri o di idoneo impianto semaforico per tutta la durata dei lavori, in base a quanto prescritto nel disciplinare rilasciato dagli uffici competenti al rilascio delle necessarie autorizzazioni. Il presente articolo viene applicato laddove il transito veicolare debba essere sempre garantito e la strada non possa essere interrotta alla viabilità, attraverso la predisposizione un senso unico alternato, regolato da movieri o impianto semaforico, eseguendo i lavori su metà carreggiata per volta. Esecuzione di attraversamento di sede stradale mediante scavo a cielo aperto, per la posa in opera di condotte gas naturale in PE aventi diametro fino a De = 75 mm (compresi gli sfiati) |  | BOL24/1_01.01.01.01A.01 | 01A - - 01 - Operaio altamente specializzato o maestro professionale | h | 0.25 | 35.09 | 0% | 8.77
|  | BOL24/1_01.01.01.01A.02 | 01A - - 02 - Operaio specializzato | h | 0.31 | 33.34 | 0% | 10.34
|  | BOL24/1_01.01.01.01A.03 | 01A - - 03 - Operaio qualificato | h | 0.13 | 30.52 | 0% | 3.97
|  | BOL24/1_01.02.01.12.G | 12 - Autocarro con cassa per trasporto materiale di scavo, massi, inerti ecc. con cassa ribaltabile a 3 lati. Per peso si intende il peso totale a pieno carico. Per portata si intende quella utile. G - peso (Autorizzazione speciale) 33 t | h | 0.19 | 75.95 | 0% | 14.43
|  | BOL24/1_01.02.03.05.C | 05 - Escavatore a cucchiaio cingolato, con chiusura rapida, martello e impianto pinze: C - Escavatore idraulico cingolato, potenza motore: da 51 a 76 kW | h | 0.25 | 76.41 | 0% | 19.1
|  | BOL24/1_01.02.12.01.G | 01 - Impianto semaforico da cantiere, omologato, rosso-giallo-verde esercizio 220V/12V con accumulatore tampone e funzionamento automatico a batteria in caso di assenza di corrente, oppure funzionamento normale a batteria, comando a cavo o via radio. Verranno contabilizzati i giorni naturali dell'installazione. G - 2 fasi, radiocomando | d | 0.13 | 39.89 | 0% | 5.19
|  | BOL24/1_02.04.80.15.C | 15 - Fornitura e posa in opera di calcestruzzo per opere con una classe di esposizione e relativa classe di resistenza minima a norma UNI 11104 C - C20/25 X0 | m3 | 0.01 | 149.95 | 0% | 1.5
|  | Totale BOL24/1_02 | [5 empty] | 63.3
|  | BOL24/1_53.05.01.01.B | 01 - Taglio di pavimentazioni bituminose B - per spessori di pavimentazione fino a 20,00 cm | m | 2 | 3.09 | 0% | 6.18
|  | BOL24/1_54.01.02.01.B | 01 - Scavo a sezione ristretta eseguito con mezzi meccanici di scavo, in materiale di qualunque consistenza e natura, asciutto o bagnato, fino ad una profondità di 1,50m, compresa la frantumazione di opere in conglomerato cementizio, in pietrame o miste in pietrame e conglomerato, se possibile senza speciali attrezzi di demolizione, nonchè l'estrazione di massi fino ad un volume di 0,50 m3. B - deposito laterale entro 5,0 m, senza caricamento su mezzo e senza trasporto | m3 | 0.91 | 9.4 | 0% | 8.55
|  | BOL24/1_54.02.20.03.B | 03 - Demolizione di pavimentazione bituminosa B - spessore di pavimentazione fino a 20 cm | m2 | 2 | 2.97 | 0% | 5.94
|  | Totale BOL24/1_54 | [5 empty] | 20.67
|  | BOL24/1_54.10.02.05.A | 05 - Rinterro di scavi a sezione ristretta mediante spianamento e costipamento di materiale come prescritto Direttive tecniche per pavimentazioni bituminose, fondazioni e sottofondi stradali. A - per opere sensibili a cedimenti, | m3 | 0.9 | 3.83 | 0% | 3.45
|  | BOL24/1_54.45.01A.01.03 | 01 - DIRITTI DI DISCARICA PER MATERIALI DA SCAVO 03 - Diritti di discarica per materiale di categoria 1/C; materiale del gruppo A2, A3, miscuglio di sabbia e ghiaia con presenza di limo e argilla, compreso trovanti fino a 0,3 m3, senza la presenza di asfalto o altre impurità, materiale anche in stato bagnato. | t | 0.01 | 4.25 | 0% | 0.04
|  | BOL24/1_54.45.02A.02.03 | 02 - DIRITTI DI DISCARICA PER MACERIE EDILI 03 - Diritti di discarica per materiale di categoria 2/C; croste di asfalto senza impurità e fresato proveniente dalla pavimentazione stradale. | t | 2.37 | 18.73 | 0% | 44.39
|  | BOL24/1_85.05.01.01.B | 01 - Asportazione a freddo di pavimentazione bituminosa di qualunque consistenza e granulometria e di calcestruzzo non armato fino alla resistenza di C 20/25, con fresa meccanica. Il prezzo unitario comprende i seguenti oneri: - il caricamento e lo scaricamento del fresato asportato da parte dell'appaltatore (con conseguente comunicazione di riutilizzo) o la consegna del fresato all'impianto di riciclaggio. In questo secondo caso dovrà essere allegato ai documenti di contabilizzazione il formulario di identificazione rifiuto controfirmato dal gestore dell'impianto di riciclaggio. È inoltre compreso nel prezzo unitario il trasporto del materiale fresato dal cantiere all'impianto o alla discarica, a prescindere dalla loro distanza; - immediata pulizia del piano fresato e delle zone limitrofe, con spazzatrice semovente, dotata di contenitore con volume adatto e impianti di aspirazione e di innaffiamento; - l'esecuzione di pareti di taglio verticali ed a spigolo vivo; - il rispetto degli andamenti planialtimetrici ordinati. Eventuali diritti di discarica verranno compensati come stabilito in 50.45.00.00. Verrà misurata e compensata la superficie effettivamente fresata. Le rispettive sottovoci vengono riconosciute esclusivamente in caso di asportazione parziale di strati bituminosi esistenti. In caso di asportazione totale degli strati bituminosi non è ammessa l'applicazione di tali sottovoci. Per "s" è inteso lo spessore medio di asportazione ordinata, eseguita in un unico passaggio. B - per s fino a 3,0 cm | m2 | 20 | 3 | 0% | 60
|  | BOL24/1_85.05.05.05A.05 | 05A - - 05 - Applicazione di una mano d’attacco di emulsione di bitume normale (C55 B3) per nuove costruzioni (stesa del tappeto sopra il binder; stesa del binder sopra lo strato di base), nel caso di ricarica (stesa di nuovo tappeto su quello esistente), o nel caso di stesa su pavimentazione precedentemente fresata; con caratteristiche e modalità indicate nelle Direttive tecniche per pavimentazioni bituminose, fondazioni e sottofondi stradali compreso lo spargimento di filler, sabbia o graniglia; Bitume residuo: Il dosaggio dell’emulsione (bitume residuo compreso tra 0,30 kg/m² e 0,50 kg/m²) e del materiale di ricoprimento devono essere adottati in modo che sia soddisfatto il requisito di adesione tra gli strati. | m2 | 20 | 0.7 | 0% | 14
|  | BOL24/1_85.05.10.02.A | 02 - Conglomerato bituminoso AC32 per strato di base confezionato a caldo in impianti idonei, costituito da bitume semisolido, aggregati lapidei e additivi, con dosaggi e modalità indicati nelle Direttive tecniche per pavimentazioni bituminose, fondazioni e sottofondi stradali. Il conglomerato bituminoso va posato previa spruzzatura di una mano di ancoraggio (emulsione bituminosa a lenta rottura e basa viscosità), se lo strato di supporto è costituito da un misto granulare (emulsione bituminosa tipo C55 B4) o misto cementato (emulsione bituminosa tipo C60 B10), o previa spruzzatura di una mano di attacco (emulsione bituminosa tipo C55 B3) se lo strato di supporto è costituito da un conglomerato bituminoso. Mano di ancoraggio o mano d’attacco sono conteggiate a parte. A - per ogni m2 e ogni cm di spessore finito | m2 | 10 | 2 | 0% | 20
|  | BOL24/1_85.05.10.12.A | 12 - Conglomerato bituminoso AC20 per strato di collegamento binder confezionato a caldo in impianti idonei, costituito da bitume semisolido, aggregati lapidei e additivi, con dosaggi e modalità indicati nelle Direttive tecniche per pavimentazioni bituminose, fondazioni e sottofondi stradali. Il conglomerato bituminoso va posato previa spruzzatura di un’emulsione bituminosa (conteggiata a parte). A - per ogni m2 e ogni cm di spessore finito | m2 | 18 | 2.09 | 0% | 37.62
|  | BOL24/1_85.05.10.22.A | 22 - Conglomerato bituminoso AC12 per strato d'usura confezionato a caldo in impianti idonei, costituito da bitume semisolido, aggregati lapidei (con almeno il 35% di aggregati grossi di natura non carbonatica) ed additivi, con dosaggi e modalità indicati nelle Direttive tecniche per pavimentazioni bituminose, fondazioni e sottofondi stradali. Il conglomerato bituminoso va posato previa spruzzatura di un’emulsione bituminosa (conteggiata a parte). A - spessore finito <cm>: 3 | m2 | 20 | 7.67 | 0% | 153.4
|  | BOL24/1_85.05.15.01.A | 01 - Questi materiali prolungano la vita utile della pavimentazione ritardando determinati processi di degrado quali l’accumulo di deformazioni plastiche e la propagazione di fessure con relativo ingresso di acqua all’interno della sovrastruttura stradale. Reti d’armatura conservative sono costituite da materiali in fibra di vetro. Nel prezzo unitario sono inclusi tutti i lavori di adattamento e di taglio e le sovrapposizioni. La fornitura e posa della mano d’ attacco non è inclusa. Sarà contabilizzata la superficie posata. A - Fornitura e posa in opera di rete d’armatura prebitumata in fibra di vetro, aventi le seguenti caratteristiche: apertura della maglia 14 - 17 mm prebitumata con almeno 220 g/m² di bitume resistenza a trazione, longitudinale/trasversale: > 120/>130 kN/m allungamento, longitudinale/trasversale: <2,6/<2,6 % | m2 | 2 | 11.09 | 0% | 22.18
|  | Totale BOL24/1_85 | [5 empty] | 355.08
|  | BOL24/1_97.01A.06.04.03 | 04 - POSA IN OPERA DI TUBAZIONI IN POLIETILENE PER CONDOTTE GAS NATURALE - SENZA MEZZI D'OPERA PER LA MOVIMENTAZIONE DEI TUBI, SENZA STRATO DI SABBIA Posa in opera di tubazioni in polietilene ad alta densità per condotte gas naturale interrate conformi al D.M. 16/04/2008 ed alle seguenti norme: UNI 9034:2020 (Materiali e sistemi di giunzione condotte distribuzione gas), UNI 9165:2020 (progettazione, costruzione, collaudo, conduzione, manutenzione e risanamento condotte distribuzione gas), UNI 9860:2020 (progettazione, costruzione, collaudo, conduzione, manutenzione e risanamento impianti derivazione d'utenza gas). Il prezzo comprende la giunzione delle condotte che dovrà essere eseguita secondo le seguenti prescrizioni: - per diametri fino a De = 75 mm, la giunzione delle condotte dovrà avvenire attraverso saldatura per elettrofusione a mezzo raccordi (manicotti) secondo la norma UNI 10521:2012, da effettuarsi con saldatrici a norma 10566:2013; - per diametri superiori a De = 75 mm, la giunzione dovrà avvenire a mezzo saldatura per contatto testa a testa mediante interposizione di un elemento termico secondo norma UNI 10520:2009, da effettuarsi con saldatrici a norma UNI 11732:2018 e UNI ISO 12176-1:2018. I saldatori dovranno essere qualificati secondo norma UNI 9737, Classe 3PE - 3.4 per giunzioni testa a testa, Classe 3PE - 3.6 + 3.8 per giunzioni a mezzo raccordi e per le derivazioni. Il certificato di qualifica del saldatore non dovrà presentare una data antecedente a 4 anni in quanto la qualifica stessa presenta una validità di 2 anni più 2 anni di rinnovo, per una durata complessiva di anni 4. La posa in opera dei manicotti elettrosaldabili è compresa nel prezzo per metro lineare. La posa in opera di altri pezzi speciali e raccordi elettrosaldabili è contabilizzata moltiplicando la lunghezza di 1,0 m per il coefficiente ""a"", come segue: curve e riduzioni a = 3, Tee e collari di presa in carico (compresa la foratura della condotta gas naturale in esercizio) a = 6, altri pezzi speciali a = 3. Nel prezzo si intendono inclusi gli oneri di sfilamento dei tubi lungo gli scavi, la pulizia interna e svuotamento delle condotte dai depositi e corpi estranei, gli accoppiamenti dei tubi e dei pezzi speciali, la saldatura, la messa a disposizione di tutte le attrezzature necessarie. La lavorazione compensata nella presente descrizione deve rispettare quanto fissato dal D.M. 16.04.2008 in tema di interferenze con sottoservizi esistenti, mentre la fornitura e la posa in opera di tubi guaina di protezione in PVC in prossimità di parallelismi ed attraversamenti (sovrappassi e sottopassi) di infrastrutture esistenti, sarà compensata separatamente. Nel prezzo è infine compresa la posa del cavo elettrico unipolare FG16R16 / FG16OR16 0,6/1kV 1x10mm² a doppio isolamento e antifiamma per il rilevamento della tubazione. Non incluso nel prezzo risultano tutti gli oneri di collaudo in pressione delle tubazioni, con produzione di relativo tracciato manotermometrico secondo le pressioni e le durate fissate dal Capitolato Speciale d'Appalto, nemmeno i controlli distruttivi (prove a trazione) previsti dal Capitolato Speciale d'Appalto e le saldature aggiuntive da eseguire in seguito al prelievo dei relativi provini. Il prezzo si intende comprensivo di tutti gli oneri per eseguire un lavoro a regola d'arte. 03 - Posa in opera di tubazioni in PE per condotte gas naturale, De = 40 mm - senza mezzi d'opera per lo sfilamento/la movimentazione dei tubi, senza strato di sabbia | m | 1 | 4.05 | 0% | 4.05
|  | BOL24/1_97.01A.06.04.03 | 04 - POSA IN OPERA DI TUBAZIONI IN POLIETILENE PER CONDOTTE GAS NATURALE - SENZA MEZZI D'OPERA PER LA MOVIMENTAZIONE DEI TUBI, SENZA STRATO DI SABBIA Posa in opera di tubazioni in polietilene ad alta densità per condotte gas naturale interrate conformi al D.M. 16/04/2008 ed alle seguenti norme: UNI 9034:2020 (Materiali e sistemi di giunzione condotte distribuzione gas), UNI 9165:2020 (progettazione, costruzione, collaudo, conduzione, manutenzione e risanamento condotte distribuzione gas), UNI 9860:2020 (progettazione, costruzione, collaudo, conduzione, manutenzione e risanamento impianti derivazione d'utenza gas). Il prezzo comprende la giunzione delle condotte che dovrà essere eseguita secondo le seguenti prescrizioni: - per diametri fino a De = 75 mm, la giunzione delle condotte dovrà avvenire attraverso saldatura per elettrofusione a mezzo raccordi (manicotti) secondo la norma UNI 10521:2012, da effettuarsi con saldatrici a norma 10566:2013; - per diametri superiori a De = 75 mm, la giunzione dovrà avvenire a mezzo saldatura per contatto testa a testa mediante interposizione di un elemento termico secondo norma UNI 10520:2009, da effettuarsi con saldatrici a norma UNI 11732:2018 e UNI ISO 12176-1:2018. I saldatori dovranno essere qualificati secondo norma UNI 9737, Classe 3PE - 3.4 per giunzioni testa a testa, Classe 3PE - 3.6 + 3.8 per giunzioni a mezzo raccordi e per le derivazioni. Il certificato di qualifica del saldatore non dovrà presentare una data antecedente a 4 anni in quanto la qualifica stessa presenta una validità di 2 anni più 2 anni di rinnovo, per una durata complessiva di anni 4. La posa in opera dei manicotti elettrosaldabili è compresa nel prezzo per metro lineare. La posa in opera di altri pezzi speciali e raccordi elettrosaldabili è contabilizzata moltiplicando la lunghezza di 1,0 m per il coefficiente ""a"", come segue: curve e riduzioni a = 3, Tee e collari di presa in carico (compresa la foratura della condotta gas naturale in esercizio) a = 6, altri pezzi speciali a = 3. Nel prezzo si intendono inclusi gli oneri di sfilamento dei tubi lungo gli scavi, la pulizia interna e svuotamento delle condotte dai depositi e corpi estranei, gli accoppiamenti dei tubi e dei pezzi speciali, la saldatura, la messa a disposizione di tutte le attrezzature necessarie. La lavorazione compensata nella presente descrizione deve rispettare quanto fissato dal D.M. 16.04.2008 in tema di interferenze con sottoservizi esistenti, mentre la fornitura e la posa in opera di tubi guaina di protezione in PVC in prossimità di parallelismi ed attraversamenti (sovrappassi e sottopassi) di infrastrutture esistenti, sarà compensata separatamente. Nel prezzo è infine compresa la posa del cavo elettrico unipolare FG16R16 / FG16OR16 0,6/1kV 1x10mm² a doppio isolamento e antifiamma per il rilevamento della tubazione. Non incluso nel prezzo risultano tutti gli oneri di collaudo in pressione delle tubazioni, con produzione di relativo tracciato manotermometrico secondo le pressioni e le durate fissate dal Capitolato Speciale d'Appalto, nemmeno i controlli distruttivi (prove a trazione) previsti dal Capitolato Speciale d'Appalto e le saldature aggiuntive da eseguire in seguito al prelievo dei relativi provini. Il prezzo si intende comprensivo di tutti gli oneri per eseguire un lavoro a regola d'arte. 03 - Posa in opera di tubazioni in PE per condotte gas naturale, De = 40 mm - senza mezzi d'opera per lo sfilamento/la movimentazione dei tubi, senza strato di sabbia | m | 1.25 | 4.05 | 0% | 5.06
|  | BOL24/1_97.01A.08.02.02 | 02 - POSA IN OPERA DI NASTRO SEGNALETICO Fornitura di nastro segnaletico costituito da un film in polietilene a bassa densità (LDPE) avente spessore minimo non inferiore a 0,25 mm, con pre-fratture, prodotto e collaudato secondo le prescrizioni della norma UNI EN 12613:2009. La stesura del nastro dovrà essere eseguita mantenendo lo stesso ad una distanza minima di 30 cm dalla tangente superiore della tubazione interrata da segnalare. Nelle fasi di posa dovrà altresì essere garantita una adeguata planarità sia longitudinale che trasversale. Il prezzo si intende comprensivo di tutti gli oneri per eseguire un lavoro a regola d'arte. 02 - Posa in opera di nastro segnaletico di colore giallo avente larghezza pari a 200 mm, riportante la dicitura bilingue in colore nero: "ATTENZIONE TUBO GAS - ACHTUNG GASLEITUNG" | m | 1 | 0.51 | 0% | 0.51
|  | Totale BOL24/1_97 | [5 empty] | 9.62
|  |  | Totale Voci (A) |  |  |  | 0% | 448.67
|  |  | Spese generali (B) |  | 15% | di (A) |  | 67.3
|  |  | Di cui oneri di sicurezza afferenti l'impresa |  | 5.06% | di (B) |  | 3.41
|  |  | Utili di impresa (C) |  | 10% | di (A + B) |  | 51.6
|  |  | TOTALE (A + B + C) euro / m |  |  |  | 0% | 567.57
|  |  | Incidenza Manodopera sul totale |  | 7.35% |  |  | 41.72
|  |  | Incidenza Oneri di sicurezza sul totale |  | 0.6% |  |  | 3.41
Analisi | CAM | Codice dettaglio | Voce principale/Voce | Unità di misura | Quantità | Prezzo unitario | Scostamento % su anno 2024 | Importo
BOL24/1_97.01A.02.01.08 OPERE DI METANIZZAZIONE - ATTRAVERSAMENTI ATTRAVERSAMENTI DI SEDE STRADALE MEDIANTE SCAVO A CIELO APERTO Esecuzione di attraversamento di sede stradale per la posa in opera di condotta gas naturale in acciaio o polietilene, mediante scavo a cielo aperto. Il prezzo comprende il taglio e la demolizione della pavimentazione bituminosa, il carico ed il trasporto di tutto il materiale di risulta dalla lavorazione a discarica autorizzata, diritti di discarica compresi. Nel prezzo risulta compreso lo scavo per la posa in opera della condotta eseguito con mezzi meccanici o a mano, la posa in opera di tubazioni in acciaio o polietilene per condotte gas naturale, compresi i lavori di saldatura e, per quanto riguarda le tubazioni in acciaio, successivo ripristino della zona di giunzione mediante nastratura eseguita con uno strato di nastro butilico viscoelastico di protezione anticorrosiva ed uno strato di protezione meccanica e dielettrica. Compresa e compensata nella presente voce risulta altresì la posa in opera di un tubo di protezione in acciaio per incamiciare la nuova tubazione gas, compresa la posa in opera di collari distanziatori, nonché la posa in opera di nastro segnaletico. Compresa e compensata, dove previsto, la posa in opera di cuffie di sigillatura per il controtubo, tubi sfiato ed esalatori composti da testata con lamierino antifiamma e sostegno tubolare, nonché fornitura e posa in opera di basamenti di fondazione in calcestruzzo. Risulta compresa altresì l'esecuzione del rinterro dello scavo mediante materiale granulometricamente stabilizzato o comunque materiale idoneo per l'esecuzione di sottofondi stradali e la relativa costipazione a strati dello stesso. Nella lavorazione risulta compresa l'asportazione della pavimentazione bituminosa mediante fresatura per una lunghezza complessiva di 20 m di sede stradale (10 m a monte e 10 m a valle dell'asse della condotta in attraversamento) e la successiva stesura e rullatura di strato di base, binder e tappeto d'usura per dare il lavoro finito a regola d'arte secondo le "Norme funzionali e geometriche per la progettazione e costruzione di strade nella Provincia Autonoma di Bolzano-Alto Adige". Nel prezzo è compensato anche l'impiego di movieri o di idoneo impianto semaforico per tutta la durata dei lavori, in base a quanto prescritto nel disciplinare rilasciato dagli uffici competenti al rilascio delle necessarie autorizzazioni. Il presente articolo viene applicato laddove il transito veicolare debba essere sempre garantito e la strada non possa essere interrotta alla viabilità, attraverso la predisposizione un senso unico alternato, regolato da movieri o impianto semaforico, eseguendo i lavori su metà carreggiata per volta. Esecuzione di attraversamento di sede stradale mediante scavo a cielo aperto, per la posa in opera di condotte gas naturale in PE aventi diametro fino a De = 75 mm (esclusi gli sfiati) |  | BOL24/1_01.01.01.01A.01 | 01A - - 01 - Operaio altamente specializzato o maestro professionale | h | 0.25 | 35.09 | 0% | 8.77
|  | BOL24/1_01.01.01.01A.02 | 01A - - 02 - Operaio specializzato | h | 0.25 | 33.34 | 0% | 8.34
|  | BOL24/1_01.02.01.12.G | 12 - Autocarro con cassa per trasporto materiale di scavo, massi, inerti ecc. con cassa ribaltabile a 3 lati. Per peso si intende il peso totale a pieno carico. Per portata si intende quella utile. G - peso (Autorizzazione speciale) 33 t | h | 0.1875 | 75.95 | 0% | 14.24
|  | BOL24/1_01.02.03.05.C | 05 - Escavatore a cucchiaio cingolato, con chiusura rapida, martello e impianto pinze: C - Escavatore idraulico cingolato, potenza motore: da 51 a 76 kW | h | 0.25 | 76.41 | 0% | 19.1
|  | BOL24/1_01.02.12.01.G | 01 - Impianto semaforico da cantiere, omologato, rosso-giallo-verde esercizio 220V/12V con accumulatore tampone e funzionamento automatico a batteria in caso di assenza di corrente, oppure funzionamento normale a batteria, comando a cavo o via radio. Verranno contabilizzati i giorni naturali dell'installazione. G - 2 fasi, radiocomando | d | 0.125 | 39.89 | 0% | 4.99
|  | BOL24/1_53.05.01.01.B | 01 - Taglio di pavimentazioni bituminose B - per spessori di pavimentazione fino a 20,00 cm | m | 2 | 3.09 | 0% | 6.18
|  | BOL24/1_54.01.02.01.B | 01 - Scavo a sezione ristretta eseguito con mezzi meccanici di scavo, in materiale di qualunque consistenza e natura, asciutto o bagnato, fino ad una profondità di 1,50m, compresa la frantumazione di opere in conglomerato cementizio, in pietrame o miste in pietrame e conglomerato, se possibile senza speciali attrezzi di demolizione, nonchè l'estrazione di massi fino ad un volume di 0,50 m3. B - deposito laterale entro 5,0 m, senza caricamento su mezzo e senza trasporto | m3 | 0.9143 | 9.4 | 0% | 8.59
|  | BOL24/1_54.02.20.03.B | 03 - Demolizione di pavimentazione bituminosa B - spessore di pavimentazione fino a 20 cm | m2 | 2 | 2.97 | 0% | 5.94
|  | Totale BOL24/1_54 | [5 empty] | 76.15
|  | BOL24/1_54.10.02.05.A | 05 - Rinterro di scavi a sezione ristretta mediante spianamento e costipamento di materiale come prescritto Direttive tecniche per pavimentazioni bituminose, fondazioni e sottofondi stradali. A - per opere sensibili a cedimenti, | m3 | 0.904 | 3.83 | 0% | 3.46
|  | BOL24/1_54.45.01A.01.03 | 01 - DIRITTI DI DISCARICA PER MATERIALI DA SCAVO 03 - Diritti di discarica per materiale di categoria 1/C; materiale del gruppo A2, A3, miscuglio di sabbia e ghiaia con presenza di limo e argilla, compreso trovanti fino a 0,3 m3, senza la presenza di asfalto o altre impurità, materiale anche in stato bagnato. | t | 0.0103 | 4.25 | 0% | 0.04
|  | BOL24/1_54.45.02A.02.03 | 02 - DIRITTI DI DISCARICA PER MACERIE EDILI 03 - Diritti di discarica per materiale di categoria 2/C; croste di asfalto senza impurità e fresato proveniente dalla pavimentazione stradale. | t | 2.369 | 18.73 | 0% | 44.37
|  | BOL24/1_85.05.01.01.B | 01 - Asportazione a freddo di pavimentazione bituminosa di qualunque consistenza e granulometria e di calcestruzzo non armato fino alla resistenza di C 20/25, con fresa meccanica. Il prezzo unitario comprende i seguenti oneri: - il caricamento e lo scaricamento del fresato asportato da parte dell'appaltatore (con conseguente comunicazione di riutilizzo) o la consegna del fresato all'impianto di riciclaggio. In questo secondo caso dovrà essere allegato ai documenti di contabilizzazione il formulario di identificazione rifiuto controfirmato dal gestore dell'impianto di riciclaggio. È inoltre compreso nel prezzo unitario il trasporto del materiale fresato dal cantiere all'impianto o alla discarica, a prescindere dalla loro distanza; - immediata pulizia del piano fresato e delle zone limitrofe, con spazzatrice semovente, dotata di contenitore con volume adatto e impianti di aspirazione e di innaffiamento; - l'esecuzione di pareti di taglio verticali ed a spigolo vivo; - il rispetto degli andamenti planialtimetrici ordinati. Eventuali diritti di discarica verranno compensati come stabilito in 50.45.00.00. Verrà misurata e compensata la superficie effettivamente fresata. Le rispettive sottovoci vengono riconosciute esclusivamente in caso di asportazione parziale di strati bituminosi esistenti. In caso di asportazione totale degli strati bituminosi non è ammessa l'applicazione di tali sottovoci. Per "s" è inteso lo spessore medio di asportazione ordinata, eseguita in un unico passaggio. B - per s fino a 3,0 cm | m2 | 20 | 3 | 0% | 60
|  | BOL24/1_85.05.05.05A.05 | 05A - - 05 - Applicazione di una mano d’attacco di emulsione di bitume normale (C55 B3) per nuove costruzioni (stesa del tappeto sopra il binder; stesa del binder sopra lo strato di base), nel caso di ricarica (stesa di nuovo tappeto su quello esistente), o nel caso di stesa su pavimentazione precedentemente fresata; con caratteristiche e modalità indicate nelle Direttive tecniche per pavimentazioni bituminose, fondazioni e sottofondi stradali compreso lo spargimento di filler, sabbia o graniglia; Bitume residuo: Il dosaggio dell’emulsione (bitume residuo compreso tra 0,30 kg/m² e 0,50 kg/m²) e del materiale di ricoprimento devono essere adottati in modo che sia soddisfatto il requisito di adesione tra gli strati. | m2 | 20 | 0.7 | 0% | 14
|  | BOL24/1_85.05.10.02.A | 02 - Conglomerato bituminoso AC32 per strato di base confezionato a caldo in impianti idonei, costituito da bitume semisolido, aggregati lapidei e additivi, con dosaggi e modalità indicati nelle Direttive tecniche per pavimentazioni bituminose, fondazioni e sottofondi stradali. Il conglomerato bituminoso va posato previa spruzzatura di una mano di ancoraggio (emulsione bituminosa a lenta rottura e basa viscosità), se lo strato di supporto è costituito da un misto granulare (emulsione bituminosa tipo C55 B4) o misto cementato (emulsione bituminosa tipo C60 B10), o previa spruzzatura di una mano di attacco (emulsione bituminosa tipo C55 B3) se lo strato di supporto è costituito da un conglomerato bituminoso. Mano di ancoraggio o mano d’attacco sono conteggiate a parte. A - per ogni m2 e ogni cm di spessore finito | m2 | 10 | 2 | 0% | 20
|  | BOL24/1_85.05.10.12.A | 12 - Conglomerato bituminoso AC20 per strato di collegamento binder confezionato a caldo in impianti idonei, costituito da bitume semisolido, aggregati lapidei e additivi, con dosaggi e modalità indicati nelle Direttive tecniche per pavimentazioni bituminose, fondazioni e sottofondi stradali. Il conglomerato bituminoso va posato previa spruzzatura di un’emulsione bituminosa (conteggiata a parte). A - per ogni m2 e ogni cm di spessore finito | m2 | 18 | 2.09 | 0% | 37.62
|  | BOL24/1_85.05.10.22.A | 22 - Conglomerato bituminoso AC12 per strato d'usura confezionato a caldo in impianti idonei, costituito da bitume semisolido, aggregati lapidei (con almeno il 35% di aggregati grossi di natura non carbonatica) ed additivi, con dosaggi e modalità indicati nelle Direttive tecniche per pavimentazioni bituminose, fondazioni e sottofondi stradali. Il conglomerato bituminoso va posato previa spruzzatura di un’emulsione bituminosa (conteggiata a parte). A - spessore finito <cm>: 3 | m2 | 20 | 7.67 | 0% | 153.4
|  | BOL24/1_85.05.15.01.A | 01 - Questi materiali prolungano la vita utile della pavimentazione ritardando determinati processi di degrado quali l’accumulo di deformazioni plastiche e la propagazione di fessure con relativo ingresso di acqua all’interno della sovrastruttura stradale. Reti d’armatura conservative sono costituite da materiali in fibra di vetro. Nel prezzo unitario sono inclusi tutti i lavori di adattamento e di taglio e le sovrapposizioni. La fornitura e posa della mano d’ attacco non è inclusa. Sarà contabilizzata la superficie posata. A - Fornitura e posa in opera di rete d’armatura prebitumata in fibra di vetro, aventi le seguenti caratteristiche: apertura della maglia 14 - 17 mm prebitumata con almeno 220 g/m² di bitume resistenza a trazione, longitudinale/trasversale: > 120/>130 kN/m allungamento, longitudinale/trasversale: <2,6/<2,6 % | m2 | 2 | 11.09 | 0% | 22.18
|  | Totale BOL24/1_85 | [5 empty] | 355.07
|  | BOL24/1_97.01A.06.04.03 | 04 - POSA IN OPERA DI TUBAZIONI IN POLIETILENE PER CONDOTTE GAS NATURALE - SENZA MEZZI D'OPERA PER LA MOVIMENTAZIONE DEI TUBI, SENZA STRATO DI SABBIA Posa in opera di tubazioni in polietilene ad alta densità per condotte gas naturale interrate conformi al D.M. 16/04/2008 ed alle seguenti norme: UNI 9034:2020 (Materiali e sistemi di giunzione condotte distribuzione gas), UNI 9165:2020 (progettazione, costruzione, collaudo, conduzione, manutenzione e risanamento condotte distribuzione gas), UNI 9860:2020 (progettazione, costruzione, collaudo, conduzione, manutenzione e risanamento impianti derivazione d'utenza gas). Il prezzo comprende la giunzione delle condotte che dovrà essere eseguita secondo le seguenti prescrizioni: - per diametri fino a De = 75 mm, la giunzione delle condotte dovrà avvenire attraverso saldatura per elettrofusione a mezzo raccordi (manicotti) secondo la norma UNI 10521:2012, da effettuarsi con saldatrici a norma 10566:2013; - per diametri superiori a De = 75 mm, la giunzione dovrà avvenire a mezzo saldatura per contatto testa a testa mediante interposizione di un elemento termico secondo norma UNI 10520:2009, da effettuarsi con saldatrici a norma UNI 11732:2018 e UNI ISO 12176-1:2018. I saldatori dovranno essere qualificati secondo norma UNI 9737, Classe 3PE - 3.4 per giunzioni testa a testa, Classe 3PE - 3.6 + 3.8 per giunzioni a mezzo raccordi e per le derivazioni. Il certificato di qualifica del saldatore non dovrà presentare una data antecedente a 4 anni in quanto la qualifica stessa presenta una validità di 2 anni più 2 anni di rinnovo, per una durata complessiva di anni 4. La posa in opera dei manicotti elettrosaldabili è compresa nel prezzo per metro lineare. La posa in opera di altri pezzi speciali e raccordi elettrosaldabili è contabilizzata moltiplicando la lunghezza di 1,0 m per il coefficiente ""a"", come segue: curve e riduzioni a = 3, Tee e collari di presa in carico (compresa la foratura della condotta gas naturale in esercizio) a = 6, altri pezzi speciali a = 3. Nel prezzo si intendono inclusi gli oneri di sfilamento dei tubi lungo gli scavi, la pulizia interna e svuotamento delle condotte dai depositi e corpi estranei, gli accoppiamenti dei tubi e dei pezzi speciali, la saldatura, la messa a disposizione di tutte le attrezzature necessarie. La lavorazione compensata nella presente descrizione deve rispettare quanto fissato dal D.M. 16.04.2008 in tema di interferenze con sottoservizi esistenti, mentre la fornitura e la posa in opera di tubi guaina di protezione in PVC in prossimità di parallelismi ed attraversamenti (sovrappassi e sottopassi) di infrastrutture esistenti, sarà compensata separatamente. Nel prezzo è infine compresa la posa del cavo elettrico unipolare FG16R16 / FG16OR16 0,6/1kV 1x10mm² a doppio isolamento e antifiamma per il rilevamento della tubazione. Non incluso nel prezzo risultano tutti gli oneri di collaudo in pressione delle tubazioni, con produzione di relativo tracciato manotermometrico secondo le pressioni e le durate fissate dal Capitolato Speciale d'Appalto, nemmeno i controlli distruttivi (prove a trazione) previsti dal Capitolato Speciale d'Appalto e le saldature aggiuntive da eseguire in seguito al prelievo dei relativi provini. Il prezzo si intende comprensivo di tutti gli oneri per eseguire un lavoro a regola d'arte. 03 - Posa in opera di tubazioni in PE per condotte gas naturale, De = 40 mm - senza mezzi d'opera per lo sfilamento/la movimentazione dei tubi, senza strato di sabbia | m | 1 | 4.05 | 0% | 4.05
|  | BOL24/1_97.01A.08.02.02 | 02 - POSA IN OPERA DI NASTRO SEGNALETICO Fornitura di nastro segnaletico costituito da un film in polietilene a bassa densità (LDPE) avente spessore minimo non inferiore a 0,25 mm, con pre-fratture, prodotto e collaudato secondo le prescrizioni della norma UNI EN 12613:2009. La stesura del nastro dovrà essere eseguita mantenendo lo stesso ad una distanza minima di 30 cm dalla tangente superiore della tubazione interrata da segnalare. Nelle fasi di posa dovrà altresì essere garantita una adeguata planarità sia longitudinale che trasversale. Il prezzo si intende comprensivo di tutti gli oneri per eseguire un lavoro a regola d'arte. 02 - Posa in opera di nastro segnaletico di colore giallo avente larghezza pari a 200 mm, riportante la dicitura bilingue in colore nero: "ATTENZIONE TUBO GAS - ACHTUNG GASLEITUNG" | m | 1 | 0.51 | 0% | 0.51
|  | Totale BOL24/1_97 | [5 empty] | 4.56
|  |  | Totale Voci (A) |  |  |  | 0% | 435.78
|  |  | Spese generali (B) |  | 15% | di (A) |  | 65.37
|  |  | Di cui oneri di sicurezza afferenti l'impresa |  | 5.06% | di (B) |  | 3.31
|  |  | Utili di impresa (C) |  | 10% | di (A + B) |  | 50.12
|  |  | TOTALE (A + B + C) euro / m |  |  |  | 0% | 551.27
|  |  | Incidenza Manodopera sul totale |  | 5.85% |  |  | 32.24
|  |  | Incidenza Oneri di sicurezza sul totale |  | 0.6% |  |  | 3.31
Analisi | CAM | Codice dettaglio | Voce principale/Voce | Unità di misura | Quantità | Prezzo unitario | Scostamento % su anno 2024 | Importo
BOL24/1_97.01A.02.01.09 OPERE DI METANIZZAZIONE - ATTRAVERSAMENTI ATTRAVERSAMENTI DI SEDE STRADALE MEDIANTE SCAVO A CIELO APERTO Esecuzione di attraversamento di sede stradale per la posa in opera di condotta gas naturale in acciaio o polietilene, mediante scavo a cielo aperto. Il prezzo comprende il taglio e la demolizione della pavimentazione bituminosa, il carico ed il trasporto di tutto il materiale di risulta dalla lavorazione a discarica autorizzata, diritti di discarica compresi. Nel prezzo risulta compreso lo scavo per la posa in opera della condotta eseguito con mezzi meccanici o a mano, la posa in opera di tubazioni in acciaio o polietilene per condotte gas naturale, compresi i lavori di saldatura e, per quanto riguarda le tubazioni in acciaio, successivo ripristino della zona di giunzione mediante nastratura eseguita con uno strato di nastro butilico viscoelastico di protezione anticorrosiva ed uno strato di protezione meccanica e dielettrica. Compresa e compensata nella presente voce risulta altresì la posa in opera di un tubo di protezione in acciaio per incamiciare la nuova tubazione gas, compresa la posa in opera di collari distanziatori, nonché la posa in opera di nastro segnaletico. Compresa e compensata, dove previsto, la posa in opera di cuffie di sigillatura per il controtubo, tubi sfiato ed esalatori composti da testata con lamierino antifiamma e sostegno tubolare, nonché fornitura e posa in opera di basamenti di fondazione in calcestruzzo. Risulta compresa altresì l'esecuzione del rinterro dello scavo mediante materiale granulometricamente stabilizzato o comunque materiale idoneo per l'esecuzione di sottofondi stradali e la relativa costipazione a strati dello stesso. Nella lavorazione risulta compresa l'asportazione della pavimentazione bituminosa mediante fresatura per una lunghezza complessiva di 20 m di sede stradale (10 m a monte e 10 m a valle dell'asse della condotta in attraversamento) e la successiva stesura e rullatura di strato di base, binder e tappeto d'usura per dare il lavoro finito a regola d'arte secondo le "Norme funzionali e geometriche per la progettazione e costruzione di strade nella Provincia Autonoma di Bolzano-Alto Adige". Nel prezzo è compensato anche l'impiego di movieri o di idoneo impianto semaforico per tutta la durata dei lavori, in base a quanto prescritto nel disciplinare rilasciato dagli uffici competenti al rilascio delle necessarie autorizzazioni. Il presente articolo viene applicato laddove il transito veicolare debba essere sempre garantito e la strada non possa essere interrotta alla viabilità, attraverso la predisposizione un senso unico alternato, regolato da movieri o impianto semaforico, eseguendo i lavori su metà carreggiata per volta. Esecuzione di attraversamento di sede stradale mediante scavo a cielo aperto, per la posa in opera di condotte gas naturale in PE aventi diametro da De = 90 mm a De = 140 mm (compresi gli sfiati) |  | BOL24/1_01.01.01.01A.01 | 01A - - 01 - Operaio altamente specializzato o maestro professionale | h | 0.25 | 35.09 | 0% | 8.77
|  | BOL24/1_01.01.01.01A.02 | 01A - - 02 - Operaio specializzato | h | 0.3125 | 33.34 | 0% | 10.42
|  | BOL24/1_01.01.01.01A.03 | 01A - - 03 - Operaio qualificato | h | 0.125 | 30.52 | 0% | 3.82
|  | BOL24/1_01.02.01.12.G | 12 - Autocarro con cassa per trasporto materiale di scavo, massi, inerti ecc. con cassa ribaltabile a 3 lati. Per peso si intende il peso totale a pieno carico. Per portata si intende quella utile. G - peso (Autorizzazione speciale) 33 t | h | 0.1875 | 75.95 | 0% | 14.24
|  | BOL24/1_01.02.03.05.C | 05 - Escavatore a cucchiaio cingolato, con chiusura rapida, martello e impianto pinze: C - Escavatore idraulico cingolato, potenza motore: da 51 a 76 kW | h | 0.25 | 76.41 | 0% | 19.1
|  | BOL24/1_01.02.12.01.G | 01 - Impianto semaforico da cantiere, omologato, rosso-giallo-verde esercizio 220V/12V con accumulatore tampone e funzionamento automatico a batteria in caso di assenza di corrente, oppure funzionamento normale a batteria, comando a cavo o via radio. Verranno contabilizzati i giorni naturali dell'installazione. G - 2 fasi, radiocomando | d | 0.125 | 39.89 | 0% | 4.99
|  | BOL24/1_02.04.80.15.C | 15 - Fornitura e posa in opera di calcestruzzo per opere con una classe di esposizione e relativa classe di resistenza minima a norma UNI 11104 C - C20/25 X0 | m3 | 0.0068 | 149.95 | 0% | 1.02
|  | Totale BOL24/1_02 | [5 empty] | 62.36
|  | BOL24/1_53.05.01.01.B | 01 - Taglio di pavimentazioni bituminose B - per spessori di pavimentazione fino a 20,00 cm | m | 2 | 3.09 | 0% | 6.18
|  | BOL24/1_54.01.02.01.B | 01 - Scavo a sezione ristretta eseguito con mezzi meccanici di scavo, in materiale di qualunque consistenza e natura, asciutto o bagnato, fino ad una profondità di 1,50m, compresa la frantumazione di opere in conglomerato cementizio, in pietrame o miste in pietrame e conglomerato, se possibile senza speciali attrezzi di demolizione, nonchè l'estrazione di massi fino ad un volume di 0,50 m3. B - deposito laterale entro 5,0 m, senza caricamento su mezzo e senza trasporto | m3 | 1.0191 | 9.4 | 0% | 9.58
|  | BOL24/1_54.02.20.03.B | 03 - Demolizione di pavimentazione bituminosa B - spessore di pavimentazione fino a 20 cm | m2 | 2 | 2.97 | 0% | 5.94
|  | Totale BOL24/1_54 | [5 empty] | 21.7
|  | BOL24/1_54.10.02.05.A | 05 - Rinterro di scavi a sezione ristretta mediante spianamento e costipamento di materiale come prescritto Direttive tecniche per pavimentazioni bituminose, fondazioni e sottofondi stradali. A - per opere sensibili a cedimenti, | m3 | 0.9814 | 3.83 | 0% | 3.76
|  | BOL24/1_54.45.01A.01.03 | 01 - DIRITTI DI DISCARICA PER MATERIALI DA SCAVO 03 - Diritti di discarica per materiale di categoria 1/C; materiale del gruppo A2, A3, miscuglio di sabbia e ghiaia con presenza di limo e argilla, compreso trovanti fino a 0,3 m3, senza la presenza di asfalto o altre impurità, materiale anche in stato bagnato. | t | 0.0377 | 4.25 | 0% | 0.16
|  | BOL24/1_54.45.02A.02.03 | 02 - DIRITTI DI DISCARICA PER MACERIE EDILI 03 - Diritti di discarica per materiale di categoria 2/C; croste di asfalto senza impurità e fresato proveniente dalla pavimentazione stradale. | t | 2.369 | 18.73 | 0% | 44.37
|  | BOL24/1_85.05.01.01.B | 01 - Asportazione a freddo di pavimentazione bituminosa di qualunque consistenza e granulometria e di calcestruzzo non armato fino alla resistenza di C 20/25, con fresa meccanica. Il prezzo unitario comprende i seguenti oneri: - il caricamento e lo scaricamento del fresato asportato da parte dell'appaltatore (con conseguente comunicazione di riutilizzo) o la consegna del fresato all'impianto di riciclaggio. In questo secondo caso dovrà essere allegato ai documenti di contabilizzazione il formulario di identificazione rifiuto controfirmato dal gestore dell'impianto di riciclaggio. È inoltre compreso nel prezzo unitario il trasporto del materiale fresato dal cantiere all'impianto o alla discarica, a prescindere dalla loro distanza; - immediata pulizia del piano fresato e delle zone limitrofe, con spazzatrice semovente, dotata di contenitore con volume adatto e impianti di aspirazione e di innaffiamento; - l'esecuzione di pareti di taglio verticali ed a spigolo vivo; - il rispetto degli andamenti planialtimetrici ordinati. Eventuali diritti di discarica verranno compensati come stabilito in 50.45.00.00. Verrà misurata e compensata la superficie effettivamente fresata. Le rispettive sottovoci vengono riconosciute esclusivamente in caso di asportazione parziale di strati bituminosi esistenti. In caso di asportazione totale degli strati bituminosi non è ammessa l'applicazione di tali sottovoci. Per "s" è inteso lo spessore medio di asportazione ordinata, eseguita in un unico passaggio. B - per s fino a 3,0 cm | m2 | 20 | 3 | 0% | 60
|  | BOL24/1_85.05.05.05A.05 | 05A - - 05 - Applicazione di una mano d’attacco di emulsione di bitume normale (C55 B3) per nuove costruzioni (stesa del tappeto sopra il binder; stesa del binder sopra lo strato di base), nel caso di ricarica (stesa di nuovo tappeto su quello esistente), o nel caso di stesa su pavimentazione precedentemente fresata; con caratteristiche e modalità indicate nelle Direttive tecniche per pavimentazioni bituminose, fondazioni e sottofondi stradali compreso lo spargimento di filler, sabbia o graniglia; Bitume residuo: Il dosaggio dell’emulsione (bitume residuo compreso tra 0,30 kg/m² e 0,50 kg/m²) e del materiale di ricoprimento devono essere adottati in modo che sia soddisfatto il requisito di adesione tra gli strati. | m2 | 20 | 0.7 | 0% | 14
|  | BOL24/1_85.05.10.02.A | 02 - Conglomerato bituminoso AC32 per strato di base confezionato a caldo in impianti idonei, costituito da bitume semisolido, aggregati lapidei e additivi, con dosaggi e modalità indicati nelle Direttive tecniche per pavimentazioni bituminose, fondazioni e sottofondi stradali. Il conglomerato bituminoso va posato previa spruzzatura di una mano di ancoraggio (emulsione bituminosa a lenta rottura e basa viscosità), se lo strato di supporto è costituito da un misto granulare (emulsione bituminosa tipo C55 B4) o misto cementato (emulsione bituminosa tipo C60 B10), o previa spruzzatura di una mano di attacco (emulsione bituminosa tipo C55 B3) se lo strato di supporto è costituito da un conglomerato bituminoso. Mano di ancoraggio o mano d’attacco sono conteggiate a parte. A - per ogni m2 e ogni cm di spessore finito | m2 | 10 | 2 | 0% | 20
|  | BOL24/1_85.05.10.12.A | 12 - Conglomerato bituminoso AC20 per strato di collegamento binder confezionato a caldo in impianti idonei, costituito da bitume semisolido, aggregati lapidei e additivi, con dosaggi e modalità indicati nelle Direttive tecniche per pavimentazioni bituminose, fondazioni e sottofondi stradali. Il conglomerato bituminoso va posato previa spruzzatura di un’emulsione bituminosa (conteggiata a parte). A - per ogni m2 e ogni cm di spessore finito | m2 | 18 | 2.09 | 0% | 37.62
|  | BOL24/1_85.05.10.22.A | 22 - Conglomerato bituminoso AC12 per strato d'usura confezionato a caldo in impianti idonei, costituito da bitume semisolido, aggregati lapidei (con almeno il 35% di aggregati grossi di natura non carbonatica) ed additivi, con dosaggi e modalità indicati nelle Direttive tecniche per pavimentazioni bituminose, fondazioni e sottofondi stradali. Il conglomerato bituminoso va posato previa spruzzatura di un’emulsione bituminosa (conteggiata a parte). A - spessore finito <cm>: 3 | m2 | 20 | 7.67 | 0% | 153.4
|  | BOL24/1_85.05.15.01.A | 01 - Questi materiali prolungano la vita utile della pavimentazione ritardando determinati processi di degrado quali l’accumulo di deformazioni plastiche e la propagazione di fessure con relativo ingresso di acqua all’interno della sovrastruttura stradale. Reti d’armatura conservative sono costituite da materiali in fibra di vetro. Nel prezzo unitario sono inclusi tutti i lavori di adattamento e di taglio e le sovrapposizioni. La fornitura e posa della mano d’ attacco non è inclusa. Sarà contabilizzata la superficie posata. A - Fornitura e posa in opera di rete d’armatura prebitumata in fibra di vetro, aventi le seguenti caratteristiche: apertura della maglia 14 - 17 mm prebitumata con almeno 220 g/m² di bitume resistenza a trazione, longitudinale/trasversale: > 120/>130 kN/m allungamento, longitudinale/trasversale: <2,6/<2,6 % | m2 | 2 | 11.09 | 0% | 22.18
|  | Totale BOL24/1_85 | [5 empty] | 355.49
|  | BOL24/1_97.01A.06.04.03 | 04 - POSA IN OPERA DI TUBAZIONI IN POLIETILENE PER CONDOTTE GAS NATURALE - SENZA MEZZI D'OPERA PER LA MOVIMENTAZIONE DEI TUBI, SENZA STRATO DI SABBIA Posa in opera di tubazioni in polietilene ad alta densità per condotte gas naturale interrate conformi al D.M. 16/04/2008 ed alle seguenti norme: UNI 9034:2020 (Materiali e sistemi di giunzione condotte distribuzione gas), UNI 9165:2020 (progettazione, costruzione, collaudo, conduzione, manutenzione e risanamento condotte distribuzione gas), UNI 9860:2020 (progettazione, costruzione, collaudo, conduzione, manutenzione e risanamento impianti derivazione d'utenza gas). Il prezzo comprende la giunzione delle condotte che dovrà essere eseguita secondo le seguenti prescrizioni: - per diametri fino a De = 75 mm, la giunzione delle condotte dovrà avvenire attraverso saldatura per elettrofusione a mezzo raccordi (manicotti) secondo la norma UNI 10521:2012, da effettuarsi con saldatrici a norma 10566:2013; - per diametri superiori a De = 75 mm, la giunzione dovrà avvenire a mezzo saldatura per contatto testa a testa mediante interposizione di un elemento termico secondo norma UNI 10520:2009, da effettuarsi con saldatrici a norma UNI 11732:2018 e UNI ISO 12176-1:2018. I saldatori dovranno essere qualificati secondo norma UNI 9737, Classe 3PE - 3.4 per giunzioni testa a testa, Classe 3PE - 3.6 + 3.8 per giunzioni a mezzo raccordi e per le derivazioni. Il certificato di qualifica del saldatore non dovrà presentare una data antecedente a 4 anni in quanto la qualifica stessa presenta una validità di 2 anni più 2 anni di rinnovo, per una durata complessiva di anni 4. La posa in opera dei manicotti elettrosaldabili è compresa nel prezzo per metro lineare. La posa in opera di altri pezzi speciali e raccordi elettrosaldabili è contabilizzata moltiplicando la lunghezza di 1,0 m per il coefficiente ""a"", come segue: curve e riduzioni a = 3, Tee e collari di presa in carico (compresa la foratura della condotta gas naturale in esercizio) a = 6, altri pezzi speciali a = 3. Nel prezzo si intendono inclusi gli oneri di sfilamento dei tubi lungo gli scavi, la pulizia interna e svuotamento delle condotte dai depositi e corpi estranei, gli accoppiamenti dei tubi e dei pezzi speciali, la saldatura, la messa a disposizione di tutte le attrezzature necessarie. La lavorazione compensata nella presente descrizione deve rispettare quanto fissato dal D.M. 16.04.2008 in tema di interferenze con sottoservizi esistenti, mentre la fornitura e la posa in opera di tubi guaina di protezione in PVC in prossimità di parallelismi ed attraversamenti (sovrappassi e sottopassi) di infrastrutture esistenti, sarà compensata separatamente. Nel prezzo è infine compresa la posa del cavo elettrico unipolare FG16R16 / FG16OR16 0,6/1kV 1x10mm² a doppio isolamento e antifiamma per il rilevamento della tubazione. Non incluso nel prezzo risultano tutti gli oneri di collaudo in pressione delle tubazioni, con produzione di relativo tracciato manotermometrico secondo le pressioni e le durate fissate dal Capitolato Speciale d'Appalto, nemmeno i controlli distruttivi (prove a trazione) previsti dal Capitolato Speciale d'Appalto e le saldature aggiuntive da eseguire in seguito al prelievo dei relativi provini. Il prezzo si intende comprensivo di tutti gli oneri per eseguire un lavoro a regola d'arte. 03 - Posa in opera di tubazioni in PE per condotte gas naturale, De = 40 mm - senza mezzi d'opera per lo sfilamento/la movimentazione dei tubi, senza strato di sabbia | m | 1.25 | 4.05 | 0% | 5.06
|  | BOL24/1_97.01A.06.04.08 | 04 - POSA IN OPERA DI TUBAZIONI IN POLIETILENE PER CONDOTTE GAS NATURALE - SENZA MEZZI D'OPERA PER LA MOVIMENTAZIONE DEI TUBI, SENZA STRATO DI SABBIA Posa in opera di tubazioni in polietilene ad alta densità per condotte gas naturale interrate conformi al D.M. 16/04/2008 ed alle seguenti norme: UNI 9034:2020 (Materiali e sistemi di giunzione condotte distribuzione gas), UNI 9165:2020 (progettazione, costruzione, collaudo, conduzione, manutenzione e risanamento condotte distribuzione gas), UNI 9860:2020 (progettazione, costruzione, collaudo, conduzione, manutenzione e risanamento impianti derivazione d'utenza gas). Il prezzo comprende la giunzione delle condotte che dovrà essere eseguita secondo le seguenti prescrizioni: - per diametri fino a De = 75 mm, la giunzione delle condotte dovrà avvenire attraverso saldatura per elettrofusione a mezzo raccordi (manicotti) secondo la norma UNI 10521:2012, da effettuarsi con saldatrici a norma 10566:2013; - per diametri superiori a De = 75 mm, la giunzione dovrà avvenire a mezzo saldatura per contatto testa a testa mediante interposizione di un elemento termico secondo norma UNI 10520:2009, da effettuarsi con saldatrici a norma UNI 11732:2018 e UNI ISO 12176-1:2018. I saldatori dovranno essere qualificati secondo norma UNI 9737, Classe 3PE - 3.4 per giunzioni testa a testa, Classe 3PE - 3.6 + 3.8 per giunzioni a mezzo raccordi e per le derivazioni. Il certificato di qualifica del saldatore non dovrà presentare una data antecedente a 4 anni in quanto la qualifica stessa presenta una validità di 2 anni più 2 anni di rinnovo, per una durata complessiva di anni 4. La posa in opera dei manicotti elettrosaldabili è compresa nel prezzo per metro lineare. La posa in opera di altri pezzi speciali e raccordi elettrosaldabili è contabilizzata moltiplicando la lunghezza di 1,0 m per il coefficiente ""a"", come segue: curve e riduzioni a = 3, Tee e collari di presa in carico (compresa la foratura della condotta gas naturale in esercizio) a = 6, altri pezzi speciali a = 3. Nel prezzo si intendono inclusi gli oneri di sfilamento dei tubi lungo gli scavi, la pulizia interna e svuotamento delle condotte dai depositi e corpi estranei, gli accoppiamenti dei tubi e dei pezzi speciali, la saldatura, la messa a disposizione di tutte le attrezzature necessarie. La lavorazione compensata nella presente descrizione deve rispettare quanto fissato dal D.M. 16.04.2008 in tema di interferenze con sottoservizi esistenti, mentre la fornitura e la posa in opera di tubi guaina di protezione in PVC in prossimità di parallelismi ed attraversamenti (sovrappassi e sottopassi) di infrastrutture esistenti, sarà compensata separatamente. Nel prezzo è infine compresa la posa del cavo elettrico unipolare FG16R16 / FG16OR16 0,6/1kV 1x10mm² a doppio isolamento e antifiamma per il rilevamento della tubazione. Non incluso nel prezzo risultano tutti gli oneri di collaudo in pressione delle tubazioni, con produzione di relativo tracciato manotermometrico secondo le pressioni e le durate fissate dal Capitolato Speciale d'Appalto, nemmeno i controlli distruttivi (prove a trazione) previsti dal Capitolato Speciale d'Appalto e le saldature aggiuntive da eseguire in seguito al prelievo dei relativi provini. Il prezzo si intende comprensivo di tutti gli oneri per eseguire un lavoro a regola d'arte. 08 - Posa in opera di tubazioni in PE per condotte gas naturale, De = 110 mm - senza mezzi d'opera per lo sfilamento/la movimentazione dei tubi, senza strato di sabbia | m | 1 | 8.69 | 0% | 8.69
|  | BOL24/1_97.01A.08.02.02 | 02 - POSA IN OPERA DI NASTRO SEGNALETICO Fornitura di nastro segnaletico costituito da un film in polietilene a bassa densità (LDPE) avente spessore minimo non inferiore a 0,25 mm, con pre-fratture, prodotto e collaudato secondo le prescrizioni della norma UNI EN 12613:2009. La stesura del nastro dovrà essere eseguita mantenendo lo stesso ad una distanza minima di 30 cm dalla tangente superiore della tubazione interrata da segnalare. Nelle fasi di posa dovrà altresì essere garantita una adeguata planarità sia longitudinale che trasversale. Il prezzo si intende comprensivo di tutti gli oneri per eseguire un lavoro a regola d'arte. 02 - Posa in opera di nastro segnaletico di colore giallo avente larghezza pari a 200 mm, riportante la dicitura bilingue in colore nero: "ATTENZIONE TUBO GAS - ACHTUNG GASLEITUNG" | m | 1 | 0.51 | 0% | 0.51
|  | Totale BOL24/1_97 | [5 empty] | 14.26
|  |  | Totale Voci (A) |  |  |  | 0% | 453.81
|  |  | Spese generali (B) |  | 15% | di (A) |  | 68.07
|  |  | Di cui oneri di sicurezza afferenti l'impresa |  | 5.06% | di (B) |  | 3.44
|  |  | Utili di impresa (C) |  | 10% | di (A + B) |  | 52.19
|  |  | TOTALE (A + B + C) euro / m |  |  |  | 0% | 574.07
|  |  | Incidenza Manodopera sul totale |  | 7.92% |  |  | 45.46
|  |  | Incidenza Oneri di sicurezza sul totale |  | 0.6% |  |  | 3.44
Analisi | CAM | Codice dettaglio | Voce principale/Voce | Unità di misura | Quantità | Prezzo unitario | Scostamento % su anno 2024 | Importo
BOL24/1_97.01A.02.01.10 OPERE DI METANIZZAZIONE - ATTRAVERSAMENTI ATTRAVERSAMENTI DI SEDE STRADALE MEDIANTE SCAVO A CIELO APERTO Esecuzione di attraversamento di sede stradale per la posa in opera di condotta gas naturale in acciaio o polietilene, mediante scavo a cielo aperto. Il prezzo comprende il taglio e la demolizione della pavimentazione bituminosa, il carico ed il trasporto di tutto il materiale di risulta dalla lavorazione a discarica autorizzata, diritti di discarica compresi. Nel prezzo risulta compreso lo scavo per la posa in opera della condotta eseguito con mezzi meccanici o a mano, la posa in opera di tubazioni in acciaio o polietilene per condotte gas naturale, compresi i lavori di saldatura e, per quanto riguarda le tubazioni in acciaio, successivo ripristino della zona di giunzione mediante nastratura eseguita con uno strato di nastro butilico viscoelastico di protezione anticorrosiva ed uno strato di protezione meccanica e dielettrica. Compresa e compensata nella presente voce risulta altresì la posa in opera di un tubo di protezione in acciaio per incamiciare la nuova tubazione gas, compresa la posa in opera di collari distanziatori, nonché la posa in opera di nastro segnaletico. Compresa e compensata, dove previsto, la posa in opera di cuffie di sigillatura per il controtubo, tubi sfiato ed esalatori composti da testata con lamierino antifiamma e sostegno tubolare, nonché fornitura e posa in opera di basamenti di fondazione in calcestruzzo. Risulta compresa altresì l'esecuzione del rinterro dello scavo mediante materiale granulometricamente stabilizzato o comunque materiale idoneo per l'esecuzione di sottofondi stradali e la relativa costipazione a strati dello stesso. Nella lavorazione risulta compresa l'asportazione della pavimentazione bituminosa mediante fresatura per una lunghezza complessiva di 20 m di sede stradale (10 m a monte e 10 m a valle dell'asse della condotta in attraversamento) e la successiva stesura e rullatura di strato di base, binder e tappeto d'usura per dare il lavoro finito a regola d'arte secondo le "Norme funzionali e geometriche per la progettazione e costruzione di strade nella Provincia Autonoma di Bolzano-Alto Adige". Nel prezzo è compensato anche l'impiego di movieri o di idoneo impianto semaforico per tutta la durata dei lavori, in base a quanto prescritto nel disciplinare rilasciato dagli uffici competenti al rilascio delle necessarie autorizzazioni. Il presente articolo viene applicato laddove il transito veicolare debba essere sempre garantito e la strada non possa essere interrotta alla viabilità, attraverso la predisposizione un senso unico alternato, regolato da movieri o impianto semaforico, eseguendo i lavori su metà carreggiata per volta. Esecuzione di attraversamento di sede stradale mediante scavo a cielo aperto, per la posa in opera di condotte gas naturale in PE aventi diametro da De = 90 mm a De = 140 mm (esclusi gli sfiati) |  | BOL24/1_01.01.01.01A.01 | 01A - - 01 - Operaio altamente specializzato o maestro professionale | h | 0.25 | 35.09 | 0% | 8.77
|  | BOL24/1_01.01.01.01A.02 | 01A - - 02 - Operaio specializzato | h | 0.25 | 33.34 | 0% | 8.34
|  | BOL24/1_01.02.01.12.G | 12 - Autocarro con cassa per trasporto materiale di scavo, massi, inerti ecc. con cassa ribaltabile a 3 lati. Per peso si intende il peso totale a pieno carico. Per portata si intende quella utile. G - peso (Autorizzazione speciale) 33 t | h | 0.1875 | 75.95 | 0% | 14.24
|  | BOL24/1_01.02.03.05.C | 05 - Escavatore a cucchiaio cingolato, con chiusura rapida, martello e impianto pinze: C - Escavatore idraulico cingolato, potenza motore: da 51 a 76 kW | h | 0.25 | 76.41 | 0% | 19.1
|  | BOL24/1_01.02.12.01.G | 01 - Impianto semaforico da cantiere, omologato, rosso-giallo-verde esercizio 220V/12V con accumulatore tampone e funzionamento automatico a batteria in caso di assenza di corrente, oppure funzionamento normale a batteria, comando a cavo o via radio. Verranno contabilizzati i giorni naturali dell'installazione. G - 2 fasi, radiocomando | d | 0.125 | 39.89 | 0% | 4.99
|  | BOL24/1_53.05.01.01.B | 01 - Taglio di pavimentazioni bituminose B - per spessori di pavimentazione fino a 20,00 cm | m | 2 | 3.09 | 0% | 6.18
|  | BOL24/1_54.01.02.01.B | 01 - Scavo a sezione ristretta eseguito con mezzi meccanici di scavo, in materiale di qualunque consistenza e natura, asciutto o bagnato, fino ad una profondità di 1,50m, compresa la frantumazione di opere in conglomerato cementizio, in pietrame o miste in pietrame e conglomerato, se possibile senza speciali attrezzi di demolizione, nonchè l'estrazione di massi fino ad un volume di 0,50 m3. B - deposito laterale entro 5,0 m, senza caricamento su mezzo e senza trasporto | m3 | 1.0191 | 9.4 | 0% | 9.58
|  | BOL24/1_54.02.20.03.B | 03 - Demolizione di pavimentazione bituminosa B - spessore di pavimentazione fino a 20 cm | m2 | 2 | 2.97 | 0% | 5.94
|  | Totale BOL24/1_54 | [5 empty] | 77.14
|  | BOL24/1_54.10.02.05.A | 05 - Rinterro di scavi a sezione ristretta mediante spianamento e costipamento di materiale come prescritto Direttive tecniche per pavimentazioni bituminose, fondazioni e sottofondi stradali. A - per opere sensibili a cedimenti, | m3 | 0.9814 | 3.83 | 0% | 3.76
|  | BOL24/1_54.45.01A.01.03 | 01 - DIRITTI DI DISCARICA PER MATERIALI DA SCAVO 03 - Diritti di discarica per materiale di categoria 1/C; materiale del gruppo A2, A3, miscuglio di sabbia e ghiaia con presenza di limo e argilla, compreso trovanti fino a 0,3 m3, senza la presenza di asfalto o altre impurità, materiale anche in stato bagnato. | t | 0.0377 | 4.25 | 0% | 0.16
|  | BOL24/1_54.45.02A.02.03 | 02 - DIRITTI DI DISCARICA PER MACERIE EDILI 03 - Diritti di discarica per materiale di categoria 2/C; croste di asfalto senza impurità e fresato proveniente dalla pavimentazione stradale. | t | 2.369 | 18.73 | 0% | 44.37
|  | BOL24/1_85.05.01.01.B | 01 - Asportazione a freddo di pavimentazione bituminosa di qualunque consistenza e granulometria e di calcestruzzo non armato fino alla resistenza di C 20/25, con fresa meccanica. Il prezzo unitario comprende i seguenti oneri: - il caricamento e lo scaricamento del fresato asportato da parte dell'appaltatore (con conseguente comunicazione di riutilizzo) o la consegna del fresato all'impianto di riciclaggio. In questo secondo caso dovrà essere allegato ai documenti di contabilizzazione il formulario di identificazione rifiuto controfirmato dal gestore dell'impianto di riciclaggio. È inoltre compreso nel prezzo unitario il trasporto del materiale fresato dal cantiere all'impianto o alla discarica, a prescindere dalla loro distanza; - immediata pulizia del piano fresato e delle zone limitrofe, con spazzatrice semovente, dotata di contenitore con volume adatto e impianti di aspirazione e di innaffiamento; - l'esecuzione di pareti di taglio verticali ed a spigolo vivo; - il rispetto degli andamenti planialtimetrici ordinati. Eventuali diritti di discarica verranno compensati come stabilito in 50.45.00.00. Verrà misurata e compensata la superficie effettivamente fresata. Le rispettive sottovoci vengono riconosciute esclusivamente in caso di asportazione parziale di strati bituminosi esistenti. In caso di asportazione totale degli strati bituminosi non è ammessa l'applicazione di tali sottovoci. Per "s" è inteso lo spessore medio di asportazione ordinata, eseguita in un unico passaggio. B - per s fino a 3,0 cm | m2 | 20 | 3 | 0% | 60
|  | BOL24/1_85.05.05.05A.05 | 05A - - 05 - Applicazione di una mano d’attacco di emulsione di bitume normale (C55 B3) per nuove costruzioni (stesa del tappeto sopra il binder; stesa del binder sopra lo strato di base), nel caso di ricarica (stesa di nuovo tappeto su quello esistente), o nel caso di stesa su pavimentazione precedentemente fresata; con caratteristiche e modalità indicate nelle Direttive tecniche per pavimentazioni bituminose, fondazioni e sottofondi stradali compreso lo spargimento di filler, sabbia o graniglia; Bitume residuo: Il dosaggio dell’emulsione (bitume residuo compreso tra 0,30 kg/m² e 0,50 kg/m²) e del materiale di ricoprimento devono essere adottati in modo che sia soddisfatto il requisito di adesione tra gli strati. | m2 | 20 | 0.7 | 0% | 14
|  | BOL24/1_85.05.10.02.A | 02 - Conglomerato bituminoso AC32 per strato di base confezionato a caldo in impianti idonei, costituito da bitume semisolido, aggregati lapidei e additivi, con dosaggi e modalità indicati nelle Direttive tecniche per pavimentazioni bituminose, fondazioni e sottofondi stradali. Il conglomerato bituminoso va posato previa spruzzatura di una mano di ancoraggio (emulsione bituminosa a lenta rottura e basa viscosità), se lo strato di supporto è costituito da un misto granulare (emulsione bituminosa tipo C55 B4) o misto cementato (emulsione bituminosa tipo C60 B10), o previa spruzzatura di una mano di attacco (emulsione bituminosa tipo C55 B3) se lo strato di supporto è costituito da un conglomerato bituminoso. Mano di ancoraggio o mano d’attacco sono conteggiate a parte. A - per ogni m2 e ogni cm di spessore finito | m2 | 10 | 2 | 0% | 20
|  | BOL24/1_85.05.10.12.A | 12 - Conglomerato bituminoso AC20 per strato di collegamento binder confezionato a caldo in impianti idonei, costituito da bitume semisolido, aggregati lapidei e additivi, con dosaggi e modalità indicati nelle Direttive tecniche per pavimentazioni bituminose, fondazioni e sottofondi stradali. Il conglomerato bituminoso va posato previa spruzzatura di un’emulsione bituminosa (conteggiata a parte). A - per ogni m2 e ogni cm di spessore finito | m2 | 18 | 2.09 | 0% | 37.62
|  | BOL24/1_85.05.10.22.A | 22 - Conglomerato bituminoso AC12 per strato d'usura confezionato a caldo in impianti idonei, costituito da bitume semisolido, aggregati lapidei (con almeno il 35% di aggregati grossi di natura non carbonatica) ed additivi, con dosaggi e modalità indicati nelle Direttive tecniche per pavimentazioni bituminose, fondazioni e sottofondi stradali. Il conglomerato bituminoso va posato previa spruzzatura di un’emulsione bituminosa (conteggiata a parte). A - spessore finito <cm>: 3 | m2 | 20 | 7.67 | 0% | 153.4
|  | BOL24/1_85.05.15.01.A | 01 - Questi materiali prolungano la vita utile della pavimentazione ritardando determinati processi di degrado quali l’accumulo di deformazioni plastiche e la propagazione di fessure con relativo ingresso di acqua all’interno della sovrastruttura stradale. Reti d’armatura conservative sono costituite da materiali in fibra di vetro. Nel prezzo unitario sono inclusi tutti i lavori di adattamento e di taglio e le sovrapposizioni. La fornitura e posa della mano d’ attacco non è inclusa. Sarà contabilizzata la superficie posata. A - Fornitura e posa in opera di rete d’armatura prebitumata in fibra di vetro, aventi le seguenti caratteristiche: apertura della maglia 14 - 17 mm prebitumata con almeno 220 g/m² di bitume resistenza a trazione, longitudinale/trasversale: > 120/>130 kN/m allungamento, longitudinale/trasversale: <2,6/<2,6 % | m2 | 2 | 11.09 | 0% | 22.18
|  | Totale BOL24/1_85 | [5 empty] | 355.49
|  | BOL24/1_97.01A.06.04.08 | 04 - POSA IN OPERA DI TUBAZIONI IN POLIETILENE PER CONDOTTE GAS NATURALE - SENZA MEZZI D'OPERA PER LA MOVIMENTAZIONE DEI TUBI, SENZA STRATO DI SABBIA Posa in opera di tubazioni in polietilene ad alta densità per condotte gas naturale interrate conformi al D.M. 16/04/2008 ed alle seguenti norme: UNI 9034:2020 (Materiali e sistemi di giunzione condotte distribuzione gas), UNI 9165:2020 (progettazione, costruzione, collaudo, conduzione, manutenzione e risanamento condotte distribuzione gas), UNI 9860:2020 (progettazione, costruzione, collaudo, conduzione, manutenzione e risanamento impianti derivazione d'utenza gas). Il prezzo comprende la giunzione delle condotte che dovrà essere eseguita secondo le seguenti prescrizioni: - per diametri fino a De = 75 mm, la giunzione delle condotte dovrà avvenire attraverso saldatura per elettrofusione a mezzo raccordi (manicotti) secondo la norma UNI 10521:2012, da effettuarsi con saldatrici a norma 10566:2013; - per diametri superiori a De = 75 mm, la giunzione dovrà avvenire a mezzo saldatura per contatto testa a testa mediante interposizione di un elemento termico secondo norma UNI 10520:2009, da effettuarsi con saldatrici a norma UNI 11732:2018 e UNI ISO 12176-1:2018. I saldatori dovranno essere qualificati secondo norma UNI 9737, Classe 3PE - 3.4 per giunzioni testa a testa, Classe 3PE - 3.6 + 3.8 per giunzioni a mezzo raccordi e per le derivazioni. Il certificato di qualifica del saldatore non dovrà presentare una data antecedente a 4 anni in quanto la qualifica stessa presenta una validità di 2 anni più 2 anni di rinnovo, per una durata complessiva di anni 4. La posa in opera dei manicotti elettrosaldabili è compresa nel prezzo per metro lineare. La posa in opera di altri pezzi speciali e raccordi elettrosaldabili è contabilizzata moltiplicando la lunghezza di 1,0 m per il coefficiente ""a"", come segue: curve e riduzioni a = 3, Tee e collari di presa in carico (compresa la foratura della condotta gas naturale in esercizio) a = 6, altri pezzi speciali a = 3. Nel prezzo si intendono inclusi gli oneri di sfilamento dei tubi lungo gli scavi, la pulizia interna e svuotamento delle condotte dai depositi e corpi estranei, gli accoppiamenti dei tubi e dei pezzi speciali, la saldatura, la messa a disposizione di tutte le attrezzature necessarie. La lavorazione compensata nella presente descrizione deve rispettare quanto fissato dal D.M. 16.04.2008 in tema di interferenze con sottoservizi esistenti, mentre la fornitura e la posa in opera di tubi guaina di protezione in PVC in prossimità di parallelismi ed attraversamenti (sovrappassi e sottopassi) di infrastrutture esistenti, sarà compensata separatamente. Nel prezzo è infine compresa la posa del cavo elettrico unipolare FG16R16 / FG16OR16 0,6/1kV 1x10mm² a doppio isolamento e antifiamma per il rilevamento della tubazione. Non incluso nel prezzo risultano tutti gli oneri di collaudo in pressione delle tubazioni, con produzione di relativo tracciato manotermometrico secondo le pressioni e le durate fissate dal Capitolato Speciale d'Appalto, nemmeno i controlli distruttivi (prove a trazione) previsti dal Capitolato Speciale d'Appalto e le saldature aggiuntive da eseguire in seguito al prelievo dei relativi provini. Il prezzo si intende comprensivo di tutti gli oneri per eseguire un lavoro a regola d'arte. 08 - Posa in opera di tubazioni in PE per condotte gas naturale, De = 110 mm - senza mezzi d'opera per lo sfilamento/la movimentazione dei tubi, senza strato di sabbia | m | 1 | 8.69 | 0% | 8.69
|  | BOL24/1_97.01A.08.02.02 | 02 - POSA IN OPERA DI NASTRO SEGNALETICO Fornitura di nastro segnaletico costituito da un film in polietilene a bassa densità (LDPE) avente spessore minimo non inferiore a 0,25 mm, con pre-fratture, prodotto e collaudato secondo le prescrizioni della norma UNI EN 12613:2009. La stesura del nastro dovrà essere eseguita mantenendo lo stesso ad una distanza minima di 30 cm dalla tangente superiore della tubazione interrata da segnalare. Nelle fasi di posa dovrà altresì essere garantita una adeguata planarità sia longitudinale che trasversale. Il prezzo si intende comprensivo di tutti gli oneri per eseguire un lavoro a regola d'arte. 02 - Posa in opera di nastro segnaletico di colore giallo avente larghezza pari a 200 mm, riportante la dicitura bilingue in colore nero: "ATTENZIONE TUBO GAS - ACHTUNG GASLEITUNG" | m | 1 | 0.51 | 0% | 0.51
|  | Totale BOL24/1_97 | [5 empty] | 9.2
|  |  | Totale Voci (A) |  |  |  | 0% | 441.83
|  |  | Spese generali (B) |  | 15% | di (A) |  | 66.27
|  |  | Di cui oneri di sicurezza afferenti l'impresa |  | 5.06% | di (B) |  | 3.35
|  |  | Utili di impresa (C) |  | 10% | di (A + B) |  | 50.81
|  |  | TOTALE (A + B + C) euro / m |  |  |  | 0% | 558.91
|  |  | Incidenza Manodopera sul totale |  | 6.46% |  |  | 36.09
|  |  | Incidenza Oneri di sicurezza sul totale |  | 0.6% |  |  | 3.35
Analisi | CAM | Codice dettaglio | Voce principale/Voce | Unità di misura | Quantità | Prezzo unitario | Scostamento % su anno 2024 | Importo
BOL24/1_97.01A.02.01.11 OPERE DI METANIZZAZIONE - ATTRAVERSAMENTI ATTRAVERSAMENTI DI SEDE STRADALE MEDIANTE SCAVO A CIELO APERTO Esecuzione di attraversamento di sede stradale per la posa in opera di condotta gas naturale in acciaio o polietilene, mediante scavo a cielo aperto. Il prezzo comprende il taglio e la demolizione della pavimentazione bituminosa, il carico ed il trasporto di tutto il materiale di risulta dalla lavorazione a discarica autorizzata, diritti di discarica compresi. Nel prezzo risulta compreso lo scavo per la posa in opera della condotta eseguito con mezzi meccanici o a mano, la posa in opera di tubazioni in acciaio o polietilene per condotte gas naturale, compresi i lavori di saldatura e, per quanto riguarda le tubazioni in acciaio, successivo ripristino della zona di giunzione mediante nastratura eseguita con uno strato di nastro butilico viscoelastico di protezione anticorrosiva ed uno strato di protezione meccanica e dielettrica. Compresa e compensata nella presente voce risulta altresì la posa in opera di un tubo di protezione in acciaio per incamiciare la nuova tubazione gas, compresa la posa in opera di collari distanziatori, nonché la posa in opera di nastro segnaletico. Compresa e compensata, dove previsto, la posa in opera di cuffie di sigillatura per il controtubo, tubi sfiato ed esalatori composti da testata con lamierino antifiamma e sostegno tubolare, nonché fornitura e posa in opera di basamenti di fondazione in calcestruzzo. Risulta compresa altresì l'esecuzione del rinterro dello scavo mediante materiale granulometricamente stabilizzato o comunque materiale idoneo per l'esecuzione di sottofondi stradali e la relativa costipazione a strati dello stesso. Nella lavorazione risulta compresa l'asportazione della pavimentazione bituminosa mediante fresatura per una lunghezza complessiva di 20 m di sede stradale (10 m a monte e 10 m a valle dell'asse della condotta in attraversamento) e la successiva stesura e rullatura di strato di base, binder e tappeto d'usura per dare il lavoro finito a regola d'arte secondo le "Norme funzionali e geometriche per la progettazione e costruzione di strade nella Provincia Autonoma di Bolzano-Alto Adige". Nel prezzo è compensato anche l'impiego di movieri o di idoneo impianto semaforico per tutta la durata dei lavori, in base a quanto prescritto nel disciplinare rilasciato dagli uffici competenti al rilascio delle necessarie autorizzazioni. Il presente articolo viene applicato laddove il transito veicolare debba essere sempre garantito e la strada non possa essere interrotta alla viabilità, attraverso la predisposizione un senso unico alternato, regolato da movieri o impianto semaforico, eseguendo i lavori su metà carreggiata per volta. Esecuzione di attraversamento di sede stradale mediante scavo a cielo aperto, per la posa in opera di condotte gas naturale in PE aventi diametro da De = 160 mm a De = 200 mm (compresi gli sfiati) |  | BOL24/1_01.01.01.01A.01 | 01A - - 01 - Operaio altamente specializzato o maestro professionale | h | 0.25 | 35.09 | 0% | 8.77
|  | BOL24/1_01.01.01.01A.02 | 01A - - 02 - Operaio specializzato | h | 0.3125 | 33.34 | 0% | 10.42
|  | BOL24/1_01.01.01.01A.03 | 01A - - 03 - Operaio qualificato | h | 0.125 | 30.52 | 0% | 3.82
|  | BOL24/1_01.02.01.12.G | 12 - Autocarro con cassa per trasporto materiale di scavo, massi, inerti ecc. con cassa ribaltabile a 3 lati. Per peso si intende il peso totale a pieno carico. Per portata si intende quella utile. G - peso (Autorizzazione speciale) 33 t | h | 0.1875 | 75.95 | 0% | 14.24
|  | BOL24/1_01.02.03.05.C | 05 - Escavatore a cucchiaio cingolato, con chiusura rapida, martello e impianto pinze: C - Escavatore idraulico cingolato, potenza motore: da 51 a 76 kW | h | 0.25 | 76.41 | 0% | 19.1
|  | BOL24/1_01.02.12.01.G | 01 - Impianto semaforico da cantiere, omologato, rosso-giallo-verde esercizio 220V/12V con accumulatore tampone e funzionamento automatico a batteria in caso di assenza di corrente, oppure funzionamento normale a batteria, comando a cavo o via radio. Verranno contabilizzati i giorni naturali dell'installazione. G - 2 fasi, radiocomando | d | 0.125 | 39.89 | 0% | 4.99
|  | BOL24/1_02.04.80.15.C | 15 - Fornitura e posa in opera di calcestruzzo per opere con una classe di esposizione e relativa classe di resistenza minima a norma UNI 11104 C - C20/25 X0 | m3 | 0.0068 | 149.95 | 0% | 1.02
|  | Totale BOL24/1_02 | [5 empty] | 62.36
|  | BOL24/1_53.05.01.01.B | 01 - Taglio di pavimentazioni bituminose B - per spessori di pavimentazione fino a 20,00 cm | m | 2 | 3.09 | 0% | 6.18
|  | BOL24/1_54.01.02.01.B | 01 - Scavo a sezione ristretta eseguito con mezzi meccanici di scavo, in materiale di qualunque consistenza e natura, asciutto o bagnato, fino ad una profondità di 1,50m, compresa la frantumazione di opere in conglomerato cementizio, in pietrame o miste in pietrame e conglomerato, se possibile senza speciali attrezzi di demolizione, nonchè l'estrazione di massi fino ad un volume di 0,50 m3. B - deposito laterale entro 5,0 m, senza caricamento su mezzo e senza trasporto | m3 | 1.073 | 9.4 | 0% | 10.09
|  | BOL24/1_54.02.20.03.B | 03 - Demolizione di pavimentazione bituminosa B - spessore di pavimentazione fino a 20 cm | m2 | 2 | 2.97 | 0% | 5.94
|  | Totale BOL24/1_54 | [5 empty] | 22.21
|  | BOL24/1_54.10.02.05.A | 05 - Rinterro di scavi a sezione ristretta mediante spianamento e costipamento di materiale come prescritto Direttive tecniche per pavimentazioni bituminose, fondazioni e sottofondi stradali. A - per opere sensibili a cedimenti, | m3 | 1.0145 | 3.83 | 0% | 3.89
|  | BOL24/1_54.45.01A.01.03 | 01 - DIRITTI DI DISCARICA PER MATERIALI DA SCAVO 03 - Diritti di discarica per materiale di categoria 1/C; materiale del gruppo A2, A3, miscuglio di sabbia e ghiaia con presenza di limo e argilla, compreso trovanti fino a 0,3 m3, senza la presenza di asfalto o altre impurità, materiale anche in stato bagnato. | t | 0.0585 | 4.25 | 0% | 0.25
|  | BOL24/1_54.45.02A.02.03 | 02 - DIRITTI DI DISCARICA PER MACERIE EDILI 03 - Diritti di discarica per materiale di categoria 2/C; croste di asfalto senza impurità e fresato proveniente dalla pavimentazione stradale. | t | 2.369 | 18.73 | 0% | 44.37
|  | BOL24/1_85.05.01.01.B | 01 - Asportazione a freddo di pavimentazione bituminosa di qualunque consistenza e granulometria e di calcestruzzo non armato fino alla resistenza di C 20/25, con fresa meccanica. Il prezzo unitario comprende i seguenti oneri: - il caricamento e lo scaricamento del fresato asportato da parte dell'appaltatore (con conseguente comunicazione di riutilizzo) o la consegna del fresato all'impianto di riciclaggio. In questo secondo caso dovrà essere allegato ai documenti di contabilizzazione il formulario di identificazione rifiuto controfirmato dal gestore dell'impianto di riciclaggio. È inoltre compreso nel prezzo unitario il trasporto del materiale fresato dal cantiere all'impianto o alla discarica, a prescindere dalla loro distanza; - immediata pulizia del piano fresato e delle zone limitrofe, con spazzatrice semovente, dotata di contenitore con volume adatto e impianti di aspirazione e di innaffiamento; - l'esecuzione di pareti di taglio verticali ed a spigolo vivo; - il rispetto degli andamenti planialtimetrici ordinati. Eventuali diritti di discarica verranno compensati come stabilito in 50.45.00.00. Verrà misurata e compensata la superficie effettivamente fresata. Le rispettive sottovoci vengono riconosciute esclusivamente in caso di asportazione parziale di strati bituminosi esistenti. In caso di asportazione totale degli strati bituminosi non è ammessa l'applicazione di tali sottovoci. Per "s" è inteso lo spessore medio di asportazione ordinata, eseguita in un unico passaggio. B - per s fino a 3,0 cm | m2 | 20 | 3 | 0% | 60
|  | BOL24/1_85.05.05.05A.05 | 05A - - 05 - Applicazione di una mano d’attacco di emulsione di bitume normale (C55 B3) per nuove costruzioni (stesa del tappeto sopra il binder; stesa del binder sopra lo strato di base), nel caso di ricarica (stesa di nuovo tappeto su quello esistente), o nel caso di stesa su pavimentazione precedentemente fresata; con caratteristiche e modalità indicate nelle Direttive tecniche per pavimentazioni bituminose, fondazioni e sottofondi stradali compreso lo spargimento di filler, sabbia o graniglia; Bitume residuo: Il dosaggio dell’emulsione (bitume residuo compreso tra 0,30 kg/m² e 0,50 kg/m²) e del materiale di ricoprimento devono essere adottati in modo che sia soddisfatto il requisito di adesione tra gli strati. | m2 | 20 | 0.7 | 0% | 14
|  | BOL24/1_85.05.10.02.A | 02 - Conglomerato bituminoso AC32 per strato di base confezionato a caldo in impianti idonei, costituito da bitume semisolido, aggregati lapidei e additivi, con dosaggi e modalità indicati nelle Direttive tecniche per pavimentazioni bituminose, fondazioni e sottofondi stradali. Il conglomerato bituminoso va posato previa spruzzatura di una mano di ancoraggio (emulsione bituminosa a lenta rottura e basa viscosità), se lo strato di supporto è costituito da un misto granulare (emulsione bituminosa tipo C55 B4) o misto cementato (emulsione bituminosa tipo C60 B10), o previa spruzzatura di una mano di attacco (emulsione bituminosa tipo C55 B3) se lo strato di supporto è costituito da un conglomerato bituminoso. Mano di ancoraggio o mano d’attacco sono conteggiate a parte. A - per ogni m2 e ogni cm di spessore finito | m2 | 10 | 2 | 0% | 20
|  | BOL24/1_85.05.10.12.A | 12 - Conglomerato bituminoso AC20 per strato di collegamento binder confezionato a caldo in impianti idonei, costituito da bitume semisolido, aggregati lapidei e additivi, con dosaggi e modalità indicati nelle Direttive tecniche per pavimentazioni bituminose, fondazioni e sottofondi stradali. Il conglomerato bituminoso va posato previa spruzzatura di un’emulsione bituminosa (conteggiata a parte). A - per ogni m2 e ogni cm di spessore finito | m2 | 18 | 2.09 | 0% | 37.62
|  | BOL24/1_85.05.10.22.A | 22 - Conglomerato bituminoso AC12 per strato d'usura confezionato a caldo in impianti idonei, costituito da bitume semisolido, aggregati lapidei (con almeno il 35% di aggregati grossi di natura non carbonatica) ed additivi, con dosaggi e modalità indicati nelle Direttive tecniche per pavimentazioni bituminose, fondazioni e sottofondi stradali. Il conglomerato bituminoso va posato previa spruzzatura di un’emulsione bituminosa (conteggiata a parte). A - spessore finito <cm>: 3 | m2 | 20 | 7.67 | 0% | 153.4
|  | BOL24/1_85.05.15.01.A | 01 - Questi materiali prolungano la vita utile della pavimentazione ritardando determinati processi di degrado quali l’accumulo di deformazioni plastiche e la propagazione di fessure con relativo ingresso di acqua all’interno della sovrastruttura stradale. Reti d’armatura conservative sono costituite da materiali in fibra di vetro. Nel prezzo unitario sono inclusi tutti i lavori di adattamento e di taglio e le sovrapposizioni. La fornitura e posa della mano d’ attacco non è inclusa. Sarà contabilizzata la superficie posata. A - Fornitura e posa in opera di rete d’armatura prebitumata in fibra di vetro, aventi le seguenti caratteristiche: apertura della maglia 14 - 17 mm prebitumata con almeno 220 g/m² di bitume resistenza a trazione, longitudinale/trasversale: > 120/>130 kN/m allungamento, longitudinale/trasversale: <2,6/<2,6 % | m2 | 2 | 11.09 | 0% | 22.18
|  | Totale BOL24/1_85 | [5 empty] | 355.71
|  | BOL24/1_97.01A.06.04.03 | 04 - POSA IN OPERA DI TUBAZIONI IN POLIETILENE PER CONDOTTE GAS NATURALE - SENZA MEZZI D'OPERA PER LA MOVIMENTAZIONE DEI TUBI, SENZA STRATO DI SABBIA Posa in opera di tubazioni in polietilene ad alta densità per condotte gas naturale interrate conformi al D.M. 16/04/2008 ed alle seguenti norme: UNI 9034:2020 (Materiali e sistemi di giunzione condotte distribuzione gas), UNI 9165:2020 (progettazione, costruzione, collaudo, conduzione, manutenzione e risanamento condotte distribuzione gas), UNI 9860:2020 (progettazione, costruzione, collaudo, conduzione, manutenzione e risanamento impianti derivazione d'utenza gas). Il prezzo comprende la giunzione delle condotte che dovrà essere eseguita secondo le seguenti prescrizioni: - per diametri fino a De = 75 mm, la giunzione delle condotte dovrà avvenire attraverso saldatura per elettrofusione a mezzo raccordi (manicotti) secondo la norma UNI 10521:2012, da effettuarsi con saldatrici a norma 10566:2013; - per diametri superiori a De = 75 mm, la giunzione dovrà avvenire a mezzo saldatura per contatto testa a testa mediante interposizione di un elemento termico secondo norma UNI 10520:2009, da effettuarsi con saldatrici a norma UNI 11732:2018 e UNI ISO 12176-1:2018. I saldatori dovranno essere qualificati secondo norma UNI 9737, Classe 3PE - 3.4 per giunzioni testa a testa, Classe 3PE - 3.6 + 3.8 per giunzioni a mezzo raccordi e per le derivazioni. Il certificato di qualifica del saldatore non dovrà presentare una data antecedente a 4 anni in quanto la qualifica stessa presenta una validità di 2 anni più 2 anni di rinnovo, per una durata complessiva di anni 4. La posa in opera dei manicotti elettrosaldabili è compresa nel prezzo per metro lineare. La posa in opera di altri pezzi speciali e raccordi elettrosaldabili è contabilizzata moltiplicando la lunghezza di 1,0 m per il coefficiente ""a"", come segue: curve e riduzioni a = 3, Tee e collari di presa in carico (compresa la foratura della condotta gas naturale in esercizio) a = 6, altri pezzi speciali a = 3. Nel prezzo si intendono inclusi gli oneri di sfilamento dei tubi lungo gli scavi, la pulizia interna e svuotamento delle condotte dai depositi e corpi estranei, gli accoppiamenti dei tubi e dei pezzi speciali, la saldatura, la messa a disposizione di tutte le attrezzature necessarie. La lavorazione compensata nella presente descrizione deve rispettare quanto fissato dal D.M. 16.04.2008 in tema di interferenze con sottoservizi esistenti, mentre la fornitura e la posa in opera di tubi guaina di protezione in PVC in prossimità di parallelismi ed attraversamenti (sovrappassi e sottopassi) di infrastrutture esistenti, sarà compensata separatamente. Nel prezzo è infine compresa la posa del cavo elettrico unipolare FG16R16 / FG16OR16 0,6/1kV 1x10mm² a doppio isolamento e antifiamma per il rilevamento della tubazione. Non incluso nel prezzo risultano tutti gli oneri di collaudo in pressione delle tubazioni, con produzione di relativo tracciato manotermometrico secondo le pressioni e le durate fissate dal Capitolato Speciale d'Appalto, nemmeno i controlli distruttivi (prove a trazione) previsti dal Capitolato Speciale d'Appalto e le saldature aggiuntive da eseguire in seguito al prelievo dei relativi provini. Il prezzo si intende comprensivo di tutti gli oneri per eseguire un lavoro a regola d'arte. 03 - Posa in opera di tubazioni in PE per condotte gas naturale, De = 40 mm - senza mezzi d'opera per lo sfilamento/la movimentazione dei tubi, senza strato di sabbia | m | 1.25 | 4.05 | 0% | 5.06
|  | BOL24/1_97.01A.06.04.12 | 04 - POSA IN OPERA DI TUBAZIONI IN POLIETILENE PER CONDOTTE GAS NATURALE - SENZA MEZZI D'OPERA PER LA MOVIMENTAZIONE DEI TUBI, SENZA STRATO DI SABBIA Posa in opera di tubazioni in polietilene ad alta densità per condotte gas naturale interrate conformi al D.M. 16/04/2008 ed alle seguenti norme: UNI 9034:2020 (Materiali e sistemi di giunzione condotte distribuzione gas), UNI 9165:2020 (progettazione, costruzione, collaudo, conduzione, manutenzione e risanamento condotte distribuzione gas), UNI 9860:2020 (progettazione, costruzione, collaudo, conduzione, manutenzione e risanamento impianti derivazione d'utenza gas). Il prezzo comprende la giunzione delle condotte che dovrà essere eseguita secondo le seguenti prescrizioni: - per diametri fino a De = 75 mm, la giunzione delle condotte dovrà avvenire attraverso saldatura per elettrofusione a mezzo raccordi (manicotti) secondo la norma UNI 10521:2012, da effettuarsi con saldatrici a norma 10566:2013; - per diametri superiori a De = 75 mm, la giunzione dovrà avvenire a mezzo saldatura per contatto testa a testa mediante interposizione di un elemento termico secondo norma UNI 10520:2009, da effettuarsi con saldatrici a norma UNI 11732:2018 e UNI ISO 12176-1:2018. I saldatori dovranno essere qualificati secondo norma UNI 9737, Classe 3PE - 3.4 per giunzioni testa a testa, Classe 3PE - 3.6 + 3.8 per giunzioni a mezzo raccordi e per le derivazioni. Il certificato di qualifica del saldatore non dovrà presentare una data antecedente a 4 anni in quanto la qualifica stessa presenta una validità di 2 anni più 2 anni di rinnovo, per una durata complessiva di anni 4. La posa in opera dei manicotti elettrosaldabili è compresa nel prezzo per metro lineare. La posa in opera di altri pezzi speciali e raccordi elettrosaldabili è contabilizzata moltiplicando la lunghezza di 1,0 m per il coefficiente ""a"", come segue: curve e riduzioni a = 3, Tee e collari di presa in carico (compresa la foratura della condotta gas naturale in esercizio) a = 6, altri pezzi speciali a = 3. Nel prezzo si intendono inclusi gli oneri di sfilamento dei tubi lungo gli scavi, la pulizia interna e svuotamento delle condotte dai depositi e corpi estranei, gli accoppiamenti dei tubi e dei pezzi speciali, la saldatura, la messa a disposizione di tutte le attrezzature necessarie. La lavorazione compensata nella presente descrizione deve rispettare quanto fissato dal D.M. 16.04.2008 in tema di interferenze con sottoservizi esistenti, mentre la fornitura e la posa in opera di tubi guaina di protezione in PVC in prossimità di parallelismi ed attraversamenti (sovrappassi e sottopassi) di infrastrutture esistenti, sarà compensata separatamente. Nel prezzo è infine compresa la posa del cavo elettrico unipolare FG16R16 / FG16OR16 0,6/1kV 1x10mm² a doppio isolamento e antifiamma per il rilevamento della tubazione. Non incluso nel prezzo risultano tutti gli oneri di collaudo in pressione delle tubazioni, con produzione di relativo tracciato manotermometrico secondo le pressioni e le durate fissate dal Capitolato Speciale d'Appalto, nemmeno i controlli distruttivi (prove a trazione) previsti dal Capitolato Speciale d'Appalto e le saldature aggiuntive da eseguire in seguito al prelievo dei relativi provini. Il prezzo si intende comprensivo di tutti gli oneri per eseguire un lavoro a regola d'arte. 12 - Posa in opera di tubazioni in PE per condotte gas naturale, De = 180 mm - senza mezzi d'opera per lo sfilamento/la movimentazione dei tubi, senza strato di sabbia | m | 1 | 13.09 | 0% | 13.09
|  | BOL24/1_97.01A.08.02.02 | 02 - POSA IN OPERA DI NASTRO SEGNALETICO Fornitura di nastro segnaletico costituito da un film in polietilene a bassa densità (LDPE) avente spessore minimo non inferiore a 0,25 mm, con pre-fratture, prodotto e collaudato secondo le prescrizioni della norma UNI EN 12613:2009. La stesura del nastro dovrà essere eseguita mantenendo lo stesso ad una distanza minima di 30 cm dalla tangente superiore della tubazione interrata da segnalare. Nelle fasi di posa dovrà altresì essere garantita una adeguata planarità sia longitudinale che trasversale. Il prezzo si intende comprensivo di tutti gli oneri per eseguire un lavoro a regola d'arte. 02 - Posa in opera di nastro segnaletico di colore giallo avente larghezza pari a 200 mm, riportante la dicitura bilingue in colore nero: "ATTENZIONE TUBO GAS - ACHTUNG GASLEITUNG" | m | 1 | 0.51 | 0% | 0.51
|  | Totale BOL24/1_97 | [5 empty] | 18.66
|  |  | Totale Voci (A) |  |  |  | 0% | 458.94
|  |  | Spese generali (B) |  | 15% | di (A) |  | 68.84
|  |  | Di cui oneri di sicurezza afferenti l'impresa |  | 5.06% | di (B) |  | 3.48
|  |  | Utili di impresa (C) |  | 10% | di (A + B) |  | 52.78
|  |  | TOTALE (A + B + C) euro / m |  |  |  | 0% | 580.56
|  |  | Incidenza Manodopera sul totale |  | 8.48% |  |  | 49.26
|  |  | Incidenza Oneri di sicurezza sul totale |  | 0.6% |  |  | 3.48
Analisi | CAM | Codice dettaglio | Voce principale/Voce | Unità di misura | Quantità | Prezzo unitario | Scostamento % su anno 2024 | Importo
BOL24/1_97.01A.02.01.12 OPERE DI METANIZZAZIONE - ATTRAVERSAMENTI ATTRAVERSAMENTI DI SEDE STRADALE MEDIANTE SCAVO A CIELO APERTO Esecuzione di attraversamento di sede stradale per la posa in opera di condotta gas naturale in acciaio o polietilene, mediante scavo a cielo aperto. Il prezzo comprende il taglio e la demolizione della pavimentazione bituminosa, il carico ed il trasporto di tutto il materiale di risulta dalla lavorazione a discarica autorizzata, diritti di discarica compresi. Nel prezzo risulta compreso lo scavo per la posa in opera della condotta eseguito con mezzi meccanici o a mano, la posa in opera di tubazioni in acciaio o polietilene per condotte gas naturale, compresi i lavori di saldatura e, per quanto riguarda le tubazioni in acciaio, successivo ripristino della zona di giunzione mediante nastratura eseguita con uno strato di nastro butilico viscoelastico di protezione anticorrosiva ed uno strato di protezione meccanica e dielettrica. Compresa e compensata nella presente voce risulta altresì la posa in opera di un tubo di protezione in acciaio per incamiciare la nuova tubazione gas, compresa la posa in opera di collari distanziatori, nonché la posa in opera di nastro segnaletico. Compresa e compensata, dove previsto, la posa in opera di cuffie di sigillatura per il controtubo, tubi sfiato ed esalatori composti da testata con lamierino antifiamma e sostegno tubolare, nonché fornitura e posa in opera di basamenti di fondazione in calcestruzzo. Risulta compresa altresì l'esecuzione del rinterro dello scavo mediante materiale granulometricamente stabilizzato o comunque materiale idoneo per l'esecuzione di sottofondi stradali e la relativa costipazione a strati dello stesso. Nella lavorazione risulta compresa l'asportazione della pavimentazione bituminosa mediante fresatura per una lunghezza complessiva di 20 m di sede stradale (10 m a monte e 10 m a valle dell'asse della condotta in attraversamento) e la successiva stesura e rullatura di strato di base, binder e tappeto d'usura per dare il lavoro finito a regola d'arte secondo le "Norme funzionali e geometriche per la progettazione e costruzione di strade nella Provincia Autonoma di Bolzano-Alto Adige". Nel prezzo è compensato anche l'impiego di movieri o di idoneo impianto semaforico per tutta la durata dei lavori, in base a quanto prescritto nel disciplinare rilasciato dagli uffici competenti al rilascio delle necessarie autorizzazioni. Il presente articolo viene applicato laddove il transito veicolare debba essere sempre garantito e la strada non possa essere interrotta alla viabilità, attraverso la predisposizione un senso unico alternato, regolato da movieri o impianto semaforico, eseguendo i lavori su metà carreggiata per volta. Esecuzione di attraversamento di sede stradale mediante scavo a cielo aperto, per la posa in opera di condotte gas naturale in PE aventi diametro da De = 160 mm a De = 200 mm (esclusi gli sfiati) |  | BOL24/1_01.01.01.01A.01 | 01A - - 01 - Operaio altamente specializzato o maestro professionale | h | 0.25 | 35.09 | 0% | 8.77
|  | BOL24/1_01.01.01.01A.02 | 01A - - 02 - Operaio specializzato | h | 0.25 | 33.34 | 0% | 8.34
|  | BOL24/1_01.02.01.12.G | 12 - Autocarro con cassa per trasporto materiale di scavo, massi, inerti ecc. con cassa ribaltabile a 3 lati. Per peso si intende il peso totale a pieno carico. Per portata si intende quella utile. G - peso (Autorizzazione speciale) 33 t | h | 0.1875 | 75.95 | 0% | 14.24
|  | BOL24/1_01.02.03.05.C | 05 - Escavatore a cucchiaio cingolato, con chiusura rapida, martello e impianto pinze: C - Escavatore idraulico cingolato, potenza motore: da 51 a 76 kW | h | 0.25 | 76.41 | 0% | 19.1
|  | BOL24/1_01.02.12.01.G | 01 - Impianto semaforico da cantiere, omologato, rosso-giallo-verde esercizio 220V/12V con accumulatore tampone e funzionamento automatico a batteria in caso di assenza di corrente, oppure funzionamento normale a batteria, comando a cavo o via radio. Verranno contabilizzati i giorni naturali dell'installazione. G - 2 fasi, radiocomando | d | 0.125 | 39.89 | 0% | 4.99
|  | BOL24/1_53.05.01.01.B | 01 - Taglio di pavimentazioni bituminose B - per spessori di pavimentazione fino a 20,00 cm | m | 2 | 3.09 | 0% | 6.18
|  | BOL24/1_54.01.02.01.B | 01 - Scavo a sezione ristretta eseguito con mezzi meccanici di scavo, in materiale di qualunque consistenza e natura, asciutto o bagnato, fino ad una profondità di 1,50m, compresa la frantumazione di opere in conglomerato cementizio, in pietrame o miste in pietrame e conglomerato, se possibile senza speciali attrezzi di demolizione, nonchè l'estrazione di massi fino ad un volume di 0,50 m3. B - deposito laterale entro 5,0 m, senza caricamento su mezzo e senza trasporto | m3 | 1.073 | 9.4 | 0% | 10.09
|  | BOL24/1_54.02.20.03.B | 03 - Demolizione di pavimentazione bituminosa B - spessore di pavimentazione fino a 20 cm | m2 | 2 | 2.97 | 0% | 5.94
|  | Totale BOL24/1_54 | [5 empty] | 77.65
|  | BOL24/1_54.10.02.05.A | 05 - Rinterro di scavi a sezione ristretta mediante spianamento e costipamento di materiale come prescritto Direttive tecniche per pavimentazioni bituminose, fondazioni e sottofondi stradali. A - per opere sensibili a cedimenti, | m3 | 1.0145 | 3.83 | 0% | 3.89
|  | BOL24/1_54.45.01A.01.03 | 01 - DIRITTI DI DISCARICA PER MATERIALI DA SCAVO 03 - Diritti di discarica per materiale di categoria 1/C; materiale del gruppo A2, A3, miscuglio di sabbia e ghiaia con presenza di limo e argilla, compreso trovanti fino a 0,3 m3, senza la presenza di asfalto o altre impurità, materiale anche in stato bagnato. | t | 0.0585 | 4.25 | 0% | 0.25
|  | BOL24/1_54.45.02A.02.03 | 02 - DIRITTI DI DISCARICA PER MACERIE EDILI 03 - Diritti di discarica per materiale di categoria 2/C; croste di asfalto senza impurità e fresato proveniente dalla pavimentazione stradale. | t | 2.369 | 18.73 | 0% | 44.37
|  | BOL24/1_85.05.01.01.B | 01 - Asportazione a freddo di pavimentazione bituminosa di qualunque consistenza e granulometria e di calcestruzzo non armato fino alla resistenza di C 20/25, con fresa meccanica. Il prezzo unitario comprende i seguenti oneri: - il caricamento e lo scaricamento del fresato asportato da parte dell'appaltatore (con conseguente comunicazione di riutilizzo) o la consegna del fresato all'impianto di riciclaggio. In questo secondo caso dovrà essere allegato ai documenti di contabilizzazione il formulario di identificazione rifiuto controfirmato dal gestore dell'impianto di riciclaggio. È inoltre compreso nel prezzo unitario il trasporto del materiale fresato dal cantiere all'impianto o alla discarica, a prescindere dalla loro distanza; - immediata pulizia del piano fresato e delle zone limitrofe, con spazzatrice semovente, dotata di contenitore con volume adatto e impianti di aspirazione e di innaffiamento; - l'esecuzione di pareti di taglio verticali ed a spigolo vivo; - il rispetto degli andamenti planialtimetrici ordinati. Eventuali diritti di discarica verranno compensati come stabilito in 50.45.00.00. Verrà misurata e compensata la superficie effettivamente fresata. Le rispettive sottovoci vengono riconosciute esclusivamente in caso di asportazione parziale di strati bituminosi esistenti. In caso di asportazione totale degli strati bituminosi non è ammessa l'applicazione di tali sottovoci. Per "s" è inteso lo spessore medio di asportazione ordinata, eseguita in un unico passaggio. B - per s fino a 3,0 cm | m2 | 20 | 3 | 0% | 60
|  | BOL24/1_85.05.05.05A.05 | 05A - - 05 - Applicazione di una mano d’attacco di emulsione di bitume normale (C55 B3) per nuove costruzioni (stesa del tappeto sopra il binder; stesa del binder sopra lo strato di base), nel caso di ricarica (stesa di nuovo tappeto su quello esistente), o nel caso di stesa su pavimentazione precedentemente fresata; con caratteristiche e modalità indicate nelle Direttive tecniche per pavimentazioni bituminose, fondazioni e sottofondi stradali compreso lo spargimento di filler, sabbia o graniglia; Bitume residuo: Il dosaggio dell’emulsione (bitume residuo compreso tra 0,30 kg/m² e 0,50 kg/m²) e del materiale di ricoprimento devono essere adottati in modo che sia soddisfatto il requisito di adesione tra gli strati. | m2 | 20 | 0.7 | 0% | 14
|  | BOL24/1_85.05.10.02.A | 02 - Conglomerato bituminoso AC32 per strato di base confezionato a caldo in impianti idonei, costituito da bitume semisolido, aggregati lapidei e additivi, con dosaggi e modalità indicati nelle Direttive tecniche per pavimentazioni bituminose, fondazioni e sottofondi stradali. Il conglomerato bituminoso va posato previa spruzzatura di una mano di ancoraggio (emulsione bituminosa a lenta rottura e basa viscosità), se lo strato di supporto è costituito da un misto granulare (emulsione bituminosa tipo C55 B4) o misto cementato (emulsione bituminosa tipo C60 B10), o previa spruzzatura di una mano di attacco (emulsione bituminosa tipo C55 B3) se lo strato di supporto è costituito da un conglomerato bituminoso. Mano di ancoraggio o mano d’attacco sono conteggiate a parte. A - per ogni m2 e ogni cm di spessore finito | m2 | 10 | 2 | 0% | 20
|  | BOL24/1_85.05.10.12.A | 12 - Conglomerato bituminoso AC20 per strato di collegamento binder confezionato a caldo in impianti idonei, costituito da bitume semisolido, aggregati lapidei e additivi, con dosaggi e modalità indicati nelle Direttive tecniche per pavimentazioni bituminose, fondazioni e sottofondi stradali. Il conglomerato bituminoso va posato previa spruzzatura di un’emulsione bituminosa (conteggiata a parte). A - per ogni m2 e ogni cm di spessore finito | m2 | 18 | 2.09 | 0% | 37.62
|  | BOL24/1_85.05.10.22.A | 22 - Conglomerato bituminoso AC12 per strato d'usura confezionato a caldo in impianti idonei, costituito da bitume semisolido, aggregati lapidei (con almeno il 35% di aggregati grossi di natura non carbonatica) ed additivi, con dosaggi e modalità indicati nelle Direttive tecniche per pavimentazioni bituminose, fondazioni e sottofondi stradali. Il conglomerato bituminoso va posato previa spruzzatura di un’emulsione bituminosa (conteggiata a parte). A - spessore finito <cm>: 3 | m2 | 20 | 7.67 | 0% | 153.4
|  | BOL24/1_85.05.15.01.A | 01 - Questi materiali prolungano la vita utile della pavimentazione ritardando determinati processi di degrado quali l’accumulo di deformazioni plastiche e la propagazione di fessure con relativo ingresso di acqua all’interno della sovrastruttura stradale. Reti d’armatura conservative sono costituite da materiali in fibra di vetro. Nel prezzo unitario sono inclusi tutti i lavori di adattamento e di taglio e le sovrapposizioni. La fornitura e posa della mano d’ attacco non è inclusa. Sarà contabilizzata la superficie posata. A - Fornitura e posa in opera di rete d’armatura prebitumata in fibra di vetro, aventi le seguenti caratteristiche: apertura della maglia 14 - 17 mm prebitumata con almeno 220 g/m² di bitume resistenza a trazione, longitudinale/trasversale: > 120/>130 kN/m allungamento, longitudinale/trasversale: <2,6/<2,6 % | m2 | 2 | 11.09 | 0% | 22.18
|  | Totale BOL24/1_85 | [5 empty] | 355.71
|  | BOL24/1_97.01A.06.04.12 | 04 - POSA IN OPERA DI TUBAZIONI IN POLIETILENE PER CONDOTTE GAS NATURALE - SENZA MEZZI D'OPERA PER LA MOVIMENTAZIONE DEI TUBI, SENZA STRATO DI SABBIA Posa in opera di tubazioni in polietilene ad alta densità per condotte gas naturale interrate conformi al D.M. 16/04/2008 ed alle seguenti norme: UNI 9034:2020 (Materiali e sistemi di giunzione condotte distribuzione gas), UNI 9165:2020 (progettazione, costruzione, collaudo, conduzione, manutenzione e risanamento condotte distribuzione gas), UNI 9860:2020 (progettazione, costruzione, collaudo, conduzione, manutenzione e risanamento impianti derivazione d'utenza gas). Il prezzo comprende la giunzione delle condotte che dovrà essere eseguita secondo le seguenti prescrizioni: - per diametri fino a De = 75 mm, la giunzione delle condotte dovrà avvenire attraverso saldatura per elettrofusione a mezzo raccordi (manicotti) secondo la norma UNI 10521:2012, da effettuarsi con saldatrici a norma 10566:2013; - per diametri superiori a De = 75 mm, la giunzione dovrà avvenire a mezzo saldatura per contatto testa a testa mediante interposizione di un elemento termico secondo norma UNI 10520:2009, da effettuarsi con saldatrici a norma UNI 11732:2018 e UNI ISO 12176-1:2018. I saldatori dovranno essere qualificati secondo norma UNI 9737, Classe 3PE - 3.4 per giunzioni testa a testa, Classe 3PE - 3.6 + 3.8 per giunzioni a mezzo raccordi e per le derivazioni. Il certificato di qualifica del saldatore non dovrà presentare una data antecedente a 4 anni in quanto la qualifica stessa presenta una validità di 2 anni più 2 anni di rinnovo, per una durata complessiva di anni 4. La posa in opera dei manicotti elettrosaldabili è compresa nel prezzo per metro lineare. La posa in opera di altri pezzi speciali e raccordi elettrosaldabili è contabilizzata moltiplicando la lunghezza di 1,0 m per il coefficiente ""a"", come segue: curve e riduzioni a = 3, Tee e collari di presa in carico (compresa la foratura della condotta gas naturale in esercizio) a = 6, altri pezzi speciali a = 3. Nel prezzo si intendono inclusi gli oneri di sfilamento dei tubi lungo gli scavi, la pulizia interna e svuotamento delle condotte dai depositi e corpi estranei, gli accoppiamenti dei tubi e dei pezzi speciali, la saldatura, la messa a disposizione di tutte le attrezzature necessarie. La lavorazione compensata nella presente descrizione deve rispettare quanto fissato dal D.M. 16.04.2008 in tema di interferenze con sottoservizi esistenti, mentre la fornitura e la posa in opera di tubi guaina di protezione in PVC in prossimità di parallelismi ed attraversamenti (sovrappassi e sottopassi) di infrastrutture esistenti, sarà compensata separatamente. Nel prezzo è infine compresa la posa del cavo elettrico unipolare FG16R16 / FG16OR16 0,6/1kV 1x10mm² a doppio isolamento e antifiamma per il rilevamento della tubazione. Non incluso nel prezzo risultano tutti gli oneri di collaudo in pressione delle tubazioni, con produzione di relativo tracciato manotermometrico secondo le pressioni e le durate fissate dal Capitolato Speciale d'Appalto, nemmeno i controlli distruttivi (prove a trazione) previsti dal Capitolato Speciale d'Appalto e le saldature aggiuntive da eseguire in seguito al prelievo dei relativi provini. Il prezzo si intende comprensivo di tutti gli oneri per eseguire un lavoro a regola d'arte. 12 - Posa in opera di tubazioni in PE per condotte gas naturale, De = 180 mm - senza mezzi d'opera per lo sfilamento/la movimentazione dei tubi, senza strato di sabbia | m | 1 | 13.09 | 0% | 13.09
|  | BOL24/1_97.01A.08.02.02 | 02 - POSA IN OPERA DI NASTRO SEGNALETICO Fornitura di nastro segnaletico costituito da un film in polietilene a bassa densità (LDPE) avente spessore minimo non inferiore a 0,25 mm, con pre-fratture, prodotto e collaudato secondo le prescrizioni della norma UNI EN 12613:2009. La stesura del nastro dovrà essere eseguita mantenendo lo stesso ad una distanza minima di 30 cm dalla tangente superiore della tubazione interrata da segnalare. Nelle fasi di posa dovrà altresì essere garantita una adeguata planarità sia longitudinale che trasversale. Il prezzo si intende comprensivo di tutti gli oneri per eseguire un lavoro a regola d'arte. 02 - Posa in opera di nastro segnaletico di colore giallo avente larghezza pari a 200 mm, riportante la dicitura bilingue in colore nero: "ATTENZIONE TUBO GAS - ACHTUNG GASLEITUNG" | m | 1 | 0.51 | 0% | 0.51
|  | Totale BOL24/1_97 | [5 empty] | 13.6
|  |  | Totale Voci (A) |  |  |  | 0% | 446.96
|  |  | Spese generali (B) |  | 15% | di (A) |  | 67.04
|  |  | Di cui oneri di sicurezza afferenti l'impresa |  | 5.06% | di (B) |  | 3.39
|  |  | Utili di impresa (C) |  | 10% | di (A + B) |  | 51.4
|  |  | TOTALE (A + B + C) euro / m |  |  |  | 0% | 565.4
|  |  | Incidenza Manodopera sul totale |  | 7.06% |  |  | 39.89
|  |  | Incidenza Oneri di sicurezza sul totale |  | 0.6% |  |  | 3.39
Analisi | CAM | Codice dettaglio | Voce principale/Voce | Unità di misura | Quantità | Prezzo unitario | Scostamento % su anno 2024 | Importo
BOL24/1_97.01A.02.02.01 OPERE DI METANIZZAZIONE - ATTRAVERSAMENTI ATTRAVERSAMENTI MEDIANTE SPINGITUBO CON BATTIPALO O PERFORAZIONE A ROTOPERCUSSIONE Esecuzione di attraversamento di sede stradale, linea ferroviaria, ecc. per la posa in opera di condotta gas naturale in acciaio o polietilene, con l'impiego di attrezzatura spingitubo con battipalo o con macchina perforatrice a rotopercussione, compresa l'esecuzione dello scavo di partenza e di arrivo. Nel prezzo sono compensate tutte le lavorazioni necessarie alla sistemazione in quota dell'attrezzatura, della macchina e dei materiali necessari all'esecuzione del lavoro, nonchè l'impiego di manodopera specializzata. La fornitura e l'avanzamento di un tubo in acciaio di diametro idoneo, da concordare preventivamente con la D.L. o con il Committente, atto ad ospitare e proteggere la nuova condotta gas naturale in attraversamento, è compresa nel prezzo. Compresa e compensata nella voce risulta altresì la posa in opera di tubazioni in acciaio o polietilene per la nuova condotta gas naturale, compresi i lavori di saldatura del tubo guaina e la successiva pulizia del tubo alla fine dei lavori di avanzamento, nonché la posa in opera di collari distanziatori. Compresa e compensata, dove previsto, la posa in opera di cuffie di sigillatura per il controtubo, di tubi sfiato ed esalatori composti da testata con lamierino antifiamma e sostegno tubolare, nonché fornitura e posa in opera di basamenti di fondazione in calcestruzzo. Incluso nel prezzo risulta infine l'allontanamento e drenaggio dell'eventuale acqua presente nel tratto interessato dai lavori. Il carico ed il trasporto di tutto il materiale di risulta dalla lavorazione a discarica autorizzata, diritti di discarica compresi, sono compensati nella presente voce. Inclusa nel prezzo risulta infine la sistemazione del terreno in corrispondenza degli scavi di partenza ed arrivo con il materiale precedentemente accantonato nell'ambito del cantiere o comunque in aree limitrofe interne all'area di cantiere stessa. Esecuzione di attraversamento mediante spingitubo con battipalo, per la posa in opera di condotte gas naturale in acciaio aventi diametro fino a DN 80 (compresi gli sfiati) |  | BOL24/1_01.01.01.01A.01 | 01A - - 01 - Operaio altamente specializzato o maestro professionale | h | 0.125 | 35.09 | 0% | 4.39
|  | BOL24/1_01.01.01.01A.02 | 01A - - 02 - Operaio specializzato | h | 0.1875 | 33.34 | 0% | 6.25
|  | BOL24/1_01.01.01.01A.03 | 01A - - 03 - Operaio qualificato | h | 0.125 | 30.52 | 0% | 3.82
|  | BOL24/1_01.02.01.08A.08 | 08A - - 08 - Autocarro non ribaltabile, portata da 18 a 33 t | h | 0.0625 | 73.83 | 0% | 4.61
|  | BOL24/1_01.02.03.05.C | 05 - Escavatore a cucchiaio cingolato, con chiusura rapida, martello e impianto pinze: C - Escavatore idraulico cingolato, potenza motore: da 51 a 76 kW | h | 0.1875 | 76.41 | 0% | 14.33
|  | BOL24/1_02.04.80.15.C | 15 - Fornitura e posa in opera di calcestruzzo per opere con una classe di esposizione e relativa classe di resistenza minima a norma UNI 11104 C - C20/25 X0 | m3 | 0.0068 | 149.95 | 0% | 1.02
|  | Totale BOL24/1_02 | [5 empty] | 34.42
|  | BOL24/1_54.01.01.01A.01 | 01A - - 01 - Scavo di sbancamento eseguito con mezzi meccanici di scavo in cantieri non edili, in materiale di qualunque consistenza e natura, asciutto o bagnato, compresa la demolizione di opere in conglomerato cementizio, in pietrame o miste in pietrame e conglomerato, se possibile senza attrezzi speciali di demolizione, nonchè l'estrazione di massi fino ad un volume di 0,30 m3. | m3 | 3.375 | 5.47 | 0% | 18.46
|  | Totale BOL24/1_54 | [5 empty] | 18.46
|  | BOL24/1_54.10.02.03.A | 03 - Esecuzione di rilevati e rinterri (escluso per scavi a sezione ristretta) mediante spianamento e costipamento di materiale come prescritto dalle Direttive tecniche per pavimentazioni bituminose, fondazioni e sottofondi stradali. A - per opere sensibili a cedimenti | m3 | 3.375 | 3.26 | 0% | 11
|  | BOL24/1_54.45.01A.01.03 | 01 - DIRITTI DI DISCARICA PER MATERIALI DA SCAVO 03 - Diritti di discarica per materiale di categoria 1/C; materiale del gruppo A2, A3, miscuglio di sabbia e ghiaia con presenza di limo e argilla, compreso trovanti fino a 0,3 m3, senza la presenza di asfalto o altre impurità, materiale anche in stato bagnato. | t | 2.7 | 4.25 | 0% | 11.48
|  | BOL24/1_97.01A.04.06.06 | 06 - POSA IN OPERA DI TUBAZIONI IN ACCIAIO PER CONDOTTE GAS NATURALE - SENZA MEZZI D'OPERA PER LA MOVIMENTAZIONE DEI TUBI, SENZA STRATO DI SABBIA Posa in opera di tubazioni in acciaio per condotte gas naturale conformi al D.M. 16/04/2008. Il prezzo unitario include gli oneri di sfilamento dei tubi lungo il tracciato di posa, la scovolatura, la giunzione delle condotte a mezzo saldatura ad arco elettrico, eseguita da saldatori in possesso del relativo patentino di abilitazione secondo la norma UNI EN ISO 9606-1:2017, previo ravvivamento degli smussi a mezzo di lima o spazzolatura. Nell'esecuzione della saldatura la passata di penetrazione andrà eseguita con tecnica ascendente ed elettrodo cellulosico, mentre le passate di riempimento andranno realizzate con elettrodo basico. Il prezzo unitario comprende ogni lavoro accessorio per il migliore accoppiamento dei tubi, nonché la posa dei pezzi speciali (curve, valvole, riduzione, Tee, etc.) come indicati dalla D.L. o dal Committente. I pezzi speciali posti in opera saranno contabilizzati moltiplicando la lunghezza di 1,0 m per il coefficiente "a" come segue: curve e riduzioni a = 3, Tee a = 6; per altri pezzi speciali non specificati verrà applicato il coefficiente a = 3. Nel prezzo si intendono inclusi gli oneri di svuotamento delle condotte dai depositi e corpi estranei, la fornitura degli elettrodi e dell'attrezzatura necessaria alla corretta esecuzione della saldatura, la fornitura e posa in opera dei manicotti in PE termoretraibili o del primer e dei nastri per il rifacimento del rivestimento isolante dei tubi, compreso il rifacimento del rivestimento isolante nei punti risultanti insufficientemente protetti, il collaudo elettrico della linea posata, considerandolo positivo al raggiungimento di almeno 50 MOhm*m² ed il collaudo idraulico secondo il D.M. 16/04/2008. La lavorazione compensata nella presente descrizione deve rispettare quanto fissato dal D.M. 16.04.2008 in tema di interferenze con sottoservizi esistenti, mentre la fornitura e la posa in opera di tubi guaina di protezione in PVC in prossimità di parallelismi ed attraversamenti (sovrappassi e sottopassi) di infrastrutture esistenti, sarà compensata separatamente. Compresi nel prezzo risultano inoltre tutti gli oneri di collaudo in pressione delle tubazioni, con produzione di relativo tracciato manotermometrico secondo le pressioni e le durate fissate dal Capitolato Speciale d'Appalto. Nel prezzo risultano infine compresi i controlli non distruttivi (prove radiografiche delle saldature eseguite secondo UNI EN ISO 10675-1:2017) previsti dal Capitolato Speciale d'Appalto. Le prove radiografiche dovranno essere eseguite da personale qualificato secondo la norma UNI EN ISO 9712:2012. Il prezzo si intende comprensivo di tutti gli oneri per eseguire un lavoro a regola d'arte. 06 - Posa in opera di tubazioni in acciaio per condotte gas naturale, DN 80 (3") - senza mezzi d'opera per lo sfilamento/la movimentazione dei tubi, senza strato di sabbia | m | 1 | 14.88 | 0% | 14.88
|  | BOL24/1_97.01A.06.04.03 | 04 - POSA IN OPERA DI TUBAZIONI IN POLIETILENE PER CONDOTTE GAS NATURALE - SENZA MEZZI D'OPERA PER LA MOVIMENTAZIONE DEI TUBI, SENZA STRATO DI SABBIA Posa in opera di tubazioni in polietilene ad alta densità per condotte gas naturale interrate conformi al D.M. 16/04/2008 ed alle seguenti norme: UNI 9034:2020 (Materiali e sistemi di giunzione condotte distribuzione gas), UNI 9165:2020 (progettazione, costruzione, collaudo, conduzione, manutenzione e risanamento condotte distribuzione gas), UNI 9860:2020 (progettazione, costruzione, collaudo, conduzione, manutenzione e risanamento impianti derivazione d'utenza gas). Il prezzo comprende la giunzione delle condotte che dovrà essere eseguita secondo le seguenti prescrizioni: - per diametri fino a De = 75 mm, la giunzione delle condotte dovrà avvenire attraverso saldatura per elettrofusione a mezzo raccordi (manicotti) secondo la norma UNI 10521:2012, da effettuarsi con saldatrici a norma 10566:2013; - per diametri superiori a De = 75 mm, la giunzione dovrà avvenire a mezzo saldatura per contatto testa a testa mediante interposizione di un elemento termico secondo norma UNI 10520:2009, da effettuarsi con saldatrici a norma UNI 11732:2018 e UNI ISO 12176-1:2018. I saldatori dovranno essere qualificati secondo norma UNI 9737, Classe 3PE - 3.4 per giunzioni testa a testa, Classe 3PE - 3.6 + 3.8 per giunzioni a mezzo raccordi e per le derivazioni. Il certificato di qualifica del saldatore non dovrà presentare una data antecedente a 4 anni in quanto la qualifica stessa presenta una validità di 2 anni più 2 anni di rinnovo, per una durata complessiva di anni 4. La posa in opera dei manicotti elettrosaldabili è compresa nel prezzo per metro lineare. La posa in opera di altri pezzi speciali e raccordi elettrosaldabili è contabilizzata moltiplicando la lunghezza di 1,0 m per il coefficiente ""a"", come segue: curve e riduzioni a = 3, Tee e collari di presa in carico (compresa la foratura della condotta gas naturale in esercizio) a = 6, altri pezzi speciali a = 3. Nel prezzo si intendono inclusi gli oneri di sfilamento dei tubi lungo gli scavi, la pulizia interna e svuotamento delle condotte dai depositi e corpi estranei, gli accoppiamenti dei tubi e dei pezzi speciali, la saldatura, la messa a disposizione di tutte le attrezzature necessarie. La lavorazione compensata nella presente descrizione deve rispettare quanto fissato dal D.M. 16.04.2008 in tema di interferenze con sottoservizi esistenti, mentre la fornitura e la posa in opera di tubi guaina di protezione in PVC in prossimità di parallelismi ed attraversamenti (sovrappassi e sottopassi) di infrastrutture esistenti, sarà compensata separatamente. Nel prezzo è infine compresa la posa del cavo elettrico unipolare FG16R16 / FG16OR16 0,6/1kV 1x10mm² a doppio isolamento e antifiamma per il rilevamento della tubazione. Non incluso nel prezzo risultano tutti gli oneri di collaudo in pressione delle tubazioni, con produzione di relativo tracciato manotermometrico secondo le pressioni e le durate fissate dal Capitolato Speciale d'Appalto, nemmeno i controlli distruttivi (prove a trazione) previsti dal Capitolato Speciale d'Appalto e le saldature aggiuntive da eseguire in seguito al prelievo dei relativi provini. Il prezzo si intende comprensivo di tutti gli oneri per eseguire un lavoro a regola d'arte. 03 - Posa in opera di tubazioni in PE per condotte gas naturale, De = 40 mm - senza mezzi d'opera per lo sfilamento/la movimentazione dei tubi, senza strato di sabbia | m | 1.25 | 4.05 | 0% | 5.06
|  | Totale BOL24/1_97 | [5 empty] | 42.42
|  | BOL24/1_ZA.02.77.01.01 | 01 - - 01 - VOCE NON UFFICIALE – NON USARE - Impianto e spianto cantiere (spingitubo con battipalo) | a c | 0.125 | 1850 | 0% | 231.25
|  | BOL24/1_ZA.02.78.01.01 | 01 - - 01 - VOCE NON UFFICIALE – NON USARE - Esecuzione di spingitubo DN 150 (6") | m | 1 | 255 | 0% | 255
|  | Totale BOL24/1_ | [5 empty] | 486.25
|  |  | Totale Voci (A) |  |  |  | 0% | 581.55
|  |  | Spese generali (B) |  | 15% | di (A) |  | 87.23
|  |  | Di cui oneri di sicurezza afferenti l'impresa |  | 5.06% | di (B) |  | 4.41
|  |  | Utili di impresa (C) |  | 10% | di (A + B) |  | 66.88
|  |  | TOTALE (A + B + C) euro / m |  |  |  | 0% | 735.66
|  |  | Incidenza Manodopera sul totale |  | 3.62% |  |  | 26.64
|  |  | Incidenza Oneri di sicurezza sul totale |  | 0.6% |  |  | 4.41
Analisi | CAM | Codice dettaglio | Voce principale/Voce | Unità di misura | Quantità | Prezzo unitario | Scostamento % su anno 2024 | Importo
BOL24/1_97.01A.02.02.02 OPERE DI METANIZZAZIONE - ATTRAVERSAMENTI ATTRAVERSAMENTI MEDIANTE SPINGITUBO CON BATTIPALO O PERFORAZIONE A ROTOPERCUSSIONE Esecuzione di attraversamento di sede stradale, linea ferroviaria, ecc. per la posa in opera di condotta gas naturale in acciaio o polietilene, con l'impiego di attrezzatura spingitubo con battipalo o con macchina perforatrice a rotopercussione, compresa l'esecuzione dello scavo di partenza e di arrivo. Nel prezzo sono compensate tutte le lavorazioni necessarie alla sistemazione in quota dell'attrezzatura, della macchina e dei materiali necessari all'esecuzione del lavoro, nonchè l'impiego di manodopera specializzata. La fornitura e l'avanzamento di un tubo in acciaio di diametro idoneo, da concordare preventivamente con la D.L. o con il Committente, atto ad ospitare e proteggere la nuova condotta gas naturale in attraversamento, è compresa nel prezzo. Compresa e compensata nella voce risulta altresì la posa in opera di tubazioni in acciaio o polietilene per la nuova condotta gas naturale, compresi i lavori di saldatura del tubo guaina e la successiva pulizia del tubo alla fine dei lavori di avanzamento, nonché la posa in opera di collari distanziatori. Compresa e compensata, dove previsto, la posa in opera di cuffie di sigillatura per il controtubo, di tubi sfiato ed esalatori composti da testata con lamierino antifiamma e sostegno tubolare, nonché fornitura e posa in opera di basamenti di fondazione in calcestruzzo. Incluso nel prezzo risulta infine l'allontanamento e drenaggio dell'eventuale acqua presente nel tratto interessato dai lavori. Il carico ed il trasporto di tutto il materiale di risulta dalla lavorazione a discarica autorizzata, diritti di discarica compresi, sono compensati nella presente voce. Inclusa nel prezzo risulta infine la sistemazione del terreno in corrispondenza degli scavi di partenza ed arrivo con il materiale precedentemente accantonato nell'ambito del cantiere o comunque in aree limitrofe interne all'area di cantiere stessa. Esecuzione di attraversamento mediante spingitubo con battipalo, per la posa in opera di condotte gas naturale in acciaio aventi diametro fino a DN 80 (esclusi gli sfiati) |  | BOL24/1_01.01.01.01A.01 | 01A - - 01 - Operaio altamente specializzato o maestro professionale | h | 0.125 | 35.09 | 0% | 4.39
|  | BOL24/1_01.01.01.01A.02 | 01A - - 02 - Operaio specializzato | h | 0.125 | 33.34 | 0% | 4.17
|  | BOL24/1_01.02.01.08A.08 | 08A - - 08 - Autocarro non ribaltabile, portata da 18 a 33 t | h | 0.0625 | 73.83 | 0% | 4.61
|  | BOL24/1_01.02.03.05.C | 05 - Escavatore a cucchiaio cingolato, con chiusura rapida, martello e impianto pinze: C - Escavatore idraulico cingolato, potenza motore: da 51 a 76 kW | h | 0.1875 | 76.41 | 0% | 14.33
|  | BOL24/1_54.01.01.01A.01 | 01A - - 01 - Scavo di sbancamento eseguito con mezzi meccanici di scavo in cantieri non edili, in materiale di qualunque consistenza e natura, asciutto o bagnato, compresa la demolizione di opere in conglomerato cementizio, in pietrame o miste in pietrame e conglomerato, se possibile senza attrezzi speciali di demolizione, nonchè l'estrazione di massi fino ad un volume di 0,30 m3. | m3 | 3.375 | 5.47 | 0% | 18.46
|  | Totale BOL24/1_54 | [5 empty] | 45.96
|  | BOL24/1_54.10.02.03.A | 03 - Esecuzione di rilevati e rinterri (escluso per scavi a sezione ristretta) mediante spianamento e costipamento di materiale come prescritto dalle Direttive tecniche per pavimentazioni bituminose, fondazioni e sottofondi stradali. A - per opere sensibili a cedimenti | m3 | 3.375 | 3.26 | 0% | 11
|  | BOL24/1_54.45.01A.01.03 | 01 - DIRITTI DI DISCARICA PER MATERIALI DA SCAVO 03 - Diritti di discarica per materiale di categoria 1/C; materiale del gruppo A2, A3, miscuglio di sabbia e ghiaia con presenza di limo e argilla, compreso trovanti fino a 0,3 m3, senza la presenza di asfalto o altre impurità, materiale anche in stato bagnato. | t | 2.7 | 4.25 | 0% | 11.48
|  | BOL24/1_97.01A.04.06.06 | 06 - POSA IN OPERA DI TUBAZIONI IN ACCIAIO PER CONDOTTE GAS NATURALE - SENZA MEZZI D'OPERA PER LA MOVIMENTAZIONE DEI TUBI, SENZA STRATO DI SABBIA Posa in opera di tubazioni in acciaio per condotte gas naturale conformi al D.M. 16/04/2008. Il prezzo unitario include gli oneri di sfilamento dei tubi lungo il tracciato di posa, la scovolatura, la giunzione delle condotte a mezzo saldatura ad arco elettrico, eseguita da saldatori in possesso del relativo patentino di abilitazione secondo la norma UNI EN ISO 9606-1:2017, previo ravvivamento degli smussi a mezzo di lima o spazzolatura. Nell'esecuzione della saldatura la passata di penetrazione andrà eseguita con tecnica ascendente ed elettrodo cellulosico, mentre le passate di riempimento andranno realizzate con elettrodo basico. Il prezzo unitario comprende ogni lavoro accessorio per il migliore accoppiamento dei tubi, nonché la posa dei pezzi speciali (curve, valvole, riduzione, Tee, etc.) come indicati dalla D.L. o dal Committente. I pezzi speciali posti in opera saranno contabilizzati moltiplicando la lunghezza di 1,0 m per il coefficiente "a" come segue: curve e riduzioni a = 3, Tee a = 6; per altri pezzi speciali non specificati verrà applicato il coefficiente a = 3. Nel prezzo si intendono inclusi gli oneri di svuotamento delle condotte dai depositi e corpi estranei, la fornitura degli elettrodi e dell'attrezzatura necessaria alla corretta esecuzione della saldatura, la fornitura e posa in opera dei manicotti in PE termoretraibili o del primer e dei nastri per il rifacimento del rivestimento isolante dei tubi, compreso il rifacimento del rivestimento isolante nei punti risultanti insufficientemente protetti, il collaudo elettrico della linea posata, considerandolo positivo al raggiungimento di almeno 50 MOhm*m² ed il collaudo idraulico secondo il D.M. 16/04/2008. La lavorazione compensata nella presente descrizione deve rispettare quanto fissato dal D.M. 16.04.2008 in tema di interferenze con sottoservizi esistenti, mentre la fornitura e la posa in opera di tubi guaina di protezione in PVC in prossimità di parallelismi ed attraversamenti (sovrappassi e sottopassi) di infrastrutture esistenti, sarà compensata separatamente. Compresi nel prezzo risultano inoltre tutti gli oneri di collaudo in pressione delle tubazioni, con produzione di relativo tracciato manotermometrico secondo le pressioni e le durate fissate dal Capitolato Speciale d'Appalto. Nel prezzo risultano infine compresi i controlli non distruttivi (prove radiografiche delle saldature eseguite secondo UNI EN ISO 10675-1:2017) previsti dal Capitolato Speciale d'Appalto. Le prove radiografiche dovranno essere eseguite da personale qualificato secondo la norma UNI EN ISO 9712:2012. Il prezzo si intende comprensivo di tutti gli oneri per eseguire un lavoro a regola d'arte. 06 - Posa in opera di tubazioni in acciaio per condotte gas naturale, DN 80 (3") - senza mezzi d'opera per lo sfilamento/la movimentazione dei tubi, senza strato di sabbia | m | 1 | 14.88 | 0% | 14.88
|  | Totale BOL24/1_97 | [5 empty] | 37.36
|  | BOL24/1_ZA.02.77.01.01 | 01 - - 01 - VOCE NON UFFICIALE – NON USARE - Impianto e spianto cantiere (spingitubo con battipalo) | a c | 0.125 | 1850 | 0% | 231.25
|  | BOL24/1_ZA.02.78.01.01 | 01 - - 01 - VOCE NON UFFICIALE – NON USARE - Esecuzione di spingitubo DN 150 (6") | m | 1 | 255 | 0% | 255
|  | Totale BOL24/1_ | [5 empty] | 486.25
|  |  | Totale Voci (A) |  |  |  | 0% | 569.57
|  |  | Spese generali (B) |  | 15% | di (A) |  | 85.44
|  |  | Di cui oneri di sicurezza afferenti l'impresa |  | 5.06% | di (B) |  | 4.32
|  |  | Utili di impresa (C) |  | 10% | di (A + B) |  | 65.5
|  |  | TOTALE (A + B + C) euro / m |  |  |  | 0% | 720.51
|  |  | Incidenza Manodopera sul totale |  | 2.4% |  |  | 17.27
|  |  | Incidenza Oneri di sicurezza sul totale |  | 0.6% |  |  | 4.32
Analisi | CAM | Codice dettaglio | Voce principale/Voce | Unità di misura | Quantità | Prezzo unitario | Scostamento % su anno 2024 | Importo
BOL24/1_97.01A.02.02.03 OPERE DI METANIZZAZIONE - ATTRAVERSAMENTI ATTRAVERSAMENTI MEDIANTE SPINGITUBO CON BATTIPALO O PERFORAZIONE A ROTOPERCUSSIONE Esecuzione di attraversamento di sede stradale, linea ferroviaria, ecc. per la posa in opera di condotta gas naturale in acciaio o polietilene, con l'impiego di attrezzatura spingitubo con battipalo o con macchina perforatrice a rotopercussione, compresa l'esecuzione dello scavo di partenza e di arrivo. Nel prezzo sono compensate tutte le lavorazioni necessarie alla sistemazione in quota dell'attrezzatura, della macchina e dei materiali necessari all'esecuzione del lavoro, nonchè l'impiego di manodopera specializzata. La fornitura e l'avanzamento di un tubo in acciaio di diametro idoneo, da concordare preventivamente con la D.L. o con il Committente, atto ad ospitare e proteggere la nuova condotta gas naturale in attraversamento, è compresa nel prezzo. Compresa e compensata nella voce risulta altresì la posa in opera di tubazioni in acciaio o polietilene per la nuova condotta gas naturale, compresi i lavori di saldatura del tubo guaina e la successiva pulizia del tubo alla fine dei lavori di avanzamento, nonché la posa in opera di collari distanziatori. Compresa e compensata, dove previsto, la posa in opera di cuffie di sigillatura per il controtubo, di tubi sfiato ed esalatori composti da testata con lamierino antifiamma e sostegno tubolare, nonché fornitura e posa in opera di basamenti di fondazione in calcestruzzo. Incluso nel prezzo risulta infine l'allontanamento e drenaggio dell'eventuale acqua presente nel tratto interessato dai lavori. Il carico ed il trasporto di tutto il materiale di risulta dalla lavorazione a discarica autorizzata, diritti di discarica compresi, sono compensati nella presente voce. Inclusa nel prezzo risulta infine la sistemazione del terreno in corrispondenza degli scavi di partenza ed arrivo con il materiale precedentemente accantonato nell'ambito del cantiere o comunque in aree limitrofe interne all'area di cantiere stessa. Esecuzione di attraversamento mediante spingitubo con battipalo, per la posa in opera di condotte gas naturale in acciaio aventi diametro DN 100 o DN 125 (compresi gli sfiati) |  | BOL24/1_01.01.01.01A.01 | 01A - - 01 - Operaio altamente specializzato o maestro professionale | h | 0.125 | 35.09 | 0% | 4.39
|  | BOL24/1_01.01.01.01A.02 | 01A - - 02 - Operaio specializzato | h | 0.1875 | 33.34 | 0% | 6.25
|  | BOL24/1_01.01.01.01A.03 | 01A - - 03 - Operaio qualificato | h | 0.125 | 30.52 | 0% | 3.82
|  | BOL24/1_01.02.01.08A.08 | 08A - - 08 - Autocarro non ribaltabile, portata da 18 a 33 t | h | 0.0625 | 73.83 | 0% | 4.61
|  | BOL24/1_01.02.03.05.C | 05 - Escavatore a cucchiaio cingolato, con chiusura rapida, martello e impianto pinze: C - Escavatore idraulico cingolato, potenza motore: da 51 a 76 kW | h | 0.1875 | 76.41 | 0% | 14.33
|  | BOL24/1_02.04.80.15.C | 15 - Fornitura e posa in opera di calcestruzzo per opere con una classe di esposizione e relativa classe di resistenza minima a norma UNI 11104 C - C20/25 X0 | m3 | 0.0068 | 149.95 | 0% | 1.02
|  | Totale BOL24/1_02 | [5 empty] | 34.42
|  | BOL24/1_54.01.01.01A.01 | 01A - - 01 - Scavo di sbancamento eseguito con mezzi meccanici di scavo in cantieri non edili, in materiale di qualunque consistenza e natura, asciutto o bagnato, compresa la demolizione di opere in conglomerato cementizio, in pietrame o miste in pietrame e conglomerato, se possibile senza attrezzi speciali di demolizione, nonchè l'estrazione di massi fino ad un volume di 0,30 m3. | m3 | 3.375 | 5.47 | 0% | 18.46
|  | Totale BOL24/1_54 | [5 empty] | 18.46
|  | BOL24/1_54.10.02.03.A | 03 - Esecuzione di rilevati e rinterri (escluso per scavi a sezione ristretta) mediante spianamento e costipamento di materiale come prescritto dalle Direttive tecniche per pavimentazioni bituminose, fondazioni e sottofondi stradali. A - per opere sensibili a cedimenti | m3 | 3.375 | 3.26 | 0% | 11
|  | BOL24/1_54.45.01A.01.03 | 01 - DIRITTI DI DISCARICA PER MATERIALI DA SCAVO 03 - Diritti di discarica per materiale di categoria 1/C; materiale del gruppo A2, A3, miscuglio di sabbia e ghiaia con presenza di limo e argilla, compreso trovanti fino a 0,3 m3, senza la presenza di asfalto o altre impurità, materiale anche in stato bagnato. | t | 2.7 | 4.25 | 0% | 11.48
|  | BOL24/1_97.01A.04.06.08 | 06 - POSA IN OPERA DI TUBAZIONI IN ACCIAIO PER CONDOTTE GAS NATURALE - SENZA MEZZI D'OPERA PER LA MOVIMENTAZIONE DEI TUBI, SENZA STRATO DI SABBIA Posa in opera di tubazioni in acciaio per condotte gas naturale conformi al D.M. 16/04/2008. Il prezzo unitario include gli oneri di sfilamento dei tubi lungo il tracciato di posa, la scovolatura, la giunzione delle condotte a mezzo saldatura ad arco elettrico, eseguita da saldatori in possesso del relativo patentino di abilitazione secondo la norma UNI EN ISO 9606-1:2017, previo ravvivamento degli smussi a mezzo di lima o spazzolatura. Nell'esecuzione della saldatura la passata di penetrazione andrà eseguita con tecnica ascendente ed elettrodo cellulosico, mentre le passate di riempimento andranno realizzate con elettrodo basico. Il prezzo unitario comprende ogni lavoro accessorio per il migliore accoppiamento dei tubi, nonché la posa dei pezzi speciali (curve, valvole, riduzione, Tee, etc.) come indicati dalla D.L. o dal Committente. I pezzi speciali posti in opera saranno contabilizzati moltiplicando la lunghezza di 1,0 m per il coefficiente "a" come segue: curve e riduzioni a = 3, Tee a = 6; per altri pezzi speciali non specificati verrà applicato il coefficiente a = 3. Nel prezzo si intendono inclusi gli oneri di svuotamento delle condotte dai depositi e corpi estranei, la fornitura degli elettrodi e dell'attrezzatura necessaria alla corretta esecuzione della saldatura, la fornitura e posa in opera dei manicotti in PE termoretraibili o del primer e dei nastri per il rifacimento del rivestimento isolante dei tubi, compreso il rifacimento del rivestimento isolante nei punti risultanti insufficientemente protetti, il collaudo elettrico della linea posata, considerandolo positivo al raggiungimento di almeno 50 MOhm*m² ed il collaudo idraulico secondo il D.M. 16/04/2008. La lavorazione compensata nella presente descrizione deve rispettare quanto fissato dal D.M. 16.04.2008 in tema di interferenze con sottoservizi esistenti, mentre la fornitura e la posa in opera di tubi guaina di protezione in PVC in prossimità di parallelismi ed attraversamenti (sovrappassi e sottopassi) di infrastrutture esistenti, sarà compensata separatamente. Compresi nel prezzo risultano inoltre tutti gli oneri di collaudo in pressione delle tubazioni, con produzione di relativo tracciato manotermometrico secondo le pressioni e le durate fissate dal Capitolato Speciale d'Appalto. Nel prezzo risultano infine compresi i controlli non distruttivi (prove radiografiche delle saldature eseguite secondo UNI EN ISO 10675-1:2017) previsti dal Capitolato Speciale d'Appalto. Le prove radiografiche dovranno essere eseguite da personale qualificato secondo la norma UNI EN ISO 9712:2012. Il prezzo si intende comprensivo di tutti gli oneri per eseguire un lavoro a regola d'arte. 08 - Posa in opera di tubazioni in acciaio per condotte gas naturale, DN 125 (5") - senza mezzi d'opera per lo sfilamento/la movimentazione dei tubi, senza strato di sabbia | m | 1 | 15.22 | 0% | 15.22
|  | BOL24/1_97.01A.06.04.03 | 04 - POSA IN OPERA DI TUBAZIONI IN POLIETILENE PER CONDOTTE GAS NATURALE - SENZA MEZZI D'OPERA PER LA MOVIMENTAZIONE DEI TUBI, SENZA STRATO DI SABBIA Posa in opera di tubazioni in polietilene ad alta densità per condotte gas naturale interrate conformi al D.M. 16/04/2008 ed alle seguenti norme: UNI 9034:2020 (Materiali e sistemi di giunzione condotte distribuzione gas), UNI 9165:2020 (progettazione, costruzione, collaudo, conduzione, manutenzione e risanamento condotte distribuzione gas), UNI 9860:2020 (progettazione, costruzione, collaudo, conduzione, manutenzione e risanamento impianti derivazione d'utenza gas). Il prezzo comprende la giunzione delle condotte che dovrà essere eseguita secondo le seguenti prescrizioni: - per diametri fino a De = 75 mm, la giunzione delle condotte dovrà avvenire attraverso saldatura per elettrofusione a mezzo raccordi (manicotti) secondo la norma UNI 10521:2012, da effettuarsi con saldatrici a norma 10566:2013; - per diametri superiori a De = 75 mm, la giunzione dovrà avvenire a mezzo saldatura per contatto testa a testa mediante interposizione di un elemento termico secondo norma UNI 10520:2009, da effettuarsi con saldatrici a norma UNI 11732:2018 e UNI ISO 12176-1:2018. I saldatori dovranno essere qualificati secondo norma UNI 9737, Classe 3PE - 3.4 per giunzioni testa a testa, Classe 3PE - 3.6 + 3.8 per giunzioni a mezzo raccordi e per le derivazioni. Il certificato di qualifica del saldatore non dovrà presentare una data antecedente a 4 anni in quanto la qualifica stessa presenta una validità di 2 anni più 2 anni di rinnovo, per una durata complessiva di anni 4. La posa in opera dei manicotti elettrosaldabili è compresa nel prezzo per metro lineare. La posa in opera di altri pezzi speciali e raccordi elettrosaldabili è contabilizzata moltiplicando la lunghezza di 1,0 m per il coefficiente ""a"", come segue: curve e riduzioni a = 3, Tee e collari di presa in carico (compresa la foratura della condotta gas naturale in esercizio) a = 6, altri pezzi speciali a = 3. Nel prezzo si intendono inclusi gli oneri di sfilamento dei tubi lungo gli scavi, la pulizia interna e svuotamento delle condotte dai depositi e corpi estranei, gli accoppiamenti dei tubi e dei pezzi speciali, la saldatura, la messa a disposizione di tutte le attrezzature necessarie. La lavorazione compensata nella presente descrizione deve rispettare quanto fissato dal D.M. 16.04.2008 in tema di interferenze con sottoservizi esistenti, mentre la fornitura e la posa in opera di tubi guaina di protezione in PVC in prossimità di parallelismi ed attraversamenti (sovrappassi e sottopassi) di infrastrutture esistenti, sarà compensata separatamente. Nel prezzo è infine compresa la posa del cavo elettrico unipolare FG16R16 / FG16OR16 0,6/1kV 1x10mm² a doppio isolamento e antifiamma per il rilevamento della tubazione. Non incluso nel prezzo risultano tutti gli oneri di collaudo in pressione delle tubazioni, con produzione di relativo tracciato manotermometrico secondo le pressioni e le durate fissate dal Capitolato Speciale d'Appalto, nemmeno i controlli distruttivi (prove a trazione) previsti dal Capitolato Speciale d'Appalto e le saldature aggiuntive da eseguire in seguito al prelievo dei relativi provini. Il prezzo si intende comprensivo di tutti gli oneri per eseguire un lavoro a regola d'arte. 03 - Posa in opera di tubazioni in PE per condotte gas naturale, De = 40 mm - senza mezzi d'opera per lo sfilamento/la movimentazione dei tubi, senza strato di sabbia | m | 1.25 | 4.05 | 0% | 5.06
|  | Totale BOL24/1_97 | [5 empty] | 42.76
|  | BOL24/1_ZA.02.77.01.01 | 01 - - 01 - VOCE NON UFFICIALE – NON USARE - Impianto e spianto cantiere (spingitubo con battipalo) | a c | 0.125 | 1850 | 0% | 231.25
|  | BOL24/1_ZA.02.79.01.01 | 01 - - 01 - VOCE NON UFFICIALE – NON USARE - Esecuzione di spingitubo DN 200 (8") | m | 1 | 285 | 0% | 285
|  | Totale BOL24/1_ | [5 empty] | 516.25
|  |  | Totale Voci (A) |  |  |  | 0% | 611.89
|  |  | Spese generali (B) |  | 15% | di (A) |  | 91.78
|  |  | Di cui oneri di sicurezza afferenti l'impresa |  | 5.06% | di (B) |  | 4.64
|  |  | Utili di impresa (C) |  | 10% | di (A + B) |  | 70.37
|  |  | TOTALE (A + B + C) euro / m |  |  |  | 0% | 774.04
|  |  | Incidenza Manodopera sul totale |  | 3.83% |  |  | 29.64
|  |  | Incidenza Oneri di sicurezza sul totale |  | 0.6% |  |  | 4.64
Analisi | CAM | Codice dettaglio | Voce principale/Voce | Unità di misura | Quantità | Prezzo unitario | Scostamento % su anno 2024 | Importo
BOL24/1_97.01A.02.02.04 OPERE DI METANIZZAZIONE - ATTRAVERSAMENTI ATTRAVERSAMENTI MEDIANTE SPINGITUBO CON BATTIPALO O PERFORAZIONE A ROTOPERCUSSIONE Esecuzione di attraversamento di sede stradale, linea ferroviaria, ecc. per la posa in opera di condotta gas naturale in acciaio o polietilene, con l'impiego di attrezzatura spingitubo con battipalo o con macchina perforatrice a rotopercussione, compresa l'esecuzione dello scavo di partenza e di arrivo. Nel prezzo sono compensate tutte le lavorazioni necessarie alla sistemazione in quota dell'attrezzatura, della macchina e dei materiali necessari all'esecuzione del lavoro, nonchè l'impiego di manodopera specializzata. La fornitura e l'avanzamento di un tubo in acciaio di diametro idoneo, da concordare preventivamente con la D.L. o con il Committente, atto ad ospitare e proteggere la nuova condotta gas naturale in attraversamento, è compresa nel prezzo. Compresa e compensata nella voce risulta altresì la posa in opera di tubazioni in acciaio o polietilene per la nuova condotta gas naturale, compresi i lavori di saldatura del tubo guaina e la successiva pulizia del tubo alla fine dei lavori di avanzamento, nonché la posa in opera di collari distanziatori. Compresa e compensata, dove previsto, la posa in opera di cuffie di sigillatura per il controtubo, di tubi sfiato ed esalatori composti da testata con lamierino antifiamma e sostegno tubolare, nonché fornitura e posa in opera di basamenti di fondazione in calcestruzzo. Incluso nel prezzo risulta infine l'allontanamento e drenaggio dell'eventuale acqua presente nel tratto interessato dai lavori. Il carico ed il trasporto di tutto il materiale di risulta dalla lavorazione a discarica autorizzata, diritti di discarica compresi, sono compensati nella presente voce. Inclusa nel prezzo risulta infine la sistemazione del terreno in corrispondenza degli scavi di partenza ed arrivo con il materiale precedentemente accantonato nell'ambito del cantiere o comunque in aree limitrofe interne all'area di cantiere stessa. Esecuzione di attraversamento mediante spingitubo con battipalo, per la posa in opera di condotte gas naturale in acciaio aventi diametro DN 100 o DN 125 (esclusi gli sfiati) |  | BOL24/1_01.01.01.01A.01 | 01A - - 01 - Operaio altamente specializzato o maestro professionale | h | 0.125 | 35.09 | 0% | 4.39
|  | BOL24/1_01.01.01.01A.02 | 01A - - 02 - Operaio specializzato | h | 0.125 | 33.34 | 0% | 4.17
|  | BOL24/1_01.02.01.08A.08 | 08A - - 08 - Autocarro non ribaltabile, portata da 18 a 33 t | h | 0.0625 | 73.83 | 0% | 4.61
|  | BOL24/1_01.02.03.05.C | 05 - Escavatore a cucchiaio cingolato, con chiusura rapida, martello e impianto pinze: C - Escavatore idraulico cingolato, potenza motore: da 51 a 76 kW | h | 0.1875 | 76.41 | 0% | 14.33
|  | BOL24/1_54.01.01.01A.01 | 01A - - 01 - Scavo di sbancamento eseguito con mezzi meccanici di scavo in cantieri non edili, in materiale di qualunque consistenza e natura, asciutto o bagnato, compresa la demolizione di opere in conglomerato cementizio, in pietrame o miste in pietrame e conglomerato, se possibile senza attrezzi speciali di demolizione, nonchè l'estrazione di massi fino ad un volume di 0,30 m3. | m3 | 3.375 | 5.47 | 0% | 18.46
|  | Totale BOL24/1_54 | [5 empty] | 45.96
|  | BOL24/1_54.10.02.03.A | 03 - Esecuzione di rilevati e rinterri (escluso per scavi a sezione ristretta) mediante spianamento e costipamento di materiale come prescritto dalle Direttive tecniche per pavimentazioni bituminose, fondazioni e sottofondi stradali. A - per opere sensibili a cedimenti | m3 | 3.375 | 3.26 | 0% | 11
|  | BOL24/1_54.45.01A.01.03 | 01 - DIRITTI DI DISCARICA PER MATERIALI DA SCAVO 03 - Diritti di discarica per materiale di categoria 1/C; materiale del gruppo A2, A3, miscuglio di sabbia e ghiaia con presenza di limo e argilla, compreso trovanti fino a 0,3 m3, senza la presenza di asfalto o altre impurità, materiale anche in stato bagnato. | t | 2.7 | 4.25 | 0% | 11.48
|  | BOL24/1_97.01A.04.06.08 | 06 - POSA IN OPERA DI TUBAZIONI IN ACCIAIO PER CONDOTTE GAS NATURALE - SENZA MEZZI D'OPERA PER LA MOVIMENTAZIONE DEI TUBI, SENZA STRATO DI SABBIA Posa in opera di tubazioni in acciaio per condotte gas naturale conformi al D.M. 16/04/2008. Il prezzo unitario include gli oneri di sfilamento dei tubi lungo il tracciato di posa, la scovolatura, la giunzione delle condotte a mezzo saldatura ad arco elettrico, eseguita da saldatori in possesso del relativo patentino di abilitazione secondo la norma UNI EN ISO 9606-1:2017, previo ravvivamento degli smussi a mezzo di lima o spazzolatura. Nell'esecuzione della saldatura la passata di penetrazione andrà eseguita con tecnica ascendente ed elettrodo cellulosico, mentre le passate di riempimento andranno realizzate con elettrodo basico. Il prezzo unitario comprende ogni lavoro accessorio per il migliore accoppiamento dei tubi, nonché la posa dei pezzi speciali (curve, valvole, riduzione, Tee, etc.) come indicati dalla D.L. o dal Committente. I pezzi speciali posti in opera saranno contabilizzati moltiplicando la lunghezza di 1,0 m per il coefficiente "a" come segue: curve e riduzioni a = 3, Tee a = 6; per altri pezzi speciali non specificati verrà applicato il coefficiente a = 3. Nel prezzo si intendono inclusi gli oneri di svuotamento delle condotte dai depositi e corpi estranei, la fornitura degli elettrodi e dell'attrezzatura necessaria alla corretta esecuzione della saldatura, la fornitura e posa in opera dei manicotti in PE termoretraibili o del primer e dei nastri per il rifacimento del rivestimento isolante dei tubi, compreso il rifacimento del rivestimento isolante nei punti risultanti insufficientemente protetti, il collaudo elettrico della linea posata, considerandolo positivo al raggiungimento di almeno 50 MOhm*m² ed il collaudo idraulico secondo il D.M. 16/04/2008. La lavorazione compensata nella presente descrizione deve rispettare quanto fissato dal D.M. 16.04.2008 in tema di interferenze con sottoservizi esistenti, mentre la fornitura e la posa in opera di tubi guaina di protezione in PVC in prossimità di parallelismi ed attraversamenti (sovrappassi e sottopassi) di infrastrutture esistenti, sarà compensata separatamente. Compresi nel prezzo risultano inoltre tutti gli oneri di collaudo in pressione delle tubazioni, con produzione di relativo tracciato manotermometrico secondo le pressioni e le durate fissate dal Capitolato Speciale d'Appalto. Nel prezzo risultano infine compresi i controlli non distruttivi (prove radiografiche delle saldature eseguite secondo UNI EN ISO 10675-1:2017) previsti dal Capitolato Speciale d'Appalto. Le prove radiografiche dovranno essere eseguite da personale qualificato secondo la norma UNI EN ISO 9712:2012. Il prezzo si intende comprensivo di tutti gli oneri per eseguire un lavoro a regola d'arte. 08 - Posa in opera di tubazioni in acciaio per condotte gas naturale, DN 125 (5") - senza mezzi d'opera per lo sfilamento/la movimentazione dei tubi, senza strato di sabbia | m | 1 | 15.22 | 0% | 15.22
|  | Totale BOL24/1_97 | [5 empty] | 37.7
|  | BOL24/1_ZA.02.77.01.01 | 01 - - 01 - VOCE NON UFFICIALE – NON USARE - Impianto e spianto cantiere (spingitubo con battipalo) | a c | 0.125 | 1850 | 0% | 231.25
|  | BOL24/1_ZA.02.79.01.01 | 01 - - 01 - VOCE NON UFFICIALE – NON USARE - Esecuzione di spingitubo DN 200 (8") | m | 1 | 285 | 0% | 285
|  | Totale BOL24/1_ | [5 empty] | 516.25
|  |  | Totale Voci (A) |  |  |  | 0% | 599.91
|  |  | Spese generali (B) |  | 15% | di (A) |  | 89.99
|  |  | Di cui oneri di sicurezza afferenti l'impresa |  | 5.06% | di (B) |  | 4.55
|  |  | Utili di impresa (C) |  | 10% | di (A + B) |  | 68.99
|  |  | TOTALE (A + B + C) euro / m |  |  |  | 0% | 758.89
|  |  | Incidenza Manodopera sul totale |  | 2.67% |  |  | 20.27
|  |  | Incidenza Oneri di sicurezza sul totale |  | 0.6% |  |  | 4.55
Analisi | CAM | Codice dettaglio | Voce principale/Voce | Unità di misura | Quantità | Prezzo unitario | Scostamento % su anno 2024 | Importo
BOL24/1_97.01A.02.02.05 OPERE DI METANIZZAZIONE - ATTRAVERSAMENTI ATTRAVERSAMENTI MEDIANTE SPINGITUBO CON BATTIPALO O PERFORAZIONE A ROTOPERCUSSIONE Esecuzione di attraversamento di sede stradale, linea ferroviaria, ecc. per la posa in opera di condotta gas naturale in acciaio o polietilene, con l'impiego di attrezzatura spingitubo con battipalo o con macchina perforatrice a rotopercussione, compresa l'esecuzione dello scavo di partenza e di arrivo. Nel prezzo sono compensate tutte le lavorazioni necessarie alla sistemazione in quota dell'attrezzatura, della macchina e dei materiali necessari all'esecuzione del lavoro, nonchè l'impiego di manodopera specializzata. La fornitura e l'avanzamento di un tubo in acciaio di diametro idoneo, da concordare preventivamente con la D.L. o con il Committente, atto ad ospitare e proteggere la nuova condotta gas naturale in attraversamento, è compresa nel prezzo. Compresa e compensata nella voce risulta altresì la posa in opera di tubazioni in acciaio o polietilene per la nuova condotta gas naturale, compresi i lavori di saldatura del tubo guaina e la successiva pulizia del tubo alla fine dei lavori di avanzamento, nonché la posa in opera di collari distanziatori. Compresa e compensata, dove previsto, la posa in opera di cuffie di sigillatura per il controtubo, di tubi sfiato ed esalatori composti da testata con lamierino antifiamma e sostegno tubolare, nonché fornitura e posa in opera di basamenti di fondazione in calcestruzzo. Incluso nel prezzo risulta infine l'allontanamento e drenaggio dell'eventuale acqua presente nel tratto interessato dai lavori. Il carico ed il trasporto di tutto il materiale di risulta dalla lavorazione a discarica autorizzata, diritti di discarica compresi, sono compensati nella presente voce. Inclusa nel prezzo risulta infine la sistemazione del terreno in corrispondenza degli scavi di partenza ed arrivo con il materiale precedentemente accantonato nell'ambito del cantiere o comunque in aree limitrofe interne all'area di cantiere stessa. Esecuzione di attraversamento mediante spingitubo con battipalo, per la posa in opera di condotte gas naturale in acciaio aventi diametro DN 150 (compresi gli sfiati) |  | BOL24/1_01.01.01.01A.01 | 01A - - 01 - Operaio altamente specializzato o maestro professionale | h | 0.125 | 35.09 | 0% | 4.39
|  | BOL24/1_01.01.01.01A.02 | 01A - - 02 - Operaio specializzato | h | 0.1875 | 33.34 | 0% | 6.25
|  | BOL24/1_01.01.01.01A.03 | 01A - - 03 - Operaio qualificato | h | 0.125 | 30.52 | 0% | 3.82
|  | BOL24/1_01.02.01.08A.08 | 08A - - 08 - Autocarro non ribaltabile, portata da 18 a 33 t | h | 0.0625 | 73.83 | 0% | 4.61
|  | BOL24/1_01.02.03.05.C | 05 - Escavatore a cucchiaio cingolato, con chiusura rapida, martello e impianto pinze: C - Escavatore idraulico cingolato, potenza motore: da 51 a 76 kW | h | 0.1875 | 76.41 | 0% | 14.33
|  | BOL24/1_02.04.80.15.C | 15 - Fornitura e posa in opera di calcestruzzo per opere con una classe di esposizione e relativa classe di resistenza minima a norma UNI 11104 C - C20/25 X0 | m3 | 0.0068 | 149.95 | 0% | 1.02
|  | Totale BOL24/1_02 | [5 empty] | 34.42
|  | BOL24/1_54.01.01.01A.01 | 01A - - 01 - Scavo di sbancamento eseguito con mezzi meccanici di scavo in cantieri non edili, in materiale di qualunque consistenza e natura, asciutto o bagnato, compresa la demolizione di opere in conglomerato cementizio, in pietrame o miste in pietrame e conglomerato, se possibile senza attrezzi speciali di demolizione, nonchè l'estrazione di massi fino ad un volume di 0,30 m3. | m3 | 3.375 | 5.47 | 0% | 18.46
|  | Totale BOL24/1_54 | [5 empty] | 18.46
|  | BOL24/1_54.10.02.03.A | 03 - Esecuzione di rilevati e rinterri (escluso per scavi a sezione ristretta) mediante spianamento e costipamento di materiale come prescritto dalle Direttive tecniche per pavimentazioni bituminose, fondazioni e sottofondi stradali. A - per opere sensibili a cedimenti | m3 | 3.375 | 3.26 | 0% | 11
|  | BOL24/1_54.45.01A.01.03 | 01 - DIRITTI DI DISCARICA PER MATERIALI DA SCAVO 03 - Diritti di discarica per materiale di categoria 1/C; materiale del gruppo A2, A3, miscuglio di sabbia e ghiaia con presenza di limo e argilla, compreso trovanti fino a 0,3 m3, senza la presenza di asfalto o altre impurità, materiale anche in stato bagnato. | t | 2.7 | 4.25 | 0% | 11.48
|  | BOL24/1_97.01A.04.06.09 | 06 - POSA IN OPERA DI TUBAZIONI IN ACCIAIO PER CONDOTTE GAS NATURALE - SENZA MEZZI D'OPERA PER LA MOVIMENTAZIONE DEI TUBI, SENZA STRATO DI SABBIA Posa in opera di tubazioni in acciaio per condotte gas naturale conformi al D.M. 16/04/2008. Il prezzo unitario include gli oneri di sfilamento dei tubi lungo il tracciato di posa, la scovolatura, la giunzione delle condotte a mezzo saldatura ad arco elettrico, eseguita da saldatori in possesso del relativo patentino di abilitazione secondo la norma UNI EN ISO 9606-1:2017, previo ravvivamento degli smussi a mezzo di lima o spazzolatura. Nell'esecuzione della saldatura la passata di penetrazione andrà eseguita con tecnica ascendente ed elettrodo cellulosico, mentre le passate di riempimento andranno realizzate con elettrodo basico. Il prezzo unitario comprende ogni lavoro accessorio per il migliore accoppiamento dei tubi, nonché la posa dei pezzi speciali (curve, valvole, riduzione, Tee, etc.) come indicati dalla D.L. o dal Committente. I pezzi speciali posti in opera saranno contabilizzati moltiplicando la lunghezza di 1,0 m per il coefficiente "a" come segue: curve e riduzioni a = 3, Tee a = 6; per altri pezzi speciali non specificati verrà applicato il coefficiente a = 3. Nel prezzo si intendono inclusi gli oneri di svuotamento delle condotte dai depositi e corpi estranei, la fornitura degli elettrodi e dell'attrezzatura necessaria alla corretta esecuzione della saldatura, la fornitura e posa in opera dei manicotti in PE termoretraibili o del primer e dei nastri per il rifacimento del rivestimento isolante dei tubi, compreso il rifacimento del rivestimento isolante nei punti risultanti insufficientemente protetti, il collaudo elettrico della linea posata, considerandolo positivo al raggiungimento di almeno 50 MOhm*m² ed il collaudo idraulico secondo il D.M. 16/04/2008. La lavorazione compensata nella presente descrizione deve rispettare quanto fissato dal D.M. 16.04.2008 in tema di interferenze con sottoservizi esistenti, mentre la fornitura e la posa in opera di tubi guaina di protezione in PVC in prossimità di parallelismi ed attraversamenti (sovrappassi e sottopassi) di infrastrutture esistenti, sarà compensata separatamente. Compresi nel prezzo risultano inoltre tutti gli oneri di collaudo in pressione delle tubazioni, con produzione di relativo tracciato manotermometrico secondo le pressioni e le durate fissate dal Capitolato Speciale d'Appalto. Nel prezzo risultano infine compresi i controlli non distruttivi (prove radiografiche delle saldature eseguite secondo UNI EN ISO 10675-1:2017) previsti dal Capitolato Speciale d'Appalto. Le prove radiografiche dovranno essere eseguite da personale qualificato secondo la norma UNI EN ISO 9712:2012. Il prezzo si intende comprensivo di tutti gli oneri per eseguire un lavoro a regola d'arte. 09 - Posa in opera di tubazioni in acciaio per condotte gas naturale, DN 150 (6") - senza mezzi d'opera per lo sfilamento/la movimentazione dei tubi, senza strato di sabbia | m | 1 | 16.8 | 0% | 16.8
|  | BOL24/1_97.01A.06.04.03 | 04 - POSA IN OPERA DI TUBAZIONI IN POLIETILENE PER CONDOTTE GAS NATURALE - SENZA MEZZI D'OPERA PER LA MOVIMENTAZIONE DEI TUBI, SENZA STRATO DI SABBIA Posa in opera di tubazioni in polietilene ad alta densità per condotte gas naturale interrate conformi al D.M. 16/04/2008 ed alle seguenti norme: UNI 9034:2020 (Materiali e sistemi di giunzione condotte distribuzione gas), UNI 9165:2020 (progettazione, costruzione, collaudo, conduzione, manutenzione e risanamento condotte distribuzione gas), UNI 9860:2020 (progettazione, costruzione, collaudo, conduzione, manutenzione e risanamento impianti derivazione d'utenza gas). Il prezzo comprende la giunzione delle condotte che dovrà essere eseguita secondo le seguenti prescrizioni: - per diametri fino a De = 75 mm, la giunzione delle condotte dovrà avvenire attraverso saldatura per elettrofusione a mezzo raccordi (manicotti) secondo la norma UNI 10521:2012, da effettuarsi con saldatrici a norma 10566:2013; - per diametri superiori a De = 75 mm, la giunzione dovrà avvenire a mezzo saldatura per contatto testa a testa mediante interposizione di un elemento termico secondo norma UNI 10520:2009, da effettuarsi con saldatrici a norma UNI 11732:2018 e UNI ISO 12176-1:2018. I saldatori dovranno essere qualificati secondo norma UNI 9737, Classe 3PE - 3.4 per giunzioni testa a testa, Classe 3PE - 3.6 + 3.8 per giunzioni a mezzo raccordi e per le derivazioni. Il certificato di qualifica del saldatore non dovrà presentare una data antecedente a 4 anni in quanto la qualifica stessa presenta una validità di 2 anni più 2 anni di rinnovo, per una durata complessiva di anni 4. La posa in opera dei manicotti elettrosaldabili è compresa nel prezzo per metro lineare. La posa in opera di altri pezzi speciali e raccordi elettrosaldabili è contabilizzata moltiplicando la lunghezza di 1,0 m per il coefficiente ""a"", come segue: curve e riduzioni a = 3, Tee e collari di presa in carico (compresa la foratura della condotta gas naturale in esercizio) a = 6, altri pezzi speciali a = 3. Nel prezzo si intendono inclusi gli oneri di sfilamento dei tubi lungo gli scavi, la pulizia interna e svuotamento delle condotte dai depositi e corpi estranei, gli accoppiamenti dei tubi e dei pezzi speciali, la saldatura, la messa a disposizione di tutte le attrezzature necessarie. La lavorazione compensata nella presente descrizione deve rispettare quanto fissato dal D.M. 16.04.2008 in tema di interferenze con sottoservizi esistenti, mentre la fornitura e la posa in opera di tubi guaina di protezione in PVC in prossimità di parallelismi ed attraversamenti (sovrappassi e sottopassi) di infrastrutture esistenti, sarà compensata separatamente. Nel prezzo è infine compresa la posa del cavo elettrico unipolare FG16R16 / FG16OR16 0,6/1kV 1x10mm² a doppio isolamento e antifiamma per il rilevamento della tubazione. Non incluso nel prezzo risultano tutti gli oneri di collaudo in pressione delle tubazioni, con produzione di relativo tracciato manotermometrico secondo le pressioni e le durate fissate dal Capitolato Speciale d'Appalto, nemmeno i controlli distruttivi (prove a trazione) previsti dal Capitolato Speciale d'Appalto e le saldature aggiuntive da eseguire in seguito al prelievo dei relativi provini. Il prezzo si intende comprensivo di tutti gli oneri per eseguire un lavoro a regola d'arte. 03 - Posa in opera di tubazioni in PE per condotte gas naturale, De = 40 mm - senza mezzi d'opera per lo sfilamento/la movimentazione dei tubi, senza strato di sabbia | m | 1.25 | 4.05 | 0% | 5.06
|  | Totale BOL24/1_97 | [5 empty] | 44.34
|  | BOL24/1_ZA.02.77.01.01 | 01 - - 01 - VOCE NON UFFICIALE – NON USARE - Impianto e spianto cantiere (spingitubo con battipalo) | a c | 0.125 | 1850 | 0% | 231.25
|  | BOL24/1_ZA.06.37.01.01 | 01 - - 01 - VOCE NON UFFICIALE – NON USARE - ZA.06 - Esecuzione di spingitubo DN 250 (10") | m | 1 | 345 | 0% | 345
|  | Totale BOL24/1_ | [5 empty] | 576.25
|  |  | Totale Voci (A) |  |  |  | 0% | 673.47
|  |  | Spese generali (B) |  | 15% | di (A) |  | 101.02
|  |  | Di cui oneri di sicurezza afferenti l'impresa |  | 5.06% | di (B) |  | 5.11
|  |  | Utili di impresa (C) |  | 10% | di (A + B) |  | 77.45
|  |  | TOTALE (A + B + C) euro / m |  |  |  | 0% | 851.94
|  |  | Incidenza Manodopera sul totale |  | 3.59% |  |  | 30.62
|  |  | Incidenza Oneri di sicurezza sul totale |  | 0.6% |  |  | 5.11
Analisi | CAM | Codice dettaglio | Voce principale/Voce | Unità di misura | Quantità | Prezzo unitario | Scostamento % su anno 2024 | Importo
BOL24/1_97.01A.02.02.06 OPERE DI METANIZZAZIONE - ATTRAVERSAMENTI ATTRAVERSAMENTI MEDIANTE SPINGITUBO CON BATTIPALO O PERFORAZIONE A ROTOPERCUSSIONE Esecuzione di attraversamento di sede stradale, linea ferroviaria, ecc. per la posa in opera di condotta gas naturale in acciaio o polietilene, con l'impiego di attrezzatura spingitubo con battipalo o con macchina perforatrice a rotopercussione, compresa l'esecuzione dello scavo di partenza e di arrivo. Nel prezzo sono compensate tutte le lavorazioni necessarie alla sistemazione in quota dell'attrezzatura, della macchina e dei materiali necessari all'esecuzione del lavoro, nonchè l'impiego di manodopera specializzata. La fornitura e l'avanzamento di un tubo in acciaio di diametro idoneo, da concordare preventivamente con la D.L. o con il Committente, atto ad ospitare e proteggere la nuova condotta gas naturale in attraversamento, è compresa nel prezzo. Compresa e compensata nella voce risulta altresì la posa in opera di tubazioni in acciaio o polietilene per la nuova condotta gas naturale, compresi i lavori di saldatura del tubo guaina e la successiva pulizia del tubo alla fine dei lavori di avanzamento, nonché la posa in opera di collari distanziatori. Compresa e compensata, dove previsto, la posa in opera di cuffie di sigillatura per il controtubo, di tubi sfiato ed esalatori composti da testata con lamierino antifiamma e sostegno tubolare, nonché fornitura e posa in opera di basamenti di fondazione in calcestruzzo. Incluso nel prezzo risulta infine l'allontanamento e drenaggio dell'eventuale acqua presente nel tratto interessato dai lavori. Il carico ed il trasporto di tutto il materiale di risulta dalla lavorazione a discarica autorizzata, diritti di discarica compresi, sono compensati nella presente voce. Inclusa nel prezzo risulta infine la sistemazione del terreno in corrispondenza degli scavi di partenza ed arrivo con il materiale precedentemente accantonato nell'ambito del cantiere o comunque in aree limitrofe interne all'area di cantiere stessa. Esecuzione di attraversamento mediante spingitubo con battipalo, per la posa in opera di condotte gas naturale in acciaio aventi diametro DN 150 (esclusi gli sfiati) |  | BOL24/1_01.01.01.01A.01 | 01A - - 01 - Operaio altamente specializzato o maestro professionale | h | 0.125 | 35.09 | 0% | 4.39
|  | BOL24/1_01.01.01.01A.02 | 01A - - 02 - Operaio specializzato | h | 0.125 | 33.34 | 0% | 4.17
|  | BOL24/1_01.02.01.08A.08 | 08A - - 08 - Autocarro non ribaltabile, portata da 18 a 33 t | h | 0.0625 | 73.83 | 0% | 4.61
|  | BOL24/1_01.02.03.05.C | 05 - Escavatore a cucchiaio cingolato, con chiusura rapida, martello e impianto pinze: C - Escavatore idraulico cingolato, potenza motore: da 51 a 76 kW | h | 0.1875 | 76.41 | 0% | 14.33
|  | BOL24/1_54.01.01.01A.01 | 01A - - 01 - Scavo di sbancamento eseguito con mezzi meccanici di scavo in cantieri non edili, in materiale di qualunque consistenza e natura, asciutto o bagnato, compresa la demolizione di opere in conglomerato cementizio, in pietrame o miste in pietrame e conglomerato, se possibile senza attrezzi speciali di demolizione, nonchè l'estrazione di massi fino ad un volume di 0,30 m3. | m3 | 3.375 | 5.47 | 0% | 18.46
|  | Totale BOL24/1_54 | [5 empty] | 45.96
|  | BOL24/1_54.10.02.03.A | 03 - Esecuzione di rilevati e rinterri (escluso per scavi a sezione ristretta) mediante spianamento e costipamento di materiale come prescritto dalle Direttive tecniche per pavimentazioni bituminose, fondazioni e sottofondi stradali. A - per opere sensibili a cedimenti | m3 | 3.375 | 3.26 | 0% | 11
|  | BOL24/1_54.45.01A.01.03 | 01 - DIRITTI DI DISCARICA PER MATERIALI DA SCAVO 03 - Diritti di discarica per materiale di categoria 1/C; materiale del gruppo A2, A3, miscuglio di sabbia e ghiaia con presenza di limo e argilla, compreso trovanti fino a 0,3 m3, senza la presenza di asfalto o altre impurità, materiale anche in stato bagnato. | t | 2.7 | 4.25 | 0% | 11.48
|  | BOL24/1_97.01A.04.06.09 | 06 - POSA IN OPERA DI TUBAZIONI IN ACCIAIO PER CONDOTTE GAS NATURALE - SENZA MEZZI D'OPERA PER LA MOVIMENTAZIONE DEI TUBI, SENZA STRATO DI SABBIA Posa in opera di tubazioni in acciaio per condotte gas naturale conformi al D.M. 16/04/2008. Il prezzo unitario include gli oneri di sfilamento dei tubi lungo il tracciato di posa, la scovolatura, la giunzione delle condotte a mezzo saldatura ad arco elettrico, eseguita da saldatori in possesso del relativo patentino di abilitazione secondo la norma UNI EN ISO 9606-1:2017, previo ravvivamento degli smussi a mezzo di lima o spazzolatura. Nell'esecuzione della saldatura la passata di penetrazione andrà eseguita con tecnica ascendente ed elettrodo cellulosico, mentre le passate di riempimento andranno realizzate con elettrodo basico. Il prezzo unitario comprende ogni lavoro accessorio per il migliore accoppiamento dei tubi, nonché la posa dei pezzi speciali (curve, valvole, riduzione, Tee, etc.) come indicati dalla D.L. o dal Committente. I pezzi speciali posti in opera saranno contabilizzati moltiplicando la lunghezza di 1,0 m per il coefficiente "a" come segue: curve e riduzioni a = 3, Tee a = 6; per altri pezzi speciali non specificati verrà applicato il coefficiente a = 3. Nel prezzo si intendono inclusi gli oneri di svuotamento delle condotte dai depositi e corpi estranei, la fornitura degli elettrodi e dell'attrezzatura necessaria alla corretta esecuzione della saldatura, la fornitura e posa in opera dei manicotti in PE termoretraibili o del primer e dei nastri per il rifacimento del rivestimento isolante dei tubi, compreso il rifacimento del rivestimento isolante nei punti risultanti insufficientemente protetti, il collaudo elettrico della linea posata, considerandolo positivo al raggiungimento di almeno 50 MOhm*m² ed il collaudo idraulico secondo il D.M. 16/04/2008. La lavorazione compensata nella presente descrizione deve rispettare quanto fissato dal D.M. 16.04.2008 in tema di interferenze con sottoservizi esistenti, mentre la fornitura e la posa in opera di tubi guaina di protezione in PVC in prossimità di parallelismi ed attraversamenti (sovrappassi e sottopassi) di infrastrutture esistenti, sarà compensata separatamente. Compresi nel prezzo risultano inoltre tutti gli oneri di collaudo in pressione delle tubazioni, con produzione di relativo tracciato manotermometrico secondo le pressioni e le durate fissate dal Capitolato Speciale d'Appalto. Nel prezzo risultano infine compresi i controlli non distruttivi (prove radiografiche delle saldature eseguite secondo UNI EN ISO 10675-1:2017) previsti dal Capitolato Speciale d'Appalto. Le prove radiografiche dovranno essere eseguite da personale qualificato secondo la norma UNI EN ISO 9712:2012. Il prezzo si intende comprensivo di tutti gli oneri per eseguire un lavoro a regola d'arte. 09 - Posa in opera di tubazioni in acciaio per condotte gas naturale, DN 150 (6") - senza mezzi d'opera per lo sfilamento/la movimentazione dei tubi, senza strato di sabbia | m | 1 | 16.8 | 0% | 16.8
|  | Totale BOL24/1_97 | [5 empty] | 39.28
|  | BOL24/1_ZA.02.77.01.01 | 01 - - 01 - VOCE NON UFFICIALE – NON USARE - Impianto e spianto cantiere (spingitubo con battipalo) | a c | 0.125 | 1850 | 0% | 231.25
|  | BOL24/1_ZA.06.37.01.01 | 01 - - 01 - VOCE NON UFFICIALE – NON USARE - ZA.06 - Esecuzione di spingitubo DN 250 (10") | m | 1 | 345 | 0% | 345
|  | Totale BOL24/1_ | [5 empty] | 576.25
|  |  | Totale Voci (A) |  |  |  | 0% | 661.49
|  |  | Spese generali (B) |  | 15% | di (A) |  | 99.22
|  |  | Di cui oneri di sicurezza afferenti l'impresa |  | 5.06% | di (B) |  | 5.02
|  |  | Utili di impresa (C) |  | 10% | di (A + B) |  | 76.07
|  |  | TOTALE (A + B + C) euro / m |  |  |  | 0% | 836.78
|  |  | Incidenza Manodopera sul totale |  | 2.54% |  |  | 21.25
|  |  | Incidenza Oneri di sicurezza sul totale |  | 0.6% |  |  | 5.02
Analisi | CAM | Codice dettaglio | Voce principale/Voce | Unità di misura | Quantità | Prezzo unitario | Scostamento % su anno 2024 | Importo
BOL24/1_97.01A.02.02.07 OPERE DI METANIZZAZIONE - ATTRAVERSAMENTI ATTRAVERSAMENTI MEDIANTE SPINGITUBO CON BATTIPALO O PERFORAZIONE A ROTOPERCUSSIONE Esecuzione di attraversamento di sede stradale, linea ferroviaria, ecc. per la posa in opera di condotta gas naturale in acciaio o polietilene, con l'impiego di attrezzatura spingitubo con battipalo o con macchina perforatrice a rotopercussione, compresa l'esecuzione dello scavo di partenza e di arrivo. Nel prezzo sono compensate tutte le lavorazioni necessarie alla sistemazione in quota dell'attrezzatura, della macchina e dei materiali necessari all'esecuzione del lavoro, nonchè l'impiego di manodopera specializzata. La fornitura e l'avanzamento di un tubo in acciaio di diametro idoneo, da concordare preventivamente con la D.L. o con il Committente, atto ad ospitare e proteggere la nuova condotta gas naturale in attraversamento, è compresa nel prezzo. Compresa e compensata nella voce risulta altresì la posa in opera di tubazioni in acciaio o polietilene per la nuova condotta gas naturale, compresi i lavori di saldatura del tubo guaina e la successiva pulizia del tubo alla fine dei lavori di avanzamento, nonché la posa in opera di collari distanziatori. Compresa e compensata, dove previsto, la posa in opera di cuffie di sigillatura per il controtubo, di tubi sfiato ed esalatori composti da testata con lamierino antifiamma e sostegno tubolare, nonché fornitura e posa in opera di basamenti di fondazione in calcestruzzo. Incluso nel prezzo risulta infine l'allontanamento e drenaggio dell'eventuale acqua presente nel tratto interessato dai lavori. Il carico ed il trasporto di tutto il materiale di risulta dalla lavorazione a discarica autorizzata, diritti di discarica compresi, sono compensati nella presente voce. Inclusa nel prezzo risulta infine la sistemazione del terreno in corrispondenza degli scavi di partenza ed arrivo con il materiale precedentemente accantonato nell'ambito del cantiere o comunque in aree limitrofe interne all'area di cantiere stessa. Esecuzione di attraversamento mediante spingitubo con battipalo, per la posa in opera di condotte gas naturale in acciaio aventi diametro DN 200 (compresi gli sfiati) |  | BOL24/1_01.01.01.01A.01 | 01A - - 01 - Operaio altamente specializzato o maestro professionale | h | 0.125 | 35.09 | 0% | 4.39
|  | BOL24/1_01.01.01.01A.02 | 01A - - 02 - Operaio specializzato | h | 0.1875 | 33.34 | 0% | 6.25
|  | BOL24/1_01.01.01.01A.03 | 01A - - 03 - Operaio qualificato | h | 0.125 | 30.52 | 0% | 3.82
|  | BOL24/1_01.02.01.08A.08 | 08A - - 08 - Autocarro non ribaltabile, portata da 18 a 33 t | h | 0.0625 | 73.83 | 0% | 4.61
|  | BOL24/1_01.02.03.05.C | 05 - Escavatore a cucchiaio cingolato, con chiusura rapida, martello e impianto pinze: C - Escavatore idraulico cingolato, potenza motore: da 51 a 76 kW | h | 0.1875 | 76.41 | 0% | 14.33
|  | BOL24/1_02.04.80.15.C | 15 - Fornitura e posa in opera di calcestruzzo per opere con una classe di esposizione e relativa classe di resistenza minima a norma UNI 11104 C - C20/25 X0 | m3 | 0.0068 | 149.95 | 0% | 1.02
|  | Totale BOL24/1_02 | [5 empty] | 34.42
|  | BOL24/1_54.01.01.01A.01 | 01A - - 01 - Scavo di sbancamento eseguito con mezzi meccanici di scavo in cantieri non edili, in materiale di qualunque consistenza e natura, asciutto o bagnato, compresa la demolizione di opere in conglomerato cementizio, in pietrame o miste in pietrame e conglomerato, se possibile senza attrezzi speciali di demolizione, nonchè l'estrazione di massi fino ad un volume di 0,30 m3. | m3 | 3.375 | 5.47 | 0% | 18.46
|  | Totale BOL24/1_54 | [5 empty] | 18.46
|  | BOL24/1_54.10.02.03.A | 03 - Esecuzione di rilevati e rinterri (escluso per scavi a sezione ristretta) mediante spianamento e costipamento di materiale come prescritto dalle Direttive tecniche per pavimentazioni bituminose, fondazioni e sottofondi stradali. A - per opere sensibili a cedimenti | m3 | 3.375 | 3.26 | 0% | 11
|  | BOL24/1_54.45.01A.01.03 | 01 - DIRITTI DI DISCARICA PER MATERIALI DA SCAVO 03 - Diritti di discarica per materiale di categoria 1/C; materiale del gruppo A2, A3, miscuglio di sabbia e ghiaia con presenza di limo e argilla, compreso trovanti fino a 0,3 m3, senza la presenza di asfalto o altre impurità, materiale anche in stato bagnato. | t | 2.7 | 4.25 | 0% | 11.48
|  | BOL24/1_97.01A.04.06.10 | 06 - POSA IN OPERA DI TUBAZIONI IN ACCIAIO PER CONDOTTE GAS NATURALE - SENZA MEZZI D'OPERA PER LA MOVIMENTAZIONE DEI TUBI, SENZA STRATO DI SABBIA Posa in opera di tubazioni in acciaio per condotte gas naturale conformi al D.M. 16/04/2008. Il prezzo unitario include gli oneri di sfilamento dei tubi lungo il tracciato di posa, la scovolatura, la giunzione delle condotte a mezzo saldatura ad arco elettrico, eseguita da saldatori in possesso del relativo patentino di abilitazione secondo la norma UNI EN ISO 9606-1:2017, previo ravvivamento degli smussi a mezzo di lima o spazzolatura. Nell'esecuzione della saldatura la passata di penetrazione andrà eseguita con tecnica ascendente ed elettrodo cellulosico, mentre le passate di riempimento andranno realizzate con elettrodo basico. Il prezzo unitario comprende ogni lavoro accessorio per il migliore accoppiamento dei tubi, nonché la posa dei pezzi speciali (curve, valvole, riduzione, Tee, etc.) come indicati dalla D.L. o dal Committente. I pezzi speciali posti in opera saranno contabilizzati moltiplicando la lunghezza di 1,0 m per il coefficiente "a" come segue: curve e riduzioni a = 3, Tee a = 6; per altri pezzi speciali non specificati verrà applicato il coefficiente a = 3. Nel prezzo si intendono inclusi gli oneri di svuotamento delle condotte dai depositi e corpi estranei, la fornitura degli elettrodi e dell'attrezzatura necessaria alla corretta esecuzione della saldatura, la fornitura e posa in opera dei manicotti in PE termoretraibili o del primer e dei nastri per il rifacimento del rivestimento isolante dei tubi, compreso il rifacimento del rivestimento isolante nei punti risultanti insufficientemente protetti, il collaudo elettrico della linea posata, considerandolo positivo al raggiungimento di almeno 50 MOhm*m² ed il collaudo idraulico secondo il D.M. 16/04/2008. La lavorazione compensata nella presente descrizione deve rispettare quanto fissato dal D.M. 16.04.2008 in tema di interferenze con sottoservizi esistenti, mentre la fornitura e la posa in opera di tubi guaina di protezione in PVC in prossimità di parallelismi ed attraversamenti (sovrappassi e sottopassi) di infrastrutture esistenti, sarà compensata separatamente. Compresi nel prezzo risultano inoltre tutti gli oneri di collaudo in pressione delle tubazioni, con produzione di relativo tracciato manotermometrico secondo le pressioni e le durate fissate dal Capitolato Speciale d'Appalto. Nel prezzo risultano infine compresi i controlli non distruttivi (prove radiografiche delle saldature eseguite secondo UNI EN ISO 10675-1:2017) previsti dal Capitolato Speciale d'Appalto. Le prove radiografiche dovranno essere eseguite da personale qualificato secondo la norma UNI EN ISO 9712:2012. Il prezzo si intende comprensivo di tutti gli oneri per eseguire un lavoro a regola d'arte. 10 - Posa in opera di tubazioni in acciaio per condotte gas naturale, DN 200 (8") - senza mezzi d'opera per lo sfilamento/la movimentazione dei tubi, senza strato di sabbia | m | 1 | 18.54 | 0% | 18.54
|  | BOL24/1_97.01A.06.04.03 | 04 - POSA IN OPERA DI TUBAZIONI IN POLIETILENE PER CONDOTTE GAS NATURALE - SENZA MEZZI D'OPERA PER LA MOVIMENTAZIONE DEI TUBI, SENZA STRATO DI SABBIA Posa in opera di tubazioni in polietilene ad alta densità per condotte gas naturale interrate conformi al D.M. 16/04/2008 ed alle seguenti norme: UNI 9034:2020 (Materiali e sistemi di giunzione condotte distribuzione gas), UNI 9165:2020 (progettazione, costruzione, collaudo, conduzione, manutenzione e risanamento condotte distribuzione gas), UNI 9860:2020 (progettazione, costruzione, collaudo, conduzione, manutenzione e risanamento impianti derivazione d'utenza gas). Il prezzo comprende la giunzione delle condotte che dovrà essere eseguita secondo le seguenti prescrizioni: - per diametri fino a De = 75 mm, la giunzione delle condotte dovrà avvenire attraverso saldatura per elettrofusione a mezzo raccordi (manicotti) secondo la norma UNI 10521:2012, da effettuarsi con saldatrici a norma 10566:2013; - per diametri superiori a De = 75 mm, la giunzione dovrà avvenire a mezzo saldatura per contatto testa a testa mediante interposizione di un elemento termico secondo norma UNI 10520:2009, da effettuarsi con saldatrici a norma UNI 11732:2018 e UNI ISO 12176-1:2018. I saldatori dovranno essere qualificati secondo norma UNI 9737, Classe 3PE - 3.4 per giunzioni testa a testa, Classe 3PE - 3.6 + 3.8 per giunzioni a mezzo raccordi e per le derivazioni. Il certificato di qualifica del saldatore non dovrà presentare una data antecedente a 4 anni in quanto la qualifica stessa presenta una validità di 2 anni più 2 anni di rinnovo, per una durata complessiva di anni 4. La posa in opera dei manicotti elettrosaldabili è compresa nel prezzo per metro lineare. La posa in opera di altri pezzi speciali e raccordi elettrosaldabili è contabilizzata moltiplicando la lunghezza di 1,0 m per il coefficiente ""a"", come segue: curve e riduzioni a = 3, Tee e collari di presa in carico (compresa la foratura della condotta gas naturale in esercizio) a = 6, altri pezzi speciali a = 3. Nel prezzo si intendono inclusi gli oneri di sfilamento dei tubi lungo gli scavi, la pulizia interna e svuotamento delle condotte dai depositi e corpi estranei, gli accoppiamenti dei tubi e dei pezzi speciali, la saldatura, la messa a disposizione di tutte le attrezzature necessarie. La lavorazione compensata nella presente descrizione deve rispettare quanto fissato dal D.M. 16.04.2008 in tema di interferenze con sottoservizi esistenti, mentre la fornitura e la posa in opera di tubi guaina di protezione in PVC in prossimità di parallelismi ed attraversamenti (sovrappassi e sottopassi) di infrastrutture esistenti, sarà compensata separatamente. Nel prezzo è infine compresa la posa del cavo elettrico unipolare FG16R16 / FG16OR16 0,6/1kV 1x10mm² a doppio isolamento e antifiamma per il rilevamento della tubazione. Non incluso nel prezzo risultano tutti gli oneri di collaudo in pressione delle tubazioni, con produzione di relativo tracciato manotermometrico secondo le pressioni e le durate fissate dal Capitolato Speciale d'Appalto, nemmeno i controlli distruttivi (prove a trazione) previsti dal Capitolato Speciale d'Appalto e le saldature aggiuntive da eseguire in seguito al prelievo dei relativi provini. Il prezzo si intende comprensivo di tutti gli oneri per eseguire un lavoro a regola d'arte. 03 - Posa in opera di tubazioni in PE per condotte gas naturale, De = 40 mm - senza mezzi d'opera per lo sfilamento/la movimentazione dei tubi, senza strato di sabbia | m | 1.25 | 4.05 | 0% | 5.06
|  | Totale BOL24/1_97 | [5 empty] | 46.08
|  | BOL24/1_ZA.02.77.01.01 | 01 - - 01 - VOCE NON UFFICIALE – NON USARE - Impianto e spianto cantiere (spingitubo con battipalo) | a c | 0.125 | 1850 | 0% | 231.25
|  | BOL24/1_ZA.06.15.01.01 | 01 - - 01 - VOCE NON UFFICIALE – NON USARE - ZA.06 - Esecuzione di spingitubo DN 300 (12") | m | 1 | 415 | 0% | 415
|  | Totale BOL24/1_ | [5 empty] | 646.25
|  |  | Totale Voci (A) |  |  |  | 0% | 745.21
|  |  | Spese generali (B) |  | 15% | di (A) |  | 111.78
|  |  | Di cui oneri di sicurezza afferenti l'impresa |  | 5.06% | di (B) |  | 5.66
|  |  | Utili di impresa (C) |  | 10% | di (A + B) |  | 85.7
|  |  | TOTALE (A + B + C) euro / m |  |  |  | 0% | 942.69
|  |  | Incidenza Manodopera sul totale |  | 3.35% |  |  | 31.61
|  |  | Incidenza Oneri di sicurezza sul totale |  | 0.6% |  |  | 5.66
Analisi | CAM | Codice dettaglio | Voce principale/Voce | Unità di misura | Quantità | Prezzo unitario | Scostamento % su anno 2024 | Importo
BOL24/1_97.01A.02.02.08 OPERE DI METANIZZAZIONE - ATTRAVERSAMENTI ATTRAVERSAMENTI MEDIANTE SPINGITUBO CON BATTIPALO O PERFORAZIONE A ROTOPERCUSSIONE Esecuzione di attraversamento di sede stradale, linea ferroviaria, ecc. per la posa in opera di condotta gas naturale in acciaio o polietilene, con l'impiego di attrezzatura spingitubo con battipalo o con macchina perforatrice a rotopercussione, compresa l'esecuzione dello scavo di partenza e di arrivo. Nel prezzo sono compensate tutte le lavorazioni necessarie alla sistemazione in quota dell'attrezzatura, della macchina e dei materiali necessari all'esecuzione del lavoro, nonchè l'impiego di manodopera specializzata. La fornitura e l'avanzamento di un tubo in acciaio di diametro idoneo, da concordare preventivamente con la D.L. o con il Committente, atto ad ospitare e proteggere la nuova condotta gas naturale in attraversamento, è compresa nel prezzo. Compresa e compensata nella voce risulta altresì la posa in opera di tubazioni in acciaio o polietilene per la nuova condotta gas naturale, compresi i lavori di saldatura del tubo guaina e la successiva pulizia del tubo alla fine dei lavori di avanzamento, nonché la posa in opera di collari distanziatori. Compresa e compensata, dove previsto, la posa in opera di cuffie di sigillatura per il controtubo, di tubi sfiato ed esalatori composti da testata con lamierino antifiamma e sostegno tubolare, nonché fornitura e posa in opera di basamenti di fondazione in calcestruzzo. Incluso nel prezzo risulta infine l'allontanamento e drenaggio dell'eventuale acqua presente nel tratto interessato dai lavori. Il carico ed il trasporto di tutto il materiale di risulta dalla lavorazione a discarica autorizzata, diritti di discarica compresi, sono compensati nella presente voce. Inclusa nel prezzo risulta infine la sistemazione del terreno in corrispondenza degli scavi di partenza ed arrivo con il materiale precedentemente accantonato nell'ambito del cantiere o comunque in aree limitrofe interne all'area di cantiere stessa. Esecuzione di attraversamento mediante spingitubo con battipalo, per la posa in opera di condotte gas naturale in acciaio aventi diametro DN 200 (esclusi gli sfiati) |  | BOL24/1_01.01.01.01A.01 | 01A - - 01 - Operaio altamente specializzato o maestro professionale | h | 0.125 | 35.09 | 0% | 4.39
|  | BOL24/1_01.01.01.01A.02 | 01A - - 02 - Operaio specializzato | h | 0.125 | 33.34 | 0% | 4.17
|  | BOL24/1_01.02.01.08A.08 | 08A - - 08 - Autocarro non ribaltabile, portata da 18 a 33 t | h | 0.0625 | 73.83 | 0% | 4.61
|  | BOL24/1_01.02.03.05.C | 05 - Escavatore a cucchiaio cingolato, con chiusura rapida, martello e impianto pinze: C - Escavatore idraulico cingolato, potenza motore: da 51 a 76 kW | h | 0.1875 | 76.41 | 0% | 14.33
|  | BOL24/1_54.01.01.01A.01 | 01A - - 01 - Scavo di sbancamento eseguito con mezzi meccanici di scavo in cantieri non edili, in materiale di qualunque consistenza e natura, asciutto o bagnato, compresa la demolizione di opere in conglomerato cementizio, in pietrame o miste in pietrame e conglomerato, se possibile senza attrezzi speciali di demolizione, nonchè l'estrazione di massi fino ad un volume di 0,30 m3. | m3 | 3.375 | 5.47 | 0% | 18.46
|  | Totale BOL24/1_54 | [5 empty] | 45.96
|  | BOL24/1_54.10.02.03.A | 03 - Esecuzione di rilevati e rinterri (escluso per scavi a sezione ristretta) mediante spianamento e costipamento di materiale come prescritto dalle Direttive tecniche per pavimentazioni bituminose, fondazioni e sottofondi stradali. A - per opere sensibili a cedimenti | m3 | 3.375 | 3.26 | 0% | 11
|  | BOL24/1_54.45.01A.01.03 | 01 - DIRITTI DI DISCARICA PER MATERIALI DA SCAVO 03 - Diritti di discarica per materiale di categoria 1/C; materiale del gruppo A2, A3, miscuglio di sabbia e ghiaia con presenza di limo e argilla, compreso trovanti fino a 0,3 m3, senza la presenza di asfalto o altre impurità, materiale anche in stato bagnato. | t | 2.7 | 4.25 | 0% | 11.48
|  | BOL24/1_97.01A.04.06.10 | 06 - POSA IN OPERA DI TUBAZIONI IN ACCIAIO PER CONDOTTE GAS NATURALE - SENZA MEZZI D'OPERA PER LA MOVIMENTAZIONE DEI TUBI, SENZA STRATO DI SABBIA Posa in opera di tubazioni in acciaio per condotte gas naturale conformi al D.M. 16/04/2008. Il prezzo unitario include gli oneri di sfilamento dei tubi lungo il tracciato di posa, la scovolatura, la giunzione delle condotte a mezzo saldatura ad arco elettrico, eseguita da saldatori in possesso del relativo patentino di abilitazione secondo la norma UNI EN ISO 9606-1:2017, previo ravvivamento degli smussi a mezzo di lima o spazzolatura. Nell'esecuzione della saldatura la passata di penetrazione andrà eseguita con tecnica ascendente ed elettrodo cellulosico, mentre le passate di riempimento andranno realizzate con elettrodo basico. Il prezzo unitario comprende ogni lavoro accessorio per il migliore accoppiamento dei tubi, nonché la posa dei pezzi speciali (curve, valvole, riduzione, Tee, etc.) come indicati dalla D.L. o dal Committente. I pezzi speciali posti in opera saranno contabilizzati moltiplicando la lunghezza di 1,0 m per il coefficiente "a" come segue: curve e riduzioni a = 3, Tee a = 6; per altri pezzi speciali non specificati verrà applicato il coefficiente a = 3. Nel prezzo si intendono inclusi gli oneri di svuotamento delle condotte dai depositi e corpi estranei, la fornitura degli elettrodi e dell'attrezzatura necessaria alla corretta esecuzione della saldatura, la fornitura e posa in opera dei manicotti in PE termoretraibili o del primer e dei nastri per il rifacimento del rivestimento isolante dei tubi, compreso il rifacimento del rivestimento isolante nei punti risultanti insufficientemente protetti, il collaudo elettrico della linea posata, considerandolo positivo al raggiungimento di almeno 50 MOhm*m² ed il collaudo idraulico secondo il D.M. 16/04/2008. La lavorazione compensata nella presente descrizione deve rispettare quanto fissato dal D.M. 16.04.2008 in tema di interferenze con sottoservizi esistenti, mentre la fornitura e la posa in opera di tubi guaina di protezione in PVC in prossimità di parallelismi ed attraversamenti (sovrappassi e sottopassi) di infrastrutture esistenti, sarà compensata separatamente. Compresi nel prezzo risultano inoltre tutti gli oneri di collaudo in pressione delle tubazioni, con produzione di relativo tracciato manotermometrico secondo le pressioni e le durate fissate dal Capitolato Speciale d'Appalto. Nel prezzo risultano infine compresi i controlli non distruttivi (prove radiografiche delle saldature eseguite secondo UNI EN ISO 10675-1:2017) previsti dal Capitolato Speciale d'Appalto. Le prove radiografiche dovranno essere eseguite da personale qualificato secondo la norma UNI EN ISO 9712:2012. Il prezzo si intende comprensivo di tutti gli oneri per eseguire un lavoro a regola d'arte. 10 - Posa in opera di tubazioni in acciaio per condotte gas naturale, DN 200 (8") - senza mezzi d'opera per lo sfilamento/la movimentazione dei tubi, senza strato di sabbia | m | 1 | 18.54 | 0% | 18.54
|  | Totale BOL24/1_97 | [5 empty] | 41.02
|  | BOL24/1_ZA.02.77.01.01 | 01 - - 01 - VOCE NON UFFICIALE – NON USARE - Impianto e spianto cantiere (spingitubo con battipalo) | a c | 0.125 | 1850 | 0% | 231.25
|  | BOL24/1_ZA.06.15.01.01 | 01 - - 01 - VOCE NON UFFICIALE – NON USARE - ZA.06 - Esecuzione di spingitubo DN 300 (12") | m | 1 | 415 | 0% | 415
|  | Totale BOL24/1_ | [5 empty] | 646.25
|  |  | Totale Voci (A) |  |  |  | 0% | 733.23
|  |  | Spese generali (B) |  | 15% | di (A) |  | 109.98
|  |  | Di cui oneri di sicurezza afferenti l'impresa |  | 5.06% | di (B) |  | 5.56
|  |  | Utili di impresa (C) |  | 10% | di (A + B) |  | 84.32
|  |  | TOTALE (A + B + C) euro / m |  |  |  | 0% | 927.53
|  |  | Incidenza Manodopera sul totale |  | 2.4% |  |  | 22.24
|  |  | Incidenza Oneri di sicurezza sul totale |  | 0.6% |  |  | 5.56
Analisi | CAM | Codice dettaglio | Voce principale/Voce | Unità di misura | Quantità | Prezzo unitario | Scostamento % su anno 2024 | Importo
BOL24/1_97.01A.02.02.09 OPERE DI METANIZZAZIONE - ATTRAVERSAMENTI ATTRAVERSAMENTI MEDIANTE SPINGITUBO CON BATTIPALO O PERFORAZIONE A ROTOPERCUSSIONE Esecuzione di attraversamento di sede stradale, linea ferroviaria, ecc. per la posa in opera di condotta gas naturale in acciaio o polietilene, con l'impiego di attrezzatura spingitubo con battipalo o con macchina perforatrice a rotopercussione, compresa l'esecuzione dello scavo di partenza e di arrivo. Nel prezzo sono compensate tutte le lavorazioni necessarie alla sistemazione in quota dell'attrezzatura, della macchina e dei materiali necessari all'esecuzione del lavoro, nonchè l'impiego di manodopera specializzata. La fornitura e l'avanzamento di un tubo in acciaio di diametro idoneo, da concordare preventivamente con la D.L. o con il Committente, atto ad ospitare e proteggere la nuova condotta gas naturale in attraversamento, è compresa nel prezzo. Compresa e compensata nella voce risulta altresì la posa in opera di tubazioni in acciaio o polietilene per la nuova condotta gas naturale, compresi i lavori di saldatura del tubo guaina e la successiva pulizia del tubo alla fine dei lavori di avanzamento, nonché la posa in opera di collari distanziatori. Compresa e compensata, dove previsto, la posa in opera di cuffie di sigillatura per il controtubo, di tubi sfiato ed esalatori composti da testata con lamierino antifiamma e sostegno tubolare, nonché fornitura e posa in opera di basamenti di fondazione in calcestruzzo. Incluso nel prezzo risulta infine l'allontanamento e drenaggio dell'eventuale acqua presente nel tratto interessato dai lavori. Il carico ed il trasporto di tutto il materiale di risulta dalla lavorazione a discarica autorizzata, diritti di discarica compresi, sono compensati nella presente voce. Inclusa nel prezzo risulta infine la sistemazione del terreno in corrispondenza degli scavi di partenza ed arrivo con il materiale precedentemente accantonato nell'ambito del cantiere o comunque in aree limitrofe interne all'area di cantiere stessa. Esecuzione di attraversamento mediante spingitubo con battipalo, per la posa in opera di condotte gas naturale in acciaio aventi diametro DN 250 o DN 300 (compresi gli sfiati) |  | BOL24/1_01.01.01.01A.01 | 01A - - 01 - Operaio altamente specializzato o maestro professionale | h | 0.125 | 35.09 | 0% | 4.39
|  | BOL24/1_01.01.01.01A.02 | 01A - - 02 - Operaio specializzato | h | 0.1875 | 33.34 | 0% | 6.25
|  | BOL24/1_01.01.01.01A.03 | 01A - - 03 - Operaio qualificato | h | 0.125 | 30.52 | 0% | 3.82
|  | BOL24/1_01.02.01.08A.08 | 08A - - 08 - Autocarro non ribaltabile, portata da 18 a 33 t | h | 0.0625 | 73.83 | 0% | 4.61
|  | BOL24/1_01.02.03.05.C | 05 - Escavatore a cucchiaio cingolato, con chiusura rapida, martello e impianto pinze: C - Escavatore idraulico cingolato, potenza motore: da 51 a 76 kW | h | 0.1875 | 76.41 | 0% | 14.33
|  | BOL24/1_02.04.80.15.C | 15 - Fornitura e posa in opera di calcestruzzo per opere con una classe di esposizione e relativa classe di resistenza minima a norma UNI 11104 C - C20/25 X0 | m3 | 0.0068 | 149.95 | 0% | 1.02
|  | Totale BOL24/1_02 | [5 empty] | 34.42
|  | BOL24/1_54.01.01.01A.01 | 01A - - 01 - Scavo di sbancamento eseguito con mezzi meccanici di scavo in cantieri non edili, in materiale di qualunque consistenza e natura, asciutto o bagnato, compresa la demolizione di opere in conglomerato cementizio, in pietrame o miste in pietrame e conglomerato, se possibile senza attrezzi speciali di demolizione, nonchè l'estrazione di massi fino ad un volume di 0,30 m3. | m3 | 3.375 | 5.47 | 0% | 18.46
|  | Totale BOL24/1_54 | [5 empty] | 18.46
|  | BOL24/1_54.10.02.03.A | 03 - Esecuzione di rilevati e rinterri (escluso per scavi a sezione ristretta) mediante spianamento e costipamento di materiale come prescritto dalle Direttive tecniche per pavimentazioni bituminose, fondazioni e sottofondi stradali. A - per opere sensibili a cedimenti | m3 | 3.375 | 3.26 | 0% | 11
|  | BOL24/1_54.45.01A.01.03 | 01 - DIRITTI DI DISCARICA PER MATERIALI DA SCAVO 03 - Diritti di discarica per materiale di categoria 1/C; materiale del gruppo A2, A3, miscuglio di sabbia e ghiaia con presenza di limo e argilla, compreso trovanti fino a 0,3 m3, senza la presenza di asfalto o altre impurità, materiale anche in stato bagnato. | t | 2.7 | 4.25 | 0% | 11.48
|  | BOL24/1_97.01A.04.06.12 | 06 - POSA IN OPERA DI TUBAZIONI IN ACCIAIO PER CONDOTTE GAS NATURALE - SENZA MEZZI D'OPERA PER LA MOVIMENTAZIONE DEI TUBI, SENZA STRATO DI SABBIA Posa in opera di tubazioni in acciaio per condotte gas naturale conformi al D.M. 16/04/2008. Il prezzo unitario include gli oneri di sfilamento dei tubi lungo il tracciato di posa, la scovolatura, la giunzione delle condotte a mezzo saldatura ad arco elettrico, eseguita da saldatori in possesso del relativo patentino di abilitazione secondo la norma UNI EN ISO 9606-1:2017, previo ravvivamento degli smussi a mezzo di lima o spazzolatura. Nell'esecuzione della saldatura la passata di penetrazione andrà eseguita con tecnica ascendente ed elettrodo cellulosico, mentre le passate di riempimento andranno realizzate con elettrodo basico. Il prezzo unitario comprende ogni lavoro accessorio per il migliore accoppiamento dei tubi, nonché la posa dei pezzi speciali (curve, valvole, riduzione, Tee, etc.) come indicati dalla D.L. o dal Committente. I pezzi speciali posti in opera saranno contabilizzati moltiplicando la lunghezza di 1,0 m per il coefficiente "a" come segue: curve e riduzioni a = 3, Tee a = 6; per altri pezzi speciali non specificati verrà applicato il coefficiente a = 3. Nel prezzo si intendono inclusi gli oneri di svuotamento delle condotte dai depositi e corpi estranei, la fornitura degli elettrodi e dell'attrezzatura necessaria alla corretta esecuzione della saldatura, la fornitura e posa in opera dei manicotti in PE termoretraibili o del primer e dei nastri per il rifacimento del rivestimento isolante dei tubi, compreso il rifacimento del rivestimento isolante nei punti risultanti insufficientemente protetti, il collaudo elettrico della linea posata, considerandolo positivo al raggiungimento di almeno 50 MOhm*m² ed il collaudo idraulico secondo il D.M. 16/04/2008. La lavorazione compensata nella presente descrizione deve rispettare quanto fissato dal D.M. 16.04.2008 in tema di interferenze con sottoservizi esistenti, mentre la fornitura e la posa in opera di tubi guaina di protezione in PVC in prossimità di parallelismi ed attraversamenti (sovrappassi e sottopassi) di infrastrutture esistenti, sarà compensata separatamente. Compresi nel prezzo risultano inoltre tutti gli oneri di collaudo in pressione delle tubazioni, con produzione di relativo tracciato manotermometrico secondo le pressioni e le durate fissate dal Capitolato Speciale d'Appalto. Nel prezzo risultano infine compresi i controlli non distruttivi (prove radiografiche delle saldature eseguite secondo UNI EN ISO 10675-1:2017) previsti dal Capitolato Speciale d'Appalto. Le prove radiografiche dovranno essere eseguite da personale qualificato secondo la norma UNI EN ISO 9712:2012. Il prezzo si intende comprensivo di tutti gli oneri per eseguire un lavoro a regola d'arte. 12 - Posa in opera di tubazioni in acciaio per condotte gas naturale, DN 300 (12") - senza mezzi d'opera per lo sfilamento/la movimentazione dei tubi, senza strato di sabbia | m | 1 | 23.99 | 0% | 23.99
|  | BOL24/1_97.01A.06.04.03 | 04 - POSA IN OPERA DI TUBAZIONI IN POLIETILENE PER CONDOTTE GAS NATURALE - SENZA MEZZI D'OPERA PER LA MOVIMENTAZIONE DEI TUBI, SENZA STRATO DI SABBIA Posa in opera di tubazioni in polietilene ad alta densità per condotte gas naturale interrate conformi al D.M. 16/04/2008 ed alle seguenti norme: UNI 9034:2020 (Materiali e sistemi di giunzione condotte distribuzione gas), UNI 9165:2020 (progettazione, costruzione, collaudo, conduzione, manutenzione e risanamento condotte distribuzione gas), UNI 9860:2020 (progettazione, costruzione, collaudo, conduzione, manutenzione e risanamento impianti derivazione d'utenza gas). Il prezzo comprende la giunzione delle condotte che dovrà essere eseguita secondo le seguenti prescrizioni: - per diametri fino a De = 75 mm, la giunzione delle condotte dovrà avvenire attraverso saldatura per elettrofusione a mezzo raccordi (manicotti) secondo la norma UNI 10521:2012, da effettuarsi con saldatrici a norma 10566:2013; - per diametri superiori a De = 75 mm, la giunzione dovrà avvenire a mezzo saldatura per contatto testa a testa mediante interposizione di un elemento termico secondo norma UNI 10520:2009, da effettuarsi con saldatrici a norma UNI 11732:2018 e UNI ISO 12176-1:2018. I saldatori dovranno essere qualificati secondo norma UNI 9737, Classe 3PE - 3.4 per giunzioni testa a testa, Classe 3PE - 3.6 + 3.8 per giunzioni a mezzo raccordi e per le derivazioni. Il certificato di qualifica del saldatore non dovrà presentare una data antecedente a 4 anni in quanto la qualifica stessa presenta una validità di 2 anni più 2 anni di rinnovo, per una durata complessiva di anni 4. La posa in opera dei manicotti elettrosaldabili è compresa nel prezzo per metro lineare. La posa in opera di altri pezzi speciali e raccordi elettrosaldabili è contabilizzata moltiplicando la lunghezza di 1,0 m per il coefficiente ""a"", come segue: curve e riduzioni a = 3, Tee e collari di presa in carico (compresa la foratura della condotta gas naturale in esercizio) a = 6, altri pezzi speciali a = 3. Nel prezzo si intendono inclusi gli oneri di sfilamento dei tubi lungo gli scavi, la pulizia interna e svuotamento delle condotte dai depositi e corpi estranei, gli accoppiamenti dei tubi e dei pezzi speciali, la saldatura, la messa a disposizione di tutte le attrezzature necessarie. La lavorazione compensata nella presente descrizione deve rispettare quanto fissato dal D.M. 16.04.2008 in tema di interferenze con sottoservizi esistenti, mentre la fornitura e la posa in opera di tubi guaina di protezione in PVC in prossimità di parallelismi ed attraversamenti (sovrappassi e sottopassi) di infrastrutture esistenti, sarà compensata separatamente. Nel prezzo è infine compresa la posa del cavo elettrico unipolare FG16R16 / FG16OR16 0,6/1kV 1x10mm² a doppio isolamento e antifiamma per il rilevamento della tubazione. Non incluso nel prezzo risultano tutti gli oneri di collaudo in pressione delle tubazioni, con produzione di relativo tracciato manotermometrico secondo le pressioni e le durate fissate dal Capitolato Speciale d'Appalto, nemmeno i controlli distruttivi (prove a trazione) previsti dal Capitolato Speciale d'Appalto e le saldature aggiuntive da eseguire in seguito al prelievo dei relativi provini. Il prezzo si intende comprensivo di tutti gli oneri per eseguire un lavoro a regola d'arte. 03 - Posa in opera di tubazioni in PE per condotte gas naturale, De = 40 mm - senza mezzi d'opera per lo sfilamento/la movimentazione dei tubi, senza strato di sabbia | m | 1.25 | 4.05 | 0% | 5.06
|  | Totale BOL24/1_97 | [5 empty] | 51.53
|  | BOL24/1_ZA.02.77.01.01 | 01 - - 01 - VOCE NON UFFICIALE – NON USARE - Impianto e spianto cantiere (spingitubo con battipalo) | a c | 0.125 | 1850 | 0% | 231.25
|  | BOL24/1_ZA.05.92.01.01 | 01 - - 01 - VOCE NON UFFICIALE – NON USARE - ZA.05 Esecuzione di spingitubo DN 400 (16") | m | 1 | 460 | 0% | 460
|  | Totale BOL24/1_ | [5 empty] | 691.25
|  |  | Totale Voci (A) |  |  |  | 0% | 795.66
|  |  | Spese generali (B) |  | 15% | di (A) |  | 119.35
|  |  | Di cui oneri di sicurezza afferenti l'impresa |  | 5.06% | di (B) |  | 6.04
|  |  | Utili di impresa (C) |  | 10% | di (A + B) |  | 91.5
|  |  | TOTALE (A + B + C) euro / m |  |  |  | 0% | 1006.51
|  |  | Incidenza Manodopera sul totale |  | 3.51% |  |  | 35.32
|  |  | Incidenza Oneri di sicurezza sul totale |  | 0.6% |  |  | 6.04
Analisi | CAM | Codice dettaglio | Voce principale/Voce | Unità di misura | Quantità | Prezzo unitario | Scostamento % su anno 2024 | Importo
BOL24/1_97.01A.02.02.10 OPERE DI METANIZZAZIONE - ATTRAVERSAMENTI ATTRAVERSAMENTI MEDIANTE SPINGITUBO CON BATTIPALO O PERFORAZIONE A ROTOPERCUSSIONE Esecuzione di attraversamento di sede stradale, linea ferroviaria, ecc. per la posa in opera di condotta gas naturale in acciaio o polietilene, con l'impiego di attrezzatura spingitubo con battipalo o con macchina perforatrice a rotopercussione, compresa l'esecuzione dello scavo di partenza e di arrivo. Nel prezzo sono compensate tutte le lavorazioni necessarie alla sistemazione in quota dell'attrezzatura, della macchina e dei materiali necessari all'esecuzione del lavoro, nonchè l'impiego di manodopera specializzata. La fornitura e l'avanzamento di un tubo in acciaio di diametro idoneo, da concordare preventivamente con la D.L. o con il Committente, atto ad ospitare e proteggere la nuova condotta gas naturale in attraversamento, è compresa nel prezzo. Compresa e compensata nella voce risulta altresì la posa in opera di tubazioni in acciaio o polietilene per la nuova condotta gas naturale, compresi i lavori di saldatura del tubo guaina e la successiva pulizia del tubo alla fine dei lavori di avanzamento, nonché la posa in opera di collari distanziatori. Compresa e compensata, dove previsto, la posa in opera di cuffie di sigillatura per il controtubo, di tubi sfiato ed esalatori composti da testata con lamierino antifiamma e sostegno tubolare, nonché fornitura e posa in opera di basamenti di fondazione in calcestruzzo. Incluso nel prezzo risulta infine l'allontanamento e drenaggio dell'eventuale acqua presente nel tratto interessato dai lavori. Il carico ed il trasporto di tutto il materiale di risulta dalla lavorazione a discarica autorizzata, diritti di discarica compresi, sono compensati nella presente voce. Inclusa nel prezzo risulta infine la sistemazione del terreno in corrispondenza degli scavi di partenza ed arrivo con il materiale precedentemente accantonato nell'ambito del cantiere o comunque in aree limitrofe interne all'area di cantiere stessa. Esecuzione di attraversamento mediante spingitubo con battipalo, per la posa in opera di condotte gas naturale in acciaio aventi diametro DN 250 o DN 300 (esclusi gli sfiati) |  | BOL24/1_01.01.01.01A.01 | 01A - - 01 - Operaio altamente specializzato o maestro professionale | h | 0.125 | 35.09 | 0% | 4.39
|  | BOL24/1_01.01.01.01A.02 | 01A - - 02 - Operaio specializzato | h | 0.125 | 33.34 | 0% | 4.17
|  | BOL24/1_01.02.01.08A.08 | 08A - - 08 - Autocarro non ribaltabile, portata da 18 a 33 t | h | 0.0625 | 73.83 | 0% | 4.61
|  | BOL24/1_01.02.03.05.C | 05 - Escavatore a cucchiaio cingolato, con chiusura rapida, martello e impianto pinze: C - Escavatore idraulico cingolato, potenza motore: da 51 a 76 kW | h | 0.1875 | 76.41 | 0% | 14.33
|  | BOL24/1_54.01.01.01A.01 | 01A - - 01 - Scavo di sbancamento eseguito con mezzi meccanici di scavo in cantieri non edili, in materiale di qualunque consistenza e natura, asciutto o bagnato, compresa la demolizione di opere in conglomerato cementizio, in pietrame o miste in pietrame e conglomerato, se possibile senza attrezzi speciali di demolizione, nonchè l'estrazione di massi fino ad un volume di 0,30 m3. | m3 | 3.375 | 5.47 | 0% | 18.46
|  | Totale BOL24/1_54 | [5 empty] | 45.96
|  | BOL24/1_54.10.02.03.A | 03 - Esecuzione di rilevati e rinterri (escluso per scavi a sezione ristretta) mediante spianamento e costipamento di materiale come prescritto dalle Direttive tecniche per pavimentazioni bituminose, fondazioni e sottofondi stradali. A - per opere sensibili a cedimenti | m3 | 3.375 | 3.26 | 0% | 11
|  | BOL24/1_54.45.01A.01.03 | 01 - DIRITTI DI DISCARICA PER MATERIALI DA SCAVO 03 - Diritti di discarica per materiale di categoria 1/C; materiale del gruppo A2, A3, miscuglio di sabbia e ghiaia con presenza di limo e argilla, compreso trovanti fino a 0,3 m3, senza la presenza di asfalto o altre impurità, materiale anche in stato bagnato. | t | 2.7 | 4.25 | 0% | 11.48
|  | BOL24/1_97.01A.04.06.12 | 06 - POSA IN OPERA DI TUBAZIONI IN ACCIAIO PER CONDOTTE GAS NATURALE - SENZA MEZZI D'OPERA PER LA MOVIMENTAZIONE DEI TUBI, SENZA STRATO DI SABBIA Posa in opera di tubazioni in acciaio per condotte gas naturale conformi al D.M. 16/04/2008. Il prezzo unitario include gli oneri di sfilamento dei tubi lungo il tracciato di posa, la scovolatura, la giunzione delle condotte a mezzo saldatura ad arco elettrico, eseguita da saldatori in possesso del relativo patentino di abilitazione secondo la norma UNI EN ISO 9606-1:2017, previo ravvivamento degli smussi a mezzo di lima o spazzolatura. Nell'esecuzione della saldatura la passata di penetrazione andrà eseguita con tecnica ascendente ed elettrodo cellulosico, mentre le passate di riempimento andranno realizzate con elettrodo basico. Il prezzo unitario comprende ogni lavoro accessorio per il migliore accoppiamento dei tubi, nonché la posa dei pezzi speciali (curve, valvole, riduzione, Tee, etc.) come indicati dalla D.L. o dal Committente. I pezzi speciali posti in opera saranno contabilizzati moltiplicando la lunghezza di 1,0 m per il coefficiente "a" come segue: curve e riduzioni a = 3, Tee a = 6; per altri pezzi speciali non specificati verrà applicato il coefficiente a = 3. Nel prezzo si intendono inclusi gli oneri di svuotamento delle condotte dai depositi e corpi estranei, la fornitura degli elettrodi e dell'attrezzatura necessaria alla corretta esecuzione della saldatura, la fornitura e posa in opera dei manicotti in PE termoretraibili o del primer e dei nastri per il rifacimento del rivestimento isolante dei tubi, compreso il rifacimento del rivestimento isolante nei punti risultanti insufficientemente protetti, il collaudo elettrico della linea posata, considerandolo positivo al raggiungimento di almeno 50 MOhm*m² ed il collaudo idraulico secondo il D.M. 16/04/2008. La lavorazione compensata nella presente descrizione deve rispettare quanto fissato dal D.M. 16.04.2008 in tema di interferenze con sottoservizi esistenti, mentre la fornitura e la posa in opera di tubi guaina di protezione in PVC in prossimità di parallelismi ed attraversamenti (sovrappassi e sottopassi) di infrastrutture esistenti, sarà compensata separatamente. Compresi nel prezzo risultano inoltre tutti gli oneri di collaudo in pressione delle tubazioni, con produzione di relativo tracciato manotermometrico secondo le pressioni e le durate fissate dal Capitolato Speciale d'Appalto. Nel prezzo risultano infine compresi i controlli non distruttivi (prove radiografiche delle saldature eseguite secondo UNI EN ISO 10675-1:2017) previsti dal Capitolato Speciale d'Appalto. Le prove radiografiche dovranno essere eseguite da personale qualificato secondo la norma UNI EN ISO 9712:2012. Il prezzo si intende comprensivo di tutti gli oneri per eseguire un lavoro a regola d'arte. 12 - Posa in opera di tubazioni in acciaio per condotte gas naturale, DN 300 (12") - senza mezzi d'opera per lo sfilamento/la movimentazione dei tubi, senza strato di sabbia | m | 1 | 23.99 | 0% | 23.99
|  | Totale BOL24/1_97 | [5 empty] | 46.47
|  | BOL24/1_ZA.02.77.01.01 | 01 - - 01 - VOCE NON UFFICIALE – NON USARE - Impianto e spianto cantiere (spingitubo con battipalo) | a c | 0.125 | 1850 | 0% | 231.25
|  | BOL24/1_ZA.05.92.01.01 | 01 - - 01 - VOCE NON UFFICIALE – NON USARE - ZA.05 Esecuzione di spingitubo DN 400 (16") | m | 1 | 460 | 0% | 460
|  | Totale BOL24/1_ | [5 empty] | 691.25
|  |  | Totale Voci (A) |  |  |  | 0% | 783.68
|  |  | Spese generali (B) |  | 15% | di (A) |  | 117.55
|  |  | Di cui oneri di sicurezza afferenti l'impresa |  | 5.06% | di (B) |  | 5.95
|  |  | Utili di impresa (C) |  | 10% | di (A + B) |  | 90.12
|  |  | TOTALE (A + B + C) euro / m |  |  |  | 0% | 991.35
|  |  | Incidenza Manodopera sul totale |  | 2.62% |  |  | 25.95
|  |  | Incidenza Oneri di sicurezza sul totale |  | 0.6% |  |  | 5.95
Analisi | CAM | Codice dettaglio | Voce principale/Voce | Unità di misura | Quantità | Prezzo unitario | Scostamento % su anno 2024 | Importo
BOL24/1_97.01A.02.02.11 OPERE DI METANIZZAZIONE - ATTRAVERSAMENTI ATTRAVERSAMENTI MEDIANTE SPINGITUBO CON BATTIPALO O PERFORAZIONE A ROTOPERCUSSIONE Esecuzione di attraversamento di sede stradale, linea ferroviaria, ecc. per la posa in opera di condotta gas naturale in acciaio o polietilene, con l'impiego di attrezzatura spingitubo con battipalo o con macchina perforatrice a rotopercussione, compresa l'esecuzione dello scavo di partenza e di arrivo. Nel prezzo sono compensate tutte le lavorazioni necessarie alla sistemazione in quota dell'attrezzatura, della macchina e dei materiali necessari all'esecuzione del lavoro, nonchè l'impiego di manodopera specializzata. La fornitura e l'avanzamento di un tubo in acciaio di diametro idoneo, da concordare preventivamente con la D.L. o con il Committente, atto ad ospitare e proteggere la nuova condotta gas naturale in attraversamento, è compresa nel prezzo. Compresa e compensata nella voce risulta altresì la posa in opera di tubazioni in acciaio o polietilene per la nuova condotta gas naturale, compresi i lavori di saldatura del tubo guaina e la successiva pulizia del tubo alla fine dei lavori di avanzamento, nonché la posa in opera di collari distanziatori. Compresa e compensata, dove previsto, la posa in opera di cuffie di sigillatura per il controtubo, di tubi sfiato ed esalatori composti da testata con lamierino antifiamma e sostegno tubolare, nonché fornitura e posa in opera di basamenti di fondazione in calcestruzzo. Incluso nel prezzo risulta infine l'allontanamento e drenaggio dell'eventuale acqua presente nel tratto interessato dai lavori. Il carico ed il trasporto di tutto il materiale di risulta dalla lavorazione a discarica autorizzata, diritti di discarica compresi, sono compensati nella presente voce. Inclusa nel prezzo risulta infine la sistemazione del terreno in corrispondenza degli scavi di partenza ed arrivo con il materiale precedentemente accantonato nell'ambito del cantiere o comunque in aree limitrofe interne all'area di cantiere stessa. Esecuzione di attraversamento mediante spingitubo con battipalo, per la posa in opera di condotte gas naturale in acciaio aventi diametro DN 350 o DN 400 (compresi gli sfiati) |  | BOL24/1_01.01.01.01A.01 | 01A - - 01 - Operaio altamente specializzato o maestro professionale | h | 0.125 | 35.09 | 0% | 4.39
|  | BOL24/1_01.01.01.01A.02 | 01A - - 02 - Operaio specializzato | h | 0.1875 | 33.34 | 0% | 6.25
|  | BOL24/1_01.01.01.01A.03 | 01A - - 03 - Operaio qualificato | h | 0.125 | 30.52 | 0% | 3.82
|  | BOL24/1_01.02.01.08A.08 | 08A - - 08 - Autocarro non ribaltabile, portata da 18 a 33 t | h | 0.0625 | 73.83 | 0% | 4.61
|  | BOL24/1_01.02.03.05.C | 05 - Escavatore a cucchiaio cingolato, con chiusura rapida, martello e impianto pinze: C - Escavatore idraulico cingolato, potenza motore: da 51 a 76 kW | h | 0.1875 | 76.41 | 0% | 14.33
|  | BOL24/1_02.04.80.15.C | 15 - Fornitura e posa in opera di calcestruzzo per opere con una classe di esposizione e relativa classe di resistenza minima a norma UNI 11104 C - C20/25 X0 | m3 | 0.0068 | 149.95 | 0% | 1.02
|  | Totale BOL24/1_02 | [5 empty] | 34.42
|  | BOL24/1_54.01.01.01A.01 | 01A - - 01 - Scavo di sbancamento eseguito con mezzi meccanici di scavo in cantieri non edili, in materiale di qualunque consistenza e natura, asciutto o bagnato, compresa la demolizione di opere in conglomerato cementizio, in pietrame o miste in pietrame e conglomerato, se possibile senza attrezzi speciali di demolizione, nonchè l'estrazione di massi fino ad un volume di 0,30 m3. | m3 | 3.375 | 5.47 | 0% | 18.46
|  | Totale BOL24/1_54 | [5 empty] | 18.46
|  | BOL24/1_54.10.02.03.A | 03 - Esecuzione di rilevati e rinterri (escluso per scavi a sezione ristretta) mediante spianamento e costipamento di materiale come prescritto dalle Direttive tecniche per pavimentazioni bituminose, fondazioni e sottofondi stradali. A - per opere sensibili a cedimenti | m3 | 3.375 | 3.26 | 0% | 11
|  | BOL24/1_54.45.01A.01.03 | 01 - DIRITTI DI DISCARICA PER MATERIALI DA SCAVO 03 - Diritti di discarica per materiale di categoria 1/C; materiale del gruppo A2, A3, miscuglio di sabbia e ghiaia con presenza di limo e argilla, compreso trovanti fino a 0,3 m3, senza la presenza di asfalto o altre impurità, materiale anche in stato bagnato. | t | 2.7 | 4.25 | 0% | 11.48
|  | BOL24/1_97.01A.04.06.14 | 06 - POSA IN OPERA DI TUBAZIONI IN ACCIAIO PER CONDOTTE GAS NATURALE - SENZA MEZZI D'OPERA PER LA MOVIMENTAZIONE DEI TUBI, SENZA STRATO DI SABBIA Posa in opera di tubazioni in acciaio per condotte gas naturale conformi al D.M. 16/04/2008. Il prezzo unitario include gli oneri di sfilamento dei tubi lungo il tracciato di posa, la scovolatura, la giunzione delle condotte a mezzo saldatura ad arco elettrico, eseguita da saldatori in possesso del relativo patentino di abilitazione secondo la norma UNI EN ISO 9606-1:2017, previo ravvivamento degli smussi a mezzo di lima o spazzolatura. Nell'esecuzione della saldatura la passata di penetrazione andrà eseguita con tecnica ascendente ed elettrodo cellulosico, mentre le passate di riempimento andranno realizzate con elettrodo basico. Il prezzo unitario comprende ogni lavoro accessorio per il migliore accoppiamento dei tubi, nonché la posa dei pezzi speciali (curve, valvole, riduzione, Tee, etc.) come indicati dalla D.L. o dal Committente. I pezzi speciali posti in opera saranno contabilizzati moltiplicando la lunghezza di 1,0 m per il coefficiente "a" come segue: curve e riduzioni a = 3, Tee a = 6; per altri pezzi speciali non specificati verrà applicato il coefficiente a = 3. Nel prezzo si intendono inclusi gli oneri di svuotamento delle condotte dai depositi e corpi estranei, la fornitura degli elettrodi e dell'attrezzatura necessaria alla corretta esecuzione della saldatura, la fornitura e posa in opera dei manicotti in PE termoretraibili o del primer e dei nastri per il rifacimento del rivestimento isolante dei tubi, compreso il rifacimento del rivestimento isolante nei punti risultanti insufficientemente protetti, il collaudo elettrico della linea posata, considerandolo positivo al raggiungimento di almeno 50 MOhm*m² ed il collaudo idraulico secondo il D.M. 16/04/2008. La lavorazione compensata nella presente descrizione deve rispettare quanto fissato dal D.M. 16.04.2008 in tema di interferenze con sottoservizi esistenti, mentre la fornitura e la posa in opera di tubi guaina di protezione in PVC in prossimità di parallelismi ed attraversamenti (sovrappassi e sottopassi) di infrastrutture esistenti, sarà compensata separatamente. Compresi nel prezzo risultano inoltre tutti gli oneri di collaudo in pressione delle tubazioni, con produzione di relativo tracciato manotermometrico secondo le pressioni e le durate fissate dal Capitolato Speciale d'Appalto. Nel prezzo risultano infine compresi i controlli non distruttivi (prove radiografiche delle saldature eseguite secondo UNI EN ISO 10675-1:2017) previsti dal Capitolato Speciale d'Appalto. Le prove radiografiche dovranno essere eseguite da personale qualificato secondo la norma UNI EN ISO 9712:2012. Il prezzo si intende comprensivo di tutti gli oneri per eseguire un lavoro a regola d'arte. 14 - Posa in opera di tubazioni in acciaio per condotte gas naturale, DN 400 (16") - senza mezzi d'opera per lo sfilamento/la movimentazione dei tubi, senza strato di sabbia | m | 1 | 30.66 | 0% | 30.66
|  | BOL24/1_97.01A.06.04.03 | 04 - POSA IN OPERA DI TUBAZIONI IN POLIETILENE PER CONDOTTE GAS NATURALE - SENZA MEZZI D'OPERA PER LA MOVIMENTAZIONE DEI TUBI, SENZA STRATO DI SABBIA Posa in opera di tubazioni in polietilene ad alta densità per condotte gas naturale interrate conformi al D.M. 16/04/2008 ed alle seguenti norme: UNI 9034:2020 (Materiali e sistemi di giunzione condotte distribuzione gas), UNI 9165:2020 (progettazione, costruzione, collaudo, conduzione, manutenzione e risanamento condotte distribuzione gas), UNI 9860:2020 (progettazione, costruzione, collaudo, conduzione, manutenzione e risanamento impianti derivazione d'utenza gas). Il prezzo comprende la giunzione delle condotte che dovrà essere eseguita secondo le seguenti prescrizioni: - per diametri fino a De = 75 mm, la giunzione delle condotte dovrà avvenire attraverso saldatura per elettrofusione a mezzo raccordi (manicotti) secondo la norma UNI 10521:2012, da effettuarsi con saldatrici a norma 10566:2013; - per diametri superiori a De = 75 mm, la giunzione dovrà avvenire a mezzo saldatura per contatto testa a testa mediante interposizione di un elemento termico secondo norma UNI 10520:2009, da effettuarsi con saldatrici a norma UNI 11732:2018 e UNI ISO 12176-1:2018. I saldatori dovranno essere qualificati secondo norma UNI 9737, Classe 3PE - 3.4 per giunzioni testa a testa, Classe 3PE - 3.6 + 3.8 per giunzioni a mezzo raccordi e per le derivazioni. Il certificato di qualifica del saldatore non dovrà presentare una data antecedente a 4 anni in quanto la qualifica stessa presenta una validità di 2 anni più 2 anni di rinnovo, per una durata complessiva di anni 4. La posa in opera dei manicotti elettrosaldabili è compresa nel prezzo per metro lineare. La posa in opera di altri pezzi speciali e raccordi elettrosaldabili è contabilizzata moltiplicando la lunghezza di 1,0 m per il coefficiente ""a"", come segue: curve e riduzioni a = 3, Tee e collari di presa in carico (compresa la foratura della condotta gas naturale in esercizio) a = 6, altri pezzi speciali a = 3. Nel prezzo si intendono inclusi gli oneri di sfilamento dei tubi lungo gli scavi, la pulizia interna e svuotamento delle condotte dai depositi e corpi estranei, gli accoppiamenti dei tubi e dei pezzi speciali, la saldatura, la messa a disposizione di tutte le attrezzature necessarie. La lavorazione compensata nella presente descrizione deve rispettare quanto fissato dal D.M. 16.04.2008 in tema di interferenze con sottoservizi esistenti, mentre la fornitura e la posa in opera di tubi guaina di protezione in PVC in prossimità di parallelismi ed attraversamenti (sovrappassi e sottopassi) di infrastrutture esistenti, sarà compensata separatamente. Nel prezzo è infine compresa la posa del cavo elettrico unipolare FG16R16 / FG16OR16 0,6/1kV 1x10mm² a doppio isolamento e antifiamma per il rilevamento della tubazione. Non incluso nel prezzo risultano tutti gli oneri di collaudo in pressione delle tubazioni, con produzione di relativo tracciato manotermometrico secondo le pressioni e le durate fissate dal Capitolato Speciale d'Appalto, nemmeno i controlli distruttivi (prove a trazione) previsti dal Capitolato Speciale d'Appalto e le saldature aggiuntive da eseguire in seguito al prelievo dei relativi provini. Il prezzo si intende comprensivo di tutti gli oneri per eseguire un lavoro a regola d'arte. 03 - Posa in opera di tubazioni in PE per condotte gas naturale, De = 40 mm - senza mezzi d'opera per lo sfilamento/la movimentazione dei tubi, senza strato di sabbia | m | 1.25 | 4.05 | 0% | 5.06
|  | Totale BOL24/1_97 | [5 empty] | 58.2
|  | BOL24/1_ZA.02.77.01.01 | 01 - - 01 - VOCE NON UFFICIALE – NON USARE - Impianto e spianto cantiere (spingitubo con battipalo) | a c | 0.125 | 1850 | 0% | 231.25
|  | BOL24/1_ZA.06.34.01.01 | 01 - - 01 - VOCE NON UFFICIALE – NON USARE - ZA.06 - Esecuzione di spingitubo DN 500 (20") | m | 1 | 575 | 0% | 575
|  | Totale BOL24/1_ | [5 empty] | 806.25
|  |  | Totale Voci (A) |  |  |  | 0% | 917.33
|  |  | Spese generali (B) |  | 15% | di (A) |  | 137.6
|  |  | Di cui oneri di sicurezza afferenti l'impresa |  | 5.06% | di (B) |  | 6.96
|  |  | Utili di impresa (C) |  | 10% | di (A + B) |  | 105.49
|  |  | TOTALE (A + B + C) euro / m |  |  |  | 0% | 1160.42
|  |  | Incidenza Manodopera sul totale |  | 3.49% |  |  | 40.46
|  |  | Incidenza Oneri di sicurezza sul totale |  | 0.6% |  |  | 6.96
Analisi | CAM | Codice dettaglio | Voce principale/Voce | Unità di misura | Quantità | Prezzo unitario | Scostamento % su anno 2024 | Importo
BOL24/1_97.01A.02.02.12 OPERE DI METANIZZAZIONE - ATTRAVERSAMENTI ATTRAVERSAMENTI MEDIANTE SPINGITUBO CON BATTIPALO O PERFORAZIONE A ROTOPERCUSSIONE Esecuzione di attraversamento di sede stradale, linea ferroviaria, ecc. per la posa in opera di condotta gas naturale in acciaio o polietilene, con l'impiego di attrezzatura spingitubo con battipalo o con macchina perforatrice a rotopercussione, compresa l'esecuzione dello scavo di partenza e di arrivo. Nel prezzo sono compensate tutte le lavorazioni necessarie alla sistemazione in quota dell'attrezzatura, della macchina e dei materiali necessari all'esecuzione del lavoro, nonchè l'impiego di manodopera specializzata. La fornitura e l'avanzamento di un tubo in acciaio di diametro idoneo, da concordare preventivamente con la D.L. o con il Committente, atto ad ospitare e proteggere la nuova condotta gas naturale in attraversamento, è compresa nel prezzo. Compresa e compensata nella voce risulta altresì la posa in opera di tubazioni in acciaio o polietilene per la nuova condotta gas naturale, compresi i lavori di saldatura del tubo guaina e la successiva pulizia del tubo alla fine dei lavori di avanzamento, nonché la posa in opera di collari distanziatori. Compresa e compensata, dove previsto, la posa in opera di cuffie di sigillatura per il controtubo, di tubi sfiato ed esalatori composti da testata con lamierino antifiamma e sostegno tubolare, nonché fornitura e posa in opera di basamenti di fondazione in calcestruzzo. Incluso nel prezzo risulta infine l'allontanamento e drenaggio dell'eventuale acqua presente nel tratto interessato dai lavori. Il carico ed il trasporto di tutto il materiale di risulta dalla lavorazione a discarica autorizzata, diritti di discarica compresi, sono compensati nella presente voce. Inclusa nel prezzo risulta infine la sistemazione del terreno in corrispondenza degli scavi di partenza ed arrivo con il materiale precedentemente accantonato nell'ambito del cantiere o comunque in aree limitrofe interne all'area di cantiere stessa. Esecuzione di attraversamento mediante spingitubo con battipalo, per la posa in opera di condotte gas naturale in acciaio aventi diametro DN 350 o DN 400 (esclusi gli sfiati) |  | BOL24/1_01.01.01.01A.01 | 01A - - 01 - Operaio altamente specializzato o maestro professionale | h | 0.125 | 35.09 | 0% | 4.39
|  | BOL24/1_01.01.01.01A.02 | 01A - - 02 - Operaio specializzato | h | 0.125 | 33.34 | 0% | 4.17
|  | BOL24/1_01.02.01.08A.08 | 08A - - 08 - Autocarro non ribaltabile, portata da 18 a 33 t | h | 0.0625 | 73.83 | 0% | 4.61
|  | BOL24/1_01.02.03.05.C | 05 - Escavatore a cucchiaio cingolato, con chiusura rapida, martello e impianto pinze: C - Escavatore idraulico cingolato, potenza motore: da 51 a 76 kW | h | 0.1875 | 76.41 | 0% | 14.33
|  | BOL24/1_54.01.01.01A.01 | 01A - - 01 - Scavo di sbancamento eseguito con mezzi meccanici di scavo in cantieri non edili, in materiale di qualunque consistenza e natura, asciutto o bagnato, compresa la demolizione di opere in conglomerato cementizio, in pietrame o miste in pietrame e conglomerato, se possibile senza attrezzi speciali di demolizione, nonchè l'estrazione di massi fino ad un volume di 0,30 m3. | m3 | 3.375 | 5.47 | 0% | 18.46
|  | Totale BOL24/1_54 | [5 empty] | 45.96
|  | BOL24/1_54.10.02.03.A | 03 - Esecuzione di rilevati e rinterri (escluso per scavi a sezione ristretta) mediante spianamento e costipamento di materiale come prescritto dalle Direttive tecniche per pavimentazioni bituminose, fondazioni e sottofondi stradali. A - per opere sensibili a cedimenti | m3 | 3.375 | 3.26 | 0% | 11
|  | BOL24/1_54.45.01A.01.03 | 01 - DIRITTI DI DISCARICA PER MATERIALI DA SCAVO 03 - Diritti di discarica per materiale di categoria 1/C; materiale del gruppo A2, A3, miscuglio di sabbia e ghiaia con presenza di limo e argilla, compreso trovanti fino a 0,3 m3, senza la presenza di asfalto o altre impurità, materiale anche in stato bagnato. | t | 2.7 | 4.25 | 0% | 11.48
|  | BOL24/1_97.01A.04.06.14 | 06 - POSA IN OPERA DI TUBAZIONI IN ACCIAIO PER CONDOTTE GAS NATURALE - SENZA MEZZI D'OPERA PER LA MOVIMENTAZIONE DEI TUBI, SENZA STRATO DI SABBIA Posa in opera di tubazioni in acciaio per condotte gas naturale conformi al D.M. 16/04/2008. Il prezzo unitario include gli oneri di sfilamento dei tubi lungo il tracciato di posa, la scovolatura, la giunzione delle condotte a mezzo saldatura ad arco elettrico, eseguita da saldatori in possesso del relativo patentino di abilitazione secondo la norma UNI EN ISO 9606-1:2017, previo ravvivamento degli smussi a mezzo di lima o spazzolatura. Nell'esecuzione della saldatura la passata di penetrazione andrà eseguita con tecnica ascendente ed elettrodo cellulosico, mentre le passate di riempimento andranno realizzate con elettrodo basico. Il prezzo unitario comprende ogni lavoro accessorio per il migliore accoppiamento dei tubi, nonché la posa dei pezzi speciali (curve, valvole, riduzione, Tee, etc.) come indicati dalla D.L. o dal Committente. I pezzi speciali posti in opera saranno contabilizzati moltiplicando la lunghezza di 1,0 m per il coefficiente "a" come segue: curve e riduzioni a = 3, Tee a = 6; per altri pezzi speciali non specificati verrà applicato il coefficiente a = 3. Nel prezzo si intendono inclusi gli oneri di svuotamento delle condotte dai depositi e corpi estranei, la fornitura degli elettrodi e dell'attrezzatura necessaria alla corretta esecuzione della saldatura, la fornitura e posa in opera dei manicotti in PE termoretraibili o del primer e dei nastri per il rifacimento del rivestimento isolante dei tubi, compreso il rifacimento del rivestimento isolante nei punti risultanti insufficientemente protetti, il collaudo elettrico della linea posata, considerandolo positivo al raggiungimento di almeno 50 MOhm*m² ed il collaudo idraulico secondo il D.M. 16/04/2008. La lavorazione compensata nella presente descrizione deve rispettare quanto fissato dal D.M. 16.04.2008 in tema di interferenze con sottoservizi esistenti, mentre la fornitura e la posa in opera di tubi guaina di protezione in PVC in prossimità di parallelismi ed attraversamenti (sovrappassi e sottopassi) di infrastrutture esistenti, sarà compensata separatamente. Compresi nel prezzo risultano inoltre tutti gli oneri di collaudo in pressione delle tubazioni, con produzione di relativo tracciato manotermometrico secondo le pressioni e le durate fissate dal Capitolato Speciale d'Appalto. Nel prezzo risultano infine compresi i controlli non distruttivi (prove radiografiche delle saldature eseguite secondo UNI EN ISO 10675-1:2017) previsti dal Capitolato Speciale d'Appalto. Le prove radiografiche dovranno essere eseguite da personale qualificato secondo la norma UNI EN ISO 9712:2012. Il prezzo si intende comprensivo di tutti gli oneri per eseguire un lavoro a regola d'arte. 14 - Posa in opera di tubazioni in acciaio per condotte gas naturale, DN 400 (16") - senza mezzi d'opera per lo sfilamento/la movimentazione dei tubi, senza strato di sabbia | m | 1 | 30.66 | 0% | 30.66
|  | Totale BOL24/1_97 | [5 empty] | 53.14
|  | BOL24/1_ZA.02.77.01.01 | 01 - - 01 - VOCE NON UFFICIALE – NON USARE - Impianto e spianto cantiere (spingitubo con battipalo) | a c | 0.125 | 1850 | 0% | 231.25
|  | BOL24/1_ZA.06.34.01.01 | 01 - - 01 - VOCE NON UFFICIALE – NON USARE - ZA.06 - Esecuzione di spingitubo DN 500 (20") | m | 1 | 575 | 0% | 575
|  | Totale BOL24/1_ | [5 empty] | 806.25
|  |  | Totale Voci (A) |  |  |  | 0% | 905.35
|  |  | Spese generali (B) |  | 15% | di (A) |  | 135.8
|  |  | Di cui oneri di sicurezza afferenti l'impresa |  | 5.06% | di (B) |  | 6.87
|  |  | Utili di impresa (C) |  | 10% | di (A + B) |  | 104.12
|  |  | TOTALE (A + B + C) euro / m |  |  |  | 0% | 1145.27
|  |  | Incidenza Manodopera sul totale |  | 2.71% |  |  | 31.09
|  |  | Incidenza Oneri di sicurezza sul totale |  | 0.6% |  |  | 6.87
Analisi | CAM | Codice dettaglio | Voce principale/Voce | Unità di misura | Quantità | Prezzo unitario | Scostamento % su anno 2024 | Importo
BOL24/1_97.01A.02.02.13 OPERE DI METANIZZAZIONE - ATTRAVERSAMENTI ATTRAVERSAMENTI MEDIANTE SPINGITUBO CON BATTIPALO O PERFORAZIONE A ROTOPERCUSSIONE Esecuzione di attraversamento di sede stradale, linea ferroviaria, ecc. per la posa in opera di condotta gas naturale in acciaio o polietilene, con l'impiego di attrezzatura spingitubo con battipalo o con macchina perforatrice a rotopercussione, compresa l'esecuzione dello scavo di partenza e di arrivo. Nel prezzo sono compensate tutte le lavorazioni necessarie alla sistemazione in quota dell'attrezzatura, della macchina e dei materiali necessari all'esecuzione del lavoro, nonchè l'impiego di manodopera specializzata. La fornitura e l'avanzamento di un tubo in acciaio di diametro idoneo, da concordare preventivamente con la D.L. o con il Committente, atto ad ospitare e proteggere la nuova condotta gas naturale in attraversamento, è compresa nel prezzo. Compresa e compensata nella voce risulta altresì la posa in opera di tubazioni in acciaio o polietilene per la nuova condotta gas naturale, compresi i lavori di saldatura del tubo guaina e la successiva pulizia del tubo alla fine dei lavori di avanzamento, nonché la posa in opera di collari distanziatori. Compresa e compensata, dove previsto, la posa in opera di cuffie di sigillatura per il controtubo, di tubi sfiato ed esalatori composti da testata con lamierino antifiamma e sostegno tubolare, nonché fornitura e posa in opera di basamenti di fondazione in calcestruzzo. Incluso nel prezzo risulta infine l'allontanamento e drenaggio dell'eventuale acqua presente nel tratto interessato dai lavori. Il carico ed il trasporto di tutto il materiale di risulta dalla lavorazione a discarica autorizzata, diritti di discarica compresi, sono compensati nella presente voce. Inclusa nel prezzo risulta infine la sistemazione del terreno in corrispondenza degli scavi di partenza ed arrivo con il materiale precedentemente accantonato nell'ambito del cantiere o comunque in aree limitrofe interne all'area di cantiere stessa. Esecuzione di attraversamento mediante spingitubo con battipalo, per la posa in opera di condotte gas naturale in acciaio aventi diametro DN 450 o DN 500 (compresi gli sfiati) |  | BOL24/1_01.01.01.01A.01 | 01A - - 01 - Operaio altamente specializzato o maestro professionale | h | 0.125 | 35.09 | 0% | 4.39
|  | BOL24/1_01.01.01.01A.02 | 01A - - 02 - Operaio specializzato | h | 0.1875 | 33.34 | 0% | 6.25
|  | BOL24/1_01.01.01.01A.03 | 01A - - 03 - Operaio qualificato | h | 0.125 | 30.52 | 0% | 3.82
|  | BOL24/1_01.02.01.08A.08 | 08A - - 08 - Autocarro non ribaltabile, portata da 18 a 33 t | h | 0.0625 | 73.83 | 0% | 4.61
|  | BOL24/1_01.02.03.05.C | 05 - Escavatore a cucchiaio cingolato, con chiusura rapida, martello e impianto pinze: C - Escavatore idraulico cingolato, potenza motore: da 51 a 76 kW | h | 0.1875 | 76.41 | 0% | 14.33
|  | BOL24/1_02.04.80.15.C | 15 - Fornitura e posa in opera di calcestruzzo per opere con una classe di esposizione e relativa classe di resistenza minima a norma UNI 11104 C - C20/25 X0 | m3 | 0.0068 | 149.95 | 0% | 1.02
|  | Totale BOL24/1_02 | [5 empty] | 34.42
|  | BOL24/1_54.01.01.01A.01 | 01A - - 01 - Scavo di sbancamento eseguito con mezzi meccanici di scavo in cantieri non edili, in materiale di qualunque consistenza e natura, asciutto o bagnato, compresa la demolizione di opere in conglomerato cementizio, in pietrame o miste in pietrame e conglomerato, se possibile senza attrezzi speciali di demolizione, nonchè l'estrazione di massi fino ad un volume di 0,30 m3. | m3 | 3.375 | 5.47 | 0% | 18.46
|  | Totale BOL24/1_54 | [5 empty] | 18.46
|  | BOL24/1_54.10.02.03.A | 03 - Esecuzione di rilevati e rinterri (escluso per scavi a sezione ristretta) mediante spianamento e costipamento di materiale come prescritto dalle Direttive tecniche per pavimentazioni bituminose, fondazioni e sottofondi stradali. A - per opere sensibili a cedimenti | m3 | 3.375 | 3.26 | 0% | 11
|  | BOL24/1_54.45.01A.01.03 | 01 - DIRITTI DI DISCARICA PER MATERIALI DA SCAVO 03 - Diritti di discarica per materiale di categoria 1/C; materiale del gruppo A2, A3, miscuglio di sabbia e ghiaia con presenza di limo e argilla, compreso trovanti fino a 0,3 m3, senza la presenza di asfalto o altre impurità, materiale anche in stato bagnato. | t | 2.7 | 4.25 | 0% | 11.48
|  | BOL24/1_97.01A.04.06.16 | 06 - POSA IN OPERA DI TUBAZIONI IN ACCIAIO PER CONDOTTE GAS NATURALE - SENZA MEZZI D'OPERA PER LA MOVIMENTAZIONE DEI TUBI, SENZA STRATO DI SABBIA Posa in opera di tubazioni in acciaio per condotte gas naturale conformi al D.M. 16/04/2008. Il prezzo unitario include gli oneri di sfilamento dei tubi lungo il tracciato di posa, la scovolatura, la giunzione delle condotte a mezzo saldatura ad arco elettrico, eseguita da saldatori in possesso del relativo patentino di abilitazione secondo la norma UNI EN ISO 9606-1:2017, previo ravvivamento degli smussi a mezzo di lima o spazzolatura. Nell'esecuzione della saldatura la passata di penetrazione andrà eseguita con tecnica ascendente ed elettrodo cellulosico, mentre le passate di riempimento andranno realizzate con elettrodo basico. Il prezzo unitario comprende ogni lavoro accessorio per il migliore accoppiamento dei tubi, nonché la posa dei pezzi speciali (curve, valvole, riduzione, Tee, etc.) come indicati dalla D.L. o dal Committente. I pezzi speciali posti in opera saranno contabilizzati moltiplicando la lunghezza di 1,0 m per il coefficiente "a" come segue: curve e riduzioni a = 3, Tee a = 6; per altri pezzi speciali non specificati verrà applicato il coefficiente a = 3. Nel prezzo si intendono inclusi gli oneri di svuotamento delle condotte dai depositi e corpi estranei, la fornitura degli elettrodi e dell'attrezzatura necessaria alla corretta esecuzione della saldatura, la fornitura e posa in opera dei manicotti in PE termoretraibili o del primer e dei nastri per il rifacimento del rivestimento isolante dei tubi, compreso il rifacimento del rivestimento isolante nei punti risultanti insufficientemente protetti, il collaudo elettrico della linea posata, considerandolo positivo al raggiungimento di almeno 50 MOhm*m² ed il collaudo idraulico secondo il D.M. 16/04/2008. La lavorazione compensata nella presente descrizione deve rispettare quanto fissato dal D.M. 16.04.2008 in tema di interferenze con sottoservizi esistenti, mentre la fornitura e la posa in opera di tubi guaina di protezione in PVC in prossimità di parallelismi ed attraversamenti (sovrappassi e sottopassi) di infrastrutture esistenti, sarà compensata separatamente. Compresi nel prezzo risultano inoltre tutti gli oneri di collaudo in pressione delle tubazioni, con produzione di relativo tracciato manotermometrico secondo le pressioni e le durate fissate dal Capitolato Speciale d'Appalto. Nel prezzo risultano infine compresi i controlli non distruttivi (prove radiografiche delle saldature eseguite secondo UNI EN ISO 10675-1:2017) previsti dal Capitolato Speciale d'Appalto. Le prove radiografiche dovranno essere eseguite da personale qualificato secondo la norma UNI EN ISO 9712:2012. Il prezzo si intende comprensivo di tutti gli oneri per eseguire un lavoro a regola d'arte. 16 - Posa in opera di tubazioni in acciaio per condotte gas naturale, DN 500 (20") - senza mezzi d'opera per lo sfilamento/la movimentazione dei tubi, senza strato di sabbia | m | 1 | 38.2 | 0% | 38.2
|  | BOL24/1_97.01A.06.04.03 | 04 - POSA IN OPERA DI TUBAZIONI IN POLIETILENE PER CONDOTTE GAS NATURALE - SENZA MEZZI D'OPERA PER LA MOVIMENTAZIONE DEI TUBI, SENZA STRATO DI SABBIA Posa in opera di tubazioni in polietilene ad alta densità per condotte gas naturale interrate conformi al D.M. 16/04/2008 ed alle seguenti norme: UNI 9034:2020 (Materiali e sistemi di giunzione condotte distribuzione gas), UNI 9165:2020 (progettazione, costruzione, collaudo, conduzione, manutenzione e risanamento condotte distribuzione gas), UNI 9860:2020 (progettazione, costruzione, collaudo, conduzione, manutenzione e risanamento impianti derivazione d'utenza gas). Il prezzo comprende la giunzione delle condotte che dovrà essere eseguita secondo le seguenti prescrizioni: - per diametri fino a De = 75 mm, la giunzione delle condotte dovrà avvenire attraverso saldatura per elettrofusione a mezzo raccordi (manicotti) secondo la norma UNI 10521:2012, da effettuarsi con saldatrici a norma 10566:2013; - per diametri superiori a De = 75 mm, la giunzione dovrà avvenire a mezzo saldatura per contatto testa a testa mediante interposizione di un elemento termico secondo norma UNI 10520:2009, da effettuarsi con saldatrici a norma UNI 11732:2018 e UNI ISO 12176-1:2018. I saldatori dovranno essere qualificati secondo norma UNI 9737, Classe 3PE - 3.4 per giunzioni testa a testa, Classe 3PE - 3.6 + 3.8 per giunzioni a mezzo raccordi e per le derivazioni. Il certificato di qualifica del saldatore non dovrà presentare una data antecedente a 4 anni in quanto la qualifica stessa presenta una validità di 2 anni più 2 anni di rinnovo, per una durata complessiva di anni 4. La posa in opera dei manicotti elettrosaldabili è compresa nel prezzo per metro lineare. La posa in opera di altri pezzi speciali e raccordi elettrosaldabili è contabilizzata moltiplicando la lunghezza di 1,0 m per il coefficiente ""a"", come segue: curve e riduzioni a = 3, Tee e collari di presa in carico (compresa la foratura della condotta gas naturale in esercizio) a = 6, altri pezzi speciali a = 3. Nel prezzo si intendono inclusi gli oneri di sfilamento dei tubi lungo gli scavi, la pulizia interna e svuotamento delle condotte dai depositi e corpi estranei, gli accoppiamenti dei tubi e dei pezzi speciali, la saldatura, la messa a disposizione di tutte le attrezzature necessarie. La lavorazione compensata nella presente descrizione deve rispettare quanto fissato dal D.M. 16.04.2008 in tema di interferenze con sottoservizi esistenti, mentre la fornitura e la posa in opera di tubi guaina di protezione in PVC in prossimità di parallelismi ed attraversamenti (sovrappassi e sottopassi) di infrastrutture esistenti, sarà compensata separatamente. Nel prezzo è infine compresa la posa del cavo elettrico unipolare FG16R16 / FG16OR16 0,6/1kV 1x10mm² a doppio isolamento e antifiamma per il rilevamento della tubazione. Non incluso nel prezzo risultano tutti gli oneri di collaudo in pressione delle tubazioni, con produzione di relativo tracciato manotermometrico secondo le pressioni e le durate fissate dal Capitolato Speciale d'Appalto, nemmeno i controlli distruttivi (prove a trazione) previsti dal Capitolato Speciale d'Appalto e le saldature aggiuntive da eseguire in seguito al prelievo dei relativi provini. Il prezzo si intende comprensivo di tutti gli oneri per eseguire un lavoro a regola d'arte. 03 - Posa in opera di tubazioni in PE per condotte gas naturale, De = 40 mm - senza mezzi d'opera per lo sfilamento/la movimentazione dei tubi, senza strato di sabbia | m | 1.25 | 4.05 | 0% | 5.06
|  | Totale BOL24/1_97 | [5 empty] | 65.74
|  | BOL24/1_ZA.02.77.01.01 | 01 - - 01 - VOCE NON UFFICIALE – NON USARE - Impianto e spianto cantiere (spingitubo con battipalo) | a c | 0.125 | 1850 | 0% | 231.25
|  | BOL24/1_ZA.06.35.01.01 | 01 - - 01 - VOCE NON UFFICIALE – NON USARE - ZA.06 - Esecuzione di spingitubo DN 600 (24") | m | 1 | 680 | 0% | 680
|  | Totale BOL24/1_ | [5 empty] | 911.25
|  |  | Totale Voci (A) |  |  |  | 0% | 1029.87
|  |  | Spese generali (B) |  | 15% | di (A) |  | 154.48
|  |  | Di cui oneri di sicurezza afferenti l'impresa |  | 5.06% | di (B) |  | 7.82
|  |  | Utili di impresa (C) |  | 10% | di (A + B) |  | 118.44
|  |  | TOTALE (A + B + C) euro / m |  |  |  | 0% | 1302.79
|  |  | Incidenza Manodopera sul totale |  | 3.56% |  |  | 46.39
|  |  | Incidenza Oneri di sicurezza sul totale |  | 0.6% |  |  | 7.82
Analisi | CAM | Codice dettaglio | Voce principale/Voce | Unità di misura | Quantità | Prezzo unitario | Scostamento % su anno 2024 | Importo
BOL24/1_97.01A.02.02.14 OPERE DI METANIZZAZIONE - ATTRAVERSAMENTI ATTRAVERSAMENTI MEDIANTE SPINGITUBO CON BATTIPALO O PERFORAZIONE A ROTOPERCUSSIONE Esecuzione di attraversamento di sede stradale, linea ferroviaria, ecc. per la posa in opera di condotta gas naturale in acciaio o polietilene, con l'impiego di attrezzatura spingitubo con battipalo o con macchina perforatrice a rotopercussione, compresa l'esecuzione dello scavo di partenza e di arrivo. Nel prezzo sono compensate tutte le lavorazioni necessarie alla sistemazione in quota dell'attrezzatura, della macchina e dei materiali necessari all'esecuzione del lavoro, nonchè l'impiego di manodopera specializzata. La fornitura e l'avanzamento di un tubo in acciaio di diametro idoneo, da concordare preventivamente con la D.L. o con il Committente, atto ad ospitare e proteggere la nuova condotta gas naturale in attraversamento, è compresa nel prezzo. Compresa e compensata nella voce risulta altresì la posa in opera di tubazioni in acciaio o polietilene per la nuova condotta gas naturale, compresi i lavori di saldatura del tubo guaina e la successiva pulizia del tubo alla fine dei lavori di avanzamento, nonché la posa in opera di collari distanziatori. Compresa e compensata, dove previsto, la posa in opera di cuffie di sigillatura per il controtubo, di tubi sfiato ed esalatori composti da testata con lamierino antifiamma e sostegno tubolare, nonché fornitura e posa in opera di basamenti di fondazione in calcestruzzo. Incluso nel prezzo risulta infine l'allontanamento e drenaggio dell'eventuale acqua presente nel tratto interessato dai lavori. Il carico ed il trasporto di tutto il materiale di risulta dalla lavorazione a discarica autorizzata, diritti di discarica compresi, sono compensati nella presente voce. Inclusa nel prezzo risulta infine la sistemazione del terreno in corrispondenza degli scavi di partenza ed arrivo con il materiale precedentemente accantonato nell'ambito del cantiere o comunque in aree limitrofe interne all'area di cantiere stessa. Esecuzione di attraversamento mediante spingitubo con battipalo, per la posa in opera di condotte gas naturale in acciaio aventi diametro DN 450 o DN 500 (esclusi gli sfiati) |  | BOL24/1_01.01.01.01A.01 | 01A - - 01 - Operaio altamente specializzato o maestro professionale | h | 0.125 | 35.09 | 0% | 4.39
|  | BOL24/1_01.01.01.01A.02 | 01A - - 02 - Operaio specializzato | h | 0.125 | 33.34 | 0% | 4.17
|  | BOL24/1_01.02.01.08A.08 | 08A - - 08 - Autocarro non ribaltabile, portata da 18 a 33 t | h | 0.0625 | 73.83 | 0% | 4.61
|  | BOL24/1_01.02.03.05.C | 05 - Escavatore a cucchiaio cingolato, con chiusura rapida, martello e impianto pinze: C - Escavatore idraulico cingolato, potenza motore: da 51 a 76 kW | h | 0.1875 | 76.41 | 0% | 14.33
|  | BOL24/1_54.01.01.01A.01 | 01A - - 01 - Scavo di sbancamento eseguito con mezzi meccanici di scavo in cantieri non edili, in materiale di qualunque consistenza e natura, asciutto o bagnato, compresa la demolizione di opere in conglomerato cementizio, in pietrame o miste in pietrame e conglomerato, se possibile senza attrezzi speciali di demolizione, nonchè l'estrazione di massi fino ad un volume di 0,30 m3. | m3 | 3.375 | 5.47 | 0% | 18.46
|  | Totale BOL24/1_54 | [5 empty] | 45.96
|  | BOL24/1_54.10.02.03.A | 03 - Esecuzione di rilevati e rinterri (escluso per scavi a sezione ristretta) mediante spianamento e costipamento di materiale come prescritto dalle Direttive tecniche per pavimentazioni bituminose, fondazioni e sottofondi stradali. A - per opere sensibili a cedimenti | m3 | 3.375 | 3.26 | 0% | 11
|  | BOL24/1_54.45.01A.01.03 | 01 - DIRITTI DI DISCARICA PER MATERIALI DA SCAVO 03 - Diritti di discarica per materiale di categoria 1/C; materiale del gruppo A2, A3, miscuglio di sabbia e ghiaia con presenza di limo e argilla, compreso trovanti fino a 0,3 m3, senza la presenza di asfalto o altre impurità, materiale anche in stato bagnato. | t | 2.7 | 4.25 | 0% | 11.48
|  | BOL24/1_97.01A.04.06.16 | 06 - POSA IN OPERA DI TUBAZIONI IN ACCIAIO PER CONDOTTE GAS NATURALE - SENZA MEZZI D'OPERA PER LA MOVIMENTAZIONE DEI TUBI, SENZA STRATO DI SABBIA Posa in opera di tubazioni in acciaio per condotte gas naturale conformi al D.M. 16/04/2008. Il prezzo unitario include gli oneri di sfilamento dei tubi lungo il tracciato di posa, la scovolatura, la giunzione delle condotte a mezzo saldatura ad arco elettrico, eseguita da saldatori in possesso del relativo patentino di abilitazione secondo la norma UNI EN ISO 9606-1:2017, previo ravvivamento degli smussi a mezzo di lima o spazzolatura. Nell'esecuzione della saldatura la passata di penetrazione andrà eseguita con tecnica ascendente ed elettrodo cellulosico, mentre le passate di riempimento andranno realizzate con elettrodo basico. Il prezzo unitario comprende ogni lavoro accessorio per il migliore accoppiamento dei tubi, nonché la posa dei pezzi speciali (curve, valvole, riduzione, Tee, etc.) come indicati dalla D.L. o dal Committente. I pezzi speciali posti in opera saranno contabilizzati moltiplicando la lunghezza di 1,0 m per il coefficiente "a" come segue: curve e riduzioni a = 3, Tee a = 6; per altri pezzi speciali non specificati verrà applicato il coefficiente a = 3. Nel prezzo si intendono inclusi gli oneri di svuotamento delle condotte dai depositi e corpi estranei, la fornitura degli elettrodi e dell'attrezzatura necessaria alla corretta esecuzione della saldatura, la fornitura e posa in opera dei manicotti in PE termoretraibili o del primer e dei nastri per il rifacimento del rivestimento isolante dei tubi, compreso il rifacimento del rivestimento isolante nei punti risultanti insufficientemente protetti, il collaudo elettrico della linea posata, considerandolo positivo al raggiungimento di almeno 50 MOhm*m² ed il collaudo idraulico secondo il D.M. 16/04/2008. La lavorazione compensata nella presente descrizione deve rispettare quanto fissato dal D.M. 16.04.2008 in tema di interferenze con sottoservizi esistenti, mentre la fornitura e la posa in opera di tubi guaina di protezione in PVC in prossimità di parallelismi ed attraversamenti (sovrappassi e sottopassi) di infrastrutture esistenti, sarà compensata separatamente. Compresi nel prezzo risultano inoltre tutti gli oneri di collaudo in pressione delle tubazioni, con produzione di relativo tracciato manotermometrico secondo le pressioni e le durate fissate dal Capitolato Speciale d'Appalto. Nel prezzo risultano infine compresi i controlli non distruttivi (prove radiografiche delle saldature eseguite secondo UNI EN ISO 10675-1:2017) previsti dal Capitolato Speciale d'Appalto. Le prove radiografiche dovranno essere eseguite da personale qualificato secondo la norma UNI EN ISO 9712:2012. Il prezzo si intende comprensivo di tutti gli oneri per eseguire un lavoro a regola d'arte. 16 - Posa in opera di tubazioni in acciaio per condotte gas naturale, DN 500 (20") - senza mezzi d'opera per lo sfilamento/la movimentazione dei tubi, senza strato di sabbia | m | 1 | 38.2 | 0% | 38.2
|  | Totale BOL24/1_97 | [5 empty] | 60.68
|  | BOL24/1_ZA.02.77.01.01 | 01 - - 01 - VOCE NON UFFICIALE – NON USARE - Impianto e spianto cantiere (spingitubo con battipalo) | a c | 0.125 | 1850 | 0% | 231.25
|  | BOL24/1_ZA.06.35.01.01 | 01 - - 01 - VOCE NON UFFICIALE – NON USARE - ZA.06 - Esecuzione di spingitubo DN 600 (24") | m | 1 | 680 | 0% | 680
|  | Totale BOL24/1_ | [5 empty] | 911.25
|  |  | Totale Voci (A) |  |  |  | 0% | 1017.89
|  |  | Spese generali (B) |  | 15% | di (A) |  | 152.68
|  |  | Di cui oneri di sicurezza afferenti l'impresa |  | 5.06% | di (B) |  | 7.73
|  |  | Utili di impresa (C) |  | 10% | di (A + B) |  | 117.06
|  |  | TOTALE (A + B + C) euro / m |  |  |  | 0% | 1287.63
|  |  | Incidenza Manodopera sul totale |  | 2.88% |  |  | 37.02
|  |  | Incidenza Oneri di sicurezza sul totale |  | 0.6% |  |  | 7.73
Analisi | CAM | Codice dettaglio | Voce principale/Voce | Unità di misura | Quantità | Prezzo unitario | Scostamento % su anno 2024 | Importo
BOL24/1_97.01A.02.02.15 OPERE DI METANIZZAZIONE - ATTRAVERSAMENTI ATTRAVERSAMENTI MEDIANTE SPINGITUBO CON BATTIPALO O PERFORAZIONE A ROTOPERCUSSIONE Esecuzione di attraversamento di sede stradale, linea ferroviaria, ecc. per la posa in opera di condotta gas naturale in acciaio o polietilene, con l'impiego di attrezzatura spingitubo con battipalo o con macchina perforatrice a rotopercussione, compresa l'esecuzione dello scavo di partenza e di arrivo. Nel prezzo sono compensate tutte le lavorazioni necessarie alla sistemazione in quota dell'attrezzatura, della macchina e dei materiali necessari all'esecuzione del lavoro, nonchè l'impiego di manodopera specializzata. La fornitura e l'avanzamento di un tubo in acciaio di diametro idoneo, da concordare preventivamente con la D.L. o con il Committente, atto ad ospitare e proteggere la nuova condotta gas naturale in attraversamento, è compresa nel prezzo. Compresa e compensata nella voce risulta altresì la posa in opera di tubazioni in acciaio o polietilene per la nuova condotta gas naturale, compresi i lavori di saldatura del tubo guaina e la successiva pulizia del tubo alla fine dei lavori di avanzamento, nonché la posa in opera di collari distanziatori. Compresa e compensata, dove previsto, la posa in opera di cuffie di sigillatura per il controtubo, di tubi sfiato ed esalatori composti da testata con lamierino antifiamma e sostegno tubolare, nonché fornitura e posa in opera di basamenti di fondazione in calcestruzzo. Incluso nel prezzo risulta infine l'allontanamento e drenaggio dell'eventuale acqua presente nel tratto interessato dai lavori. Il carico ed il trasporto di tutto il materiale di risulta dalla lavorazione a discarica autorizzata, diritti di discarica compresi, sono compensati nella presente voce. Inclusa nel prezzo risulta infine la sistemazione del terreno in corrispondenza degli scavi di partenza ed arrivo con il materiale precedentemente accantonato nell'ambito del cantiere o comunque in aree limitrofe interne all'area di cantiere stessa. Esecuzione di attraversamento mediante spingitubo con battipalo, per la posa in opera di condotte gas naturale in PE aventi diametro fino a De = 90 mm (compresi gli sfiati) |  | BOL24/1_01.01.01.01A.01 | 01A - - 01 - Operaio altamente specializzato o maestro professionale | h | 0.125 | 35.09 | 0% | 4.39
|  | BOL24/1_01.01.01.01A.02 | 01A - - 02 - Operaio specializzato | h | 0.1875 | 33.34 | 0% | 6.25
|  | BOL24/1_01.01.01.01A.03 | 01A - - 03 - Operaio qualificato | h | 0.125 | 30.52 | 0% | 3.82
|  | BOL24/1_01.02.01.08A.08 | 08A - - 08 - Autocarro non ribaltabile, portata da 18 a 33 t | h | 0.0625 | 73.83 | 0% | 4.61
|  | BOL24/1_01.02.03.05.C | 05 - Escavatore a cucchiaio cingolato, con chiusura rapida, martello e impianto pinze: C - Escavatore idraulico cingolato, potenza motore: da 51 a 76 kW | h | 0.1875 | 76.41 | 0% | 14.33
|  | BOL24/1_02.04.80.15.C | 15 - Fornitura e posa in opera di calcestruzzo per opere con una classe di esposizione e relativa classe di resistenza minima a norma UNI 11104 C - C20/25 X0 | m3 | 0.0068 | 149.95 | 0% | 1.02
|  | Totale BOL24/1_02 | [5 empty] | 34.42
|  | BOL24/1_54.01.01.01A.01 | 01A - - 01 - Scavo di sbancamento eseguito con mezzi meccanici di scavo in cantieri non edili, in materiale di qualunque consistenza e natura, asciutto o bagnato, compresa la demolizione di opere in conglomerato cementizio, in pietrame o miste in pietrame e conglomerato, se possibile senza attrezzi speciali di demolizione, nonchè l'estrazione di massi fino ad un volume di 0,30 m3. | m3 | 3.375 | 5.47 | 0% | 18.46
|  | Totale BOL24/1_54 | [5 empty] | 18.46
|  | BOL24/1_54.10.02.03.A | 03 - Esecuzione di rilevati e rinterri (escluso per scavi a sezione ristretta) mediante spianamento e costipamento di materiale come prescritto dalle Direttive tecniche per pavimentazioni bituminose, fondazioni e sottofondi stradali. A - per opere sensibili a cedimenti | m3 | 3.375 | 3.26 | 0% | 11
|  | BOL24/1_54.45.01A.01.03 | 01 - DIRITTI DI DISCARICA PER MATERIALI DA SCAVO 03 - Diritti di discarica per materiale di categoria 1/C; materiale del gruppo A2, A3, miscuglio di sabbia e ghiaia con presenza di limo e argilla, compreso trovanti fino a 0,3 m3, senza la presenza di asfalto o altre impurità, materiale anche in stato bagnato. | t | 2.7 | 4.25 | 0% | 11.48
|  | BOL24/1_97.01A.06.04.03 | 04 - POSA IN OPERA DI TUBAZIONI IN POLIETILENE PER CONDOTTE GAS NATURALE - SENZA MEZZI D'OPERA PER LA MOVIMENTAZIONE DEI TUBI, SENZA STRATO DI SABBIA Posa in opera di tubazioni in polietilene ad alta densità per condotte gas naturale interrate conformi al D.M. 16/04/2008 ed alle seguenti norme: UNI 9034:2020 (Materiali e sistemi di giunzione condotte distribuzione gas), UNI 9165:2020 (progettazione, costruzione, collaudo, conduzione, manutenzione e risanamento condotte distribuzione gas), UNI 9860:2020 (progettazione, costruzione, collaudo, conduzione, manutenzione e risanamento impianti derivazione d'utenza gas). Il prezzo comprende la giunzione delle condotte che dovrà essere eseguita secondo le seguenti prescrizioni: - per diametri fino a De = 75 mm, la giunzione delle condotte dovrà avvenire attraverso saldatura per elettrofusione a mezzo raccordi (manicotti) secondo la norma UNI 10521:2012, da effettuarsi con saldatrici a norma 10566:2013; - per diametri superiori a De = 75 mm, la giunzione dovrà avvenire a mezzo saldatura per contatto testa a testa mediante interposizione di un elemento termico secondo norma UNI 10520:2009, da effettuarsi con saldatrici a norma UNI 11732:2018 e UNI ISO 12176-1:2018. I saldatori dovranno essere qualificati secondo norma UNI 9737, Classe 3PE - 3.4 per giunzioni testa a testa, Classe 3PE - 3.6 + 3.8 per giunzioni a mezzo raccordi e per le derivazioni. Il certificato di qualifica del saldatore non dovrà presentare una data antecedente a 4 anni in quanto la qualifica stessa presenta una validità di 2 anni più 2 anni di rinnovo, per una durata complessiva di anni 4. La posa in opera dei manicotti elettrosaldabili è compresa nel prezzo per metro lineare. La posa in opera di altri pezzi speciali e raccordi elettrosaldabili è contabilizzata moltiplicando la lunghezza di 1,0 m per il coefficiente ""a"", come segue: curve e riduzioni a = 3, Tee e collari di presa in carico (compresa la foratura della condotta gas naturale in esercizio) a = 6, altri pezzi speciali a = 3. Nel prezzo si intendono inclusi gli oneri di sfilamento dei tubi lungo gli scavi, la pulizia interna e svuotamento delle condotte dai depositi e corpi estranei, gli accoppiamenti dei tubi e dei pezzi speciali, la saldatura, la messa a disposizione di tutte le attrezzature necessarie. La lavorazione compensata nella presente descrizione deve rispettare quanto fissato dal D.M. 16.04.2008 in tema di interferenze con sottoservizi esistenti, mentre la fornitura e la posa in opera di tubi guaina di protezione in PVC in prossimità di parallelismi ed attraversamenti (sovrappassi e sottopassi) di infrastrutture esistenti, sarà compensata separatamente. Nel prezzo è infine compresa la posa del cavo elettrico unipolare FG16R16 / FG16OR16 0,6/1kV 1x10mm² a doppio isolamento e antifiamma per il rilevamento della tubazione. Non incluso nel prezzo risultano tutti gli oneri di collaudo in pressione delle tubazioni, con produzione di relativo tracciato manotermometrico secondo le pressioni e le durate fissate dal Capitolato Speciale d'Appalto, nemmeno i controlli distruttivi (prove a trazione) previsti dal Capitolato Speciale d'Appalto e le saldature aggiuntive da eseguire in seguito al prelievo dei relativi provini. Il prezzo si intende comprensivo di tutti gli oneri per eseguire un lavoro a regola d'arte. 03 - Posa in opera di tubazioni in PE per condotte gas naturale, De = 40 mm - senza mezzi d'opera per lo sfilamento/la movimentazione dei tubi, senza strato di sabbia | m | 1.25 | 4.05 | 0% | 5.06
|  | BOL24/1_97.01A.06.04.07 | 04 - POSA IN OPERA DI TUBAZIONI IN POLIETILENE PER CONDOTTE GAS NATURALE - SENZA MEZZI D'OPERA PER LA MOVIMENTAZIONE DEI TUBI, SENZA STRATO DI SABBIA Posa in opera di tubazioni in polietilene ad alta densità per condotte gas naturale interrate conformi al D.M. 16/04/2008 ed alle seguenti norme: UNI 9034:2020 (Materiali e sistemi di giunzione condotte distribuzione gas), UNI 9165:2020 (progettazione, costruzione, collaudo, conduzione, manutenzione e risanamento condotte distribuzione gas), UNI 9860:2020 (progettazione, costruzione, collaudo, conduzione, manutenzione e risanamento impianti derivazione d'utenza gas). Il prezzo comprende la giunzione delle condotte che dovrà essere eseguita secondo le seguenti prescrizioni: - per diametri fino a De = 75 mm, la giunzione delle condotte dovrà avvenire attraverso saldatura per elettrofusione a mezzo raccordi (manicotti) secondo la norma UNI 10521:2012, da effettuarsi con saldatrici a norma 10566:2013; - per diametri superiori a De = 75 mm, la giunzione dovrà avvenire a mezzo saldatura per contatto testa a testa mediante interposizione di un elemento termico secondo norma UNI 10520:2009, da effettuarsi con saldatrici a norma UNI 11732:2018 e UNI ISO 12176-1:2018. I saldatori dovranno essere qualificati secondo norma UNI 9737, Classe 3PE - 3.4 per giunzioni testa a testa, Classe 3PE - 3.6 + 3.8 per giunzioni a mezzo raccordi e per le derivazioni. Il certificato di qualifica del saldatore non dovrà presentare una data antecedente a 4 anni in quanto la qualifica stessa presenta una validità di 2 anni più 2 anni di rinnovo, per una durata complessiva di anni 4. La posa in opera dei manicotti elettrosaldabili è compresa nel prezzo per metro lineare. La posa in opera di altri pezzi speciali e raccordi elettrosaldabili è contabilizzata moltiplicando la lunghezza di 1,0 m per il coefficiente ""a"", come segue: curve e riduzioni a = 3, Tee e collari di presa in carico (compresa la foratura della condotta gas naturale in esercizio) a = 6, altri pezzi speciali a = 3. Nel prezzo si intendono inclusi gli oneri di sfilamento dei tubi lungo gli scavi, la pulizia interna e svuotamento delle condotte dai depositi e corpi estranei, gli accoppiamenti dei tubi e dei pezzi speciali, la saldatura, la messa a disposizione di tutte le attrezzature necessarie. La lavorazione compensata nella presente descrizione deve rispettare quanto fissato dal D.M. 16.04.2008 in tema di interferenze con sottoservizi esistenti, mentre la fornitura e la posa in opera di tubi guaina di protezione in PVC in prossimità di parallelismi ed attraversamenti (sovrappassi e sottopassi) di infrastrutture esistenti, sarà compensata separatamente. Nel prezzo è infine compresa la posa del cavo elettrico unipolare FG16R16 / FG16OR16 0,6/1kV 1x10mm² a doppio isolamento e antifiamma per il rilevamento della tubazione. Non incluso nel prezzo risultano tutti gli oneri di collaudo in pressione delle tubazioni, con produzione di relativo tracciato manotermometrico secondo le pressioni e le durate fissate dal Capitolato Speciale d'Appalto, nemmeno i controlli distruttivi (prove a trazione) previsti dal Capitolato Speciale d'Appalto e le saldature aggiuntive da eseguire in seguito al prelievo dei relativi provini. Il prezzo si intende comprensivo di tutti gli oneri per eseguire un lavoro a regola d'arte. 07 - Posa in opera di tubazioni in PE per condotte gas naturale, De = 90 mm - senza mezzi d'opera per lo sfilamento/la movimentazione dei tubi, senza strato di sabbia | m | 1 | 7.87 | 0% | 7.87
|  | Totale BOL24/1_97 | [5 empty] | 35.41
|  | BOL24/1_ZA.02.77.01.01 | 01 - - 01 - VOCE NON UFFICIALE – NON USARE - Impianto e spianto cantiere (spingitubo con battipalo) | a c | 0.125 | 1850 | 0% | 231.25
|  | BOL24/1_ZA.02.78.01.01 | 01 - - 01 - VOCE NON UFFICIALE – NON USARE - Esecuzione di spingitubo DN 150 (6") | m | 1 | 255 | 0% | 255
|  | Totale BOL24/1_ | [5 empty] | 486.25
|  |  | Totale Voci (A) |  |  |  | 0% | 574.54
|  |  | Spese generali (B) |  | 15% | di (A) |  | 86.18
|  |  | Di cui oneri di sicurezza afferenti l'impresa |  | 5.06% | di (B) |  | 4.36
|  |  | Utili di impresa (C) |  | 10% | di (A + B) |  | 66.07
|  |  | TOTALE (A + B + C) euro / m |  |  |  | 0% | 726.79
|  |  | Incidenza Manodopera sul totale |  | 3.6% |  |  | 26.19
|  |  | Incidenza Oneri di sicurezza sul totale |  | 0.6% |  |  | 4.36
Analisi | CAM | Codice dettaglio | Voce principale/Voce | Unità di misura | Quantità | Prezzo unitario | Scostamento % su anno 2024 | Importo
BOL24/1_97.01A.02.02.16 OPERE DI METANIZZAZIONE - ATTRAVERSAMENTI ATTRAVERSAMENTI MEDIANTE SPINGITUBO CON BATTIPALO O PERFORAZIONE A ROTOPERCUSSIONE Esecuzione di attraversamento di sede stradale, linea ferroviaria, ecc. per la posa in opera di condotta gas naturale in acciaio o polietilene, con l'impiego di attrezzatura spingitubo con battipalo o con macchina perforatrice a rotopercussione, compresa l'esecuzione dello scavo di partenza e di arrivo. Nel prezzo sono compensate tutte le lavorazioni necessarie alla sistemazione in quota dell'attrezzatura, della macchina e dei materiali necessari all'esecuzione del lavoro, nonchè l'impiego di manodopera specializzata. La fornitura e l'avanzamento di un tubo in acciaio di diametro idoneo, da concordare preventivamente con la D.L. o con il Committente, atto ad ospitare e proteggere la nuova condotta gas naturale in attraversamento, è compresa nel prezzo. Compresa e compensata nella voce risulta altresì la posa in opera di tubazioni in acciaio o polietilene per la nuova condotta gas naturale, compresi i lavori di saldatura del tubo guaina e la successiva pulizia del tubo alla fine dei lavori di avanzamento, nonché la posa in opera di collari distanziatori. Compresa e compensata, dove previsto, la posa in opera di cuffie di sigillatura per il controtubo, di tubi sfiato ed esalatori composti da testata con lamierino antifiamma e sostegno tubolare, nonché fornitura e posa in opera di basamenti di fondazione in calcestruzzo. Incluso nel prezzo risulta infine l'allontanamento e drenaggio dell'eventuale acqua presente nel tratto interessato dai lavori. Il carico ed il trasporto di tutto il materiale di risulta dalla lavorazione a discarica autorizzata, diritti di discarica compresi, sono compensati nella presente voce. Inclusa nel prezzo risulta infine la sistemazione del terreno in corrispondenza degli scavi di partenza ed arrivo con il materiale precedentemente accantonato nell'ambito del cantiere o comunque in aree limitrofe interne all'area di cantiere stessa. Esecuzione di attraversamento mediante spingitubo con battipalo, per la posa in opera di condotte gas naturale in PE aventi diametro fino a De = 90 mm (esclusi gli sfiati) |  | BOL24/1_01.01.01.01A.01 | 01A - - 01 - Operaio altamente specializzato o maestro professionale | h | 0.125 | 35.09 | 0% | 4.39
|  | BOL24/1_01.01.01.01A.02 | 01A - - 02 - Operaio specializzato | h | 0.125 | 33.34 | 0% | 4.17
|  | BOL24/1_01.02.01.08A.08 | 08A - - 08 - Autocarro non ribaltabile, portata da 18 a 33 t | h | 0.0625 | 73.83 | 0% | 4.61
|  | BOL24/1_01.02.03.05.C | 05 - Escavatore a cucchiaio cingolato, con chiusura rapida, martello e impianto pinze: C - Escavatore idraulico cingolato, potenza motore: da 51 a 76 kW | h | 0.1875 | 76.41 | 0% | 14.33
|  | BOL24/1_54.01.01.01A.01 | 01A - - 01 - Scavo di sbancamento eseguito con mezzi meccanici di scavo in cantieri non edili, in materiale di qualunque consistenza e natura, asciutto o bagnato, compresa la demolizione di opere in conglomerato cementizio, in pietrame o miste in pietrame e conglomerato, se possibile senza attrezzi speciali di demolizione, nonchè l'estrazione di massi fino ad un volume di 0,30 m3. | m3 | 3.375 | 5.47 | 0% | 18.46
|  | Totale BOL24/1_54 | [5 empty] | 45.96
|  | BOL24/1_54.10.02.03.A | 03 - Esecuzione di rilevati e rinterri (escluso per scavi a sezione ristretta) mediante spianamento e costipamento di materiale come prescritto dalle Direttive tecniche per pavimentazioni bituminose, fondazioni e sottofondi stradali. A - per opere sensibili a cedimenti | m3 | 3.375 | 3.26 | 0% | 11
|  | BOL24/1_54.45.01A.01.03 | 01 - DIRITTI DI DISCARICA PER MATERIALI DA SCAVO 03 - Diritti di discarica per materiale di categoria 1/C; materiale del gruppo A2, A3, miscuglio di sabbia e ghiaia con presenza di limo e argilla, compreso trovanti fino a 0,3 m3, senza la presenza di asfalto o altre impurità, materiale anche in stato bagnato. | t | 2.7 | 4.25 | 0% | 11.48
|  | BOL24/1_97.01A.06.04.07 | 04 - POSA IN OPERA DI TUBAZIONI IN POLIETILENE PER CONDOTTE GAS NATURALE - SENZA MEZZI D'OPERA PER LA MOVIMENTAZIONE DEI TUBI, SENZA STRATO DI SABBIA Posa in opera di tubazioni in polietilene ad alta densità per condotte gas naturale interrate conformi al D.M. 16/04/2008 ed alle seguenti norme: UNI 9034:2020 (Materiali e sistemi di giunzione condotte distribuzione gas), UNI 9165:2020 (progettazione, costruzione, collaudo, conduzione, manutenzione e risanamento condotte distribuzione gas), UNI 9860:2020 (progettazione, costruzione, collaudo, conduzione, manutenzione e risanamento impianti derivazione d'utenza gas). Il prezzo comprende la giunzione delle condotte che dovrà essere eseguita secondo le seguenti prescrizioni: - per diametri fino a De = 75 mm, la giunzione delle condotte dovrà avvenire attraverso saldatura per elettrofusione a mezzo raccordi (manicotti) secondo la norma UNI 10521:2012, da effettuarsi con saldatrici a norma 10566:2013; - per diametri superiori a De = 75 mm, la giunzione dovrà avvenire a mezzo saldatura per contatto testa a testa mediante interposizione di un elemento termico secondo norma UNI 10520:2009, da effettuarsi con saldatrici a norma UNI 11732:2018 e UNI ISO 12176-1:2018. I saldatori dovranno essere qualificati secondo norma UNI 9737, Classe 3PE - 3.4 per giunzioni testa a testa, Classe 3PE - 3.6 + 3.8 per giunzioni a mezzo raccordi e per le derivazioni. Il certificato di qualifica del saldatore non dovrà presentare una data antecedente a 4 anni in quanto la qualifica stessa presenta una validità di 2 anni più 2 anni di rinnovo, per una durata complessiva di anni 4. La posa in opera dei manicotti elettrosaldabili è compresa nel prezzo per metro lineare. La posa in opera di altri pezzi speciali e raccordi elettrosaldabili è contabilizzata moltiplicando la lunghezza di 1,0 m per il coefficiente ""a"", come segue: curve e riduzioni a = 3, Tee e collari di presa in carico (compresa la foratura della condotta gas naturale in esercizio) a = 6, altri pezzi speciali a = 3. Nel prezzo si intendono inclusi gli oneri di sfilamento dei tubi lungo gli scavi, la pulizia interna e svuotamento delle condotte dai depositi e corpi estranei, gli accoppiamenti dei tubi e dei pezzi speciali, la saldatura, la messa a disposizione di tutte le attrezzature necessarie. La lavorazione compensata nella presente descrizione deve rispettare quanto fissato dal D.M. 16.04.2008 in tema di interferenze con sottoservizi esistenti, mentre la fornitura e la posa in opera di tubi guaina di protezione in PVC in prossimità di parallelismi ed attraversamenti (sovrappassi e sottopassi) di infrastrutture esistenti, sarà compensata separatamente. Nel prezzo è infine compresa la posa del cavo elettrico unipolare FG16R16 / FG16OR16 0,6/1kV 1x10mm² a doppio isolamento e antifiamma per il rilevamento della tubazione. Non incluso nel prezzo risultano tutti gli oneri di collaudo in pressione delle tubazioni, con produzione di relativo tracciato manotermometrico secondo le pressioni e le durate fissate dal Capitolato Speciale d'Appalto, nemmeno i controlli distruttivi (prove a trazione) previsti dal Capitolato Speciale d'Appalto e le saldature aggiuntive da eseguire in seguito al prelievo dei relativi provini. Il prezzo si intende comprensivo di tutti gli oneri per eseguire un lavoro a regola d'arte. 07 - Posa in opera di tubazioni in PE per condotte gas naturale, De = 90 mm - senza mezzi d'opera per lo sfilamento/la movimentazione dei tubi, senza strato di sabbia | m | 1 | 7.87 | 0% | 7.87
|  | Totale BOL24/1_97 | [5 empty] | 30.35
|  | BOL24/1_ZA.02.77.01.01 | 01 - - 01 - VOCE NON UFFICIALE – NON USARE - Impianto e spianto cantiere (spingitubo con battipalo) | a c | 0.125 | 1850 | 0% | 231.25
|  | BOL24/1_ZA.02.78.01.01 | 01 - - 01 - VOCE NON UFFICIALE – NON USARE - Esecuzione di spingitubo DN 150 (6") | m | 1 | 255 | 0% | 255
|  | Totale BOL24/1_ | [5 empty] | 486.25
|  |  | Totale Voci (A) |  |  |  | 0% | 562.56
|  |  | Spese generali (B) |  | 15% | di (A) |  | 84.38
|  |  | Di cui oneri di sicurezza afferenti l'impresa |  | 5.06% | di (B) |  | 4.27
|  |  | Utili di impresa (C) |  | 10% | di (A + B) |  | 64.69
|  |  | TOTALE (A + B + C) euro / m |  |  |  | 0% | 711.63
|  |  | Incidenza Manodopera sul totale |  | 2.36% |  |  | 16.82
|  |  | Incidenza Oneri di sicurezza sul totale |  | 0.6% |  |  | 4.27
Analisi | CAM | Codice dettaglio | Voce principale/Voce | Unità di misura | Quantità | Prezzo unitario | Scostamento % su anno 2024 | Importo
BOL24/1_97.01A.02.02.17 OPERE DI METANIZZAZIONE - ATTRAVERSAMENTI ATTRAVERSAMENTI MEDIANTE SPINGITUBO CON BATTIPALO O PERFORAZIONE A ROTOPERCUSSIONE Esecuzione di attraversamento di sede stradale, linea ferroviaria, ecc. per la posa in opera di condotta gas naturale in acciaio o polietilene, con l'impiego di attrezzatura spingitubo con battipalo o con macchina perforatrice a rotopercussione, compresa l'esecuzione dello scavo di partenza e di arrivo. Nel prezzo sono compensate tutte le lavorazioni necessarie alla sistemazione in quota dell'attrezzatura, della macchina e dei materiali necessari all'esecuzione del lavoro, nonchè l'impiego di manodopera specializzata. La fornitura e l'avanzamento di un tubo in acciaio di diametro idoneo, da concordare preventivamente con la D.L. o con il Committente, atto ad ospitare e proteggere la nuova condotta gas naturale in attraversamento, è compresa nel prezzo. Compresa e compensata nella voce risulta altresì la posa in opera di tubazioni in acciaio o polietilene per la nuova condotta gas naturale, compresi i lavori di saldatura del tubo guaina e la successiva pulizia del tubo alla fine dei lavori di avanzamento, nonché la posa in opera di collari distanziatori. Compresa e compensata, dove previsto, la posa in opera di cuffie di sigillatura per il controtubo, di tubi sfiato ed esalatori composti da testata con lamierino antifiamma e sostegno tubolare, nonché fornitura e posa in opera di basamenti di fondazione in calcestruzzo. Incluso nel prezzo risulta infine l'allontanamento e drenaggio dell'eventuale acqua presente nel tratto interessato dai lavori. Il carico ed il trasporto di tutto il materiale di risulta dalla lavorazione a discarica autorizzata, diritti di discarica compresi, sono compensati nella presente voce. Inclusa nel prezzo risulta infine la sistemazione del terreno in corrispondenza degli scavi di partenza ed arrivo con il materiale precedentemente accantonato nell'ambito del cantiere o comunque in aree limitrofe interne all'area di cantiere stessa. Esecuzione di attraversamento mediante spingitubo con battipalo, per la posa in opera di condotte gas naturale in PE aventi diametro da De = 110 mm a De = 140 mm (compresi gli sfiati) |  | BOL24/1_01.01.01.01A.01 | 01A - - 01 - Operaio altamente specializzato o maestro professionale | h | 0.125 | 35.09 | 0% | 4.39
|  | BOL24/1_01.01.01.01A.02 | 01A - - 02 - Operaio specializzato | h | 0.1875 | 33.34 | 0% | 6.25
|  | BOL24/1_01.01.01.01A.03 | 01A - - 03 - Operaio qualificato | h | 0.125 | 30.52 | 0% | 3.82
|  | BOL24/1_01.02.01.08A.08 | 08A - - 08 - Autocarro non ribaltabile, portata da 18 a 33 t | h | 0.0625 | 73.83 | 0% | 4.61
|  | BOL24/1_01.02.03.05.C | 05 - Escavatore a cucchiaio cingolato, con chiusura rapida, martello e impianto pinze: C - Escavatore idraulico cingolato, potenza motore: da 51 a 76 kW | h | 0.1875 | 76.41 | 0% | 14.33
|  | BOL24/1_02.04.80.15.C | 15 - Fornitura e posa in opera di calcestruzzo per opere con una classe di esposizione e relativa classe di resistenza minima a norma UNI 11104 C - C20/25 X0 | m3 | 0.0068 | 149.95 | 0% | 1.02
|  | Totale BOL24/1_02 | [5 empty] | 34.42
|  | BOL24/1_54.01.01.01A.01 | 01A - - 01 - Scavo di sbancamento eseguito con mezzi meccanici di scavo in cantieri non edili, in materiale di qualunque consistenza e natura, asciutto o bagnato, compresa la demolizione di opere in conglomerato cementizio, in pietrame o miste in pietrame e conglomerato, se possibile senza attrezzi speciali di demolizione, nonchè l'estrazione di massi fino ad un volume di 0,30 m3. | m3 | 3.375 | 5.47 | 0% | 18.46
|  | Totale BOL24/1_54 | [5 empty] | 18.46
|  | BOL24/1_54.10.02.03.A | 03 - Esecuzione di rilevati e rinterri (escluso per scavi a sezione ristretta) mediante spianamento e costipamento di materiale come prescritto dalle Direttive tecniche per pavimentazioni bituminose, fondazioni e sottofondi stradali. A - per opere sensibili a cedimenti | m3 | 3.375 | 3.26 | 0% | 11
|  | BOL24/1_54.45.01A.01.03 | 01 - DIRITTI DI DISCARICA PER MATERIALI DA SCAVO 03 - Diritti di discarica per materiale di categoria 1/C; materiale del gruppo A2, A3, miscuglio di sabbia e ghiaia con presenza di limo e argilla, compreso trovanti fino a 0,3 m3, senza la presenza di asfalto o altre impurità, materiale anche in stato bagnato. | t | 2.7 | 4.25 | 0% | 11.48
|  | BOL24/1_97.01A.06.04.03 | 04 - POSA IN OPERA DI TUBAZIONI IN POLIETILENE PER CONDOTTE GAS NATURALE - SENZA MEZZI D'OPERA PER LA MOVIMENTAZIONE DEI TUBI, SENZA STRATO DI SABBIA Posa in opera di tubazioni in polietilene ad alta densità per condotte gas naturale interrate conformi al D.M. 16/04/2008 ed alle seguenti norme: UNI 9034:2020 (Materiali e sistemi di giunzione condotte distribuzione gas), UNI 9165:2020 (progettazione, costruzione, collaudo, conduzione, manutenzione e risanamento condotte distribuzione gas), UNI 9860:2020 (progettazione, costruzione, collaudo, conduzione, manutenzione e risanamento impianti derivazione d'utenza gas). Il prezzo comprende la giunzione delle condotte che dovrà essere eseguita secondo le seguenti prescrizioni: - per diametri fino a De = 75 mm, la giunzione delle condotte dovrà avvenire attraverso saldatura per elettrofusione a mezzo raccordi (manicotti) secondo la norma UNI 10521:2012, da effettuarsi con saldatrici a norma 10566:2013; - per diametri superiori a De = 75 mm, la giunzione dovrà avvenire a mezzo saldatura per contatto testa a testa mediante interposizione di un elemento termico secondo norma UNI 10520:2009, da effettuarsi con saldatrici a norma UNI 11732:2018 e UNI ISO 12176-1:2018. I saldatori dovranno essere qualificati secondo norma UNI 9737, Classe 3PE - 3.4 per giunzioni testa a testa, Classe 3PE - 3.6 + 3.8 per giunzioni a mezzo raccordi e per le derivazioni. Il certificato di qualifica del saldatore non dovrà presentare una data antecedente a 4 anni in quanto la qualifica stessa presenta una validità di 2 anni più 2 anni di rinnovo, per una durata complessiva di anni 4. La posa in opera dei manicotti elettrosaldabili è compresa nel prezzo per metro lineare. La posa in opera di altri pezzi speciali e raccordi elettrosaldabili è contabilizzata moltiplicando la lunghezza di 1,0 m per il coefficiente ""a"", come segue: curve e riduzioni a = 3, Tee e collari di presa in carico (compresa la foratura della condotta gas naturale in esercizio) a = 6, altri pezzi speciali a = 3. Nel prezzo si intendono inclusi gli oneri di sfilamento dei tubi lungo gli scavi, la pulizia interna e svuotamento delle condotte dai depositi e corpi estranei, gli accoppiamenti dei tubi e dei pezzi speciali, la saldatura, la messa a disposizione di tutte le attrezzature necessarie. La lavorazione compensata nella presente descrizione deve rispettare quanto fissato dal D.M. 16.04.2008 in tema di interferenze con sottoservizi esistenti, mentre la fornitura e la posa in opera di tubi guaina di protezione in PVC in prossimità di parallelismi ed attraversamenti (sovrappassi e sottopassi) di infrastrutture esistenti, sarà compensata separatamente. Nel prezzo è infine compresa la posa del cavo elettrico unipolare FG16R16 / FG16OR16 0,6/1kV 1x10mm² a doppio isolamento e antifiamma per il rilevamento della tubazione. Non incluso nel prezzo risultano tutti gli oneri di collaudo in pressione delle tubazioni, con produzione di relativo tracciato manotermometrico secondo le pressioni e le durate fissate dal Capitolato Speciale d'Appalto, nemmeno i controlli distruttivi (prove a trazione) previsti dal Capitolato Speciale d'Appalto e le saldature aggiuntive da eseguire in seguito al prelievo dei relativi provini. Il prezzo si intende comprensivo di tutti gli oneri per eseguire un lavoro a regola d'arte. 03 - Posa in opera di tubazioni in PE per condotte gas naturale, De = 40 mm - senza mezzi d'opera per lo sfilamento/la movimentazione dei tubi, senza strato di sabbia | m | 1.25 | 4.05 | 0% | 5.06
|  | BOL24/1_97.01A.06.04.10 | 04 - POSA IN OPERA DI TUBAZIONI IN POLIETILENE PER CONDOTTE GAS NATURALE - SENZA MEZZI D'OPERA PER LA MOVIMENTAZIONE DEI TUBI, SENZA STRATO DI SABBIA Posa in opera di tubazioni in polietilene ad alta densità per condotte gas naturale interrate conformi al D.M. 16/04/2008 ed alle seguenti norme: UNI 9034:2020 (Materiali e sistemi di giunzione condotte distribuzione gas), UNI 9165:2020 (progettazione, costruzione, collaudo, conduzione, manutenzione e risanamento condotte distribuzione gas), UNI 9860:2020 (progettazione, costruzione, collaudo, conduzione, manutenzione e risanamento impianti derivazione d'utenza gas). Il prezzo comprende la giunzione delle condotte che dovrà essere eseguita secondo le seguenti prescrizioni: - per diametri fino a De = 75 mm, la giunzione delle condotte dovrà avvenire attraverso saldatura per elettrofusione a mezzo raccordi (manicotti) secondo la norma UNI 10521:2012, da effettuarsi con saldatrici a norma 10566:2013; - per diametri superiori a De = 75 mm, la giunzione dovrà avvenire a mezzo saldatura per contatto testa a testa mediante interposizione di un elemento termico secondo norma UNI 10520:2009, da effettuarsi con saldatrici a norma UNI 11732:2018 e UNI ISO 12176-1:2018. I saldatori dovranno essere qualificati secondo norma UNI 9737, Classe 3PE - 3.4 per giunzioni testa a testa, Classe 3PE - 3.6 + 3.8 per giunzioni a mezzo raccordi e per le derivazioni. Il certificato di qualifica del saldatore non dovrà presentare una data antecedente a 4 anni in quanto la qualifica stessa presenta una validità di 2 anni più 2 anni di rinnovo, per una durata complessiva di anni 4. La posa in opera dei manicotti elettrosaldabili è compresa nel prezzo per metro lineare. La posa in opera di altri pezzi speciali e raccordi elettrosaldabili è contabilizzata moltiplicando la lunghezza di 1,0 m per il coefficiente ""a"", come segue: curve e riduzioni a = 3, Tee e collari di presa in carico (compresa la foratura della condotta gas naturale in esercizio) a = 6, altri pezzi speciali a = 3. Nel prezzo si intendono inclusi gli oneri di sfilamento dei tubi lungo gli scavi, la pulizia interna e svuotamento delle condotte dai depositi e corpi estranei, gli accoppiamenti dei tubi e dei pezzi speciali, la saldatura, la messa a disposizione di tutte le attrezzature necessarie. La lavorazione compensata nella presente descrizione deve rispettare quanto fissato dal D.M. 16.04.2008 in tema di interferenze con sottoservizi esistenti, mentre la fornitura e la posa in opera di tubi guaina di protezione in PVC in prossimità di parallelismi ed attraversamenti (sovrappassi e sottopassi) di infrastrutture esistenti, sarà compensata separatamente. Nel prezzo è infine compresa la posa del cavo elettrico unipolare FG16R16 / FG16OR16 0,6/1kV 1x10mm² a doppio isolamento e antifiamma per il rilevamento della tubazione. Non incluso nel prezzo risultano tutti gli oneri di collaudo in pressione delle tubazioni, con produzione di relativo tracciato manotermometrico secondo le pressioni e le durate fissate dal Capitolato Speciale d'Appalto, nemmeno i controlli distruttivi (prove a trazione) previsti dal Capitolato Speciale d'Appalto e le saldature aggiuntive da eseguire in seguito al prelievo dei relativi provini. Il prezzo si intende comprensivo di tutti gli oneri per eseguire un lavoro a regola d'arte. 10 - Posa in opera di tubazioni in PE per condotte gas naturale, De = 140 mm - senza mezzi d'opera per lo sfilamento/la movimentazione dei tubi, senza strato di sabbia | m | 1 | 10.65 | 0% | 10.65
|  | Totale BOL24/1_97 | [5 empty] | 38.19
|  | BOL24/1_ZA.02.77.01.01 | 01 - - 01 - VOCE NON UFFICIALE – NON USARE - Impianto e spianto cantiere (spingitubo con battipalo) | a c | 0.125 | 1850 | 0% | 231.25
|  | BOL24/1_ZA.02.79.01.01 | 01 - - 01 - VOCE NON UFFICIALE – NON USARE - Esecuzione di spingitubo DN 200 (8") | m | 1 | 285 | 0% | 285
|  | Totale BOL24/1_ | [5 empty] | 516.25
|  |  | Totale Voci (A) |  |  |  | 0% | 607.32
|  |  | Spese generali (B) |  | 15% | di (A) |  | 91.1
|  |  | Di cui oneri di sicurezza afferenti l'impresa |  | 5.06% | di (B) |  | 4.61
|  |  | Utili di impresa (C) |  | 10% | di (A + B) |  | 69.84
|  |  | TOTALE (A + B + C) euro / m |  |  |  | 0% | 768.26
|  |  | Incidenza Manodopera sul totale |  | 3.69% |  |  | 28.33
|  |  | Incidenza Oneri di sicurezza sul totale |  | 0.6% |  |  | 4.61
Analisi | CAM | Codice dettaglio | Voce principale/Voce | Unità di misura | Quantità | Prezzo unitario | Scostamento % su anno 2024 | Importo
BOL24/1_97.01A.02.02.18 OPERE DI METANIZZAZIONE - ATTRAVERSAMENTI ATTRAVERSAMENTI MEDIANTE SPINGITUBO CON BATTIPALO O PERFORAZIONE A ROTOPERCUSSIONE Esecuzione di attraversamento di sede stradale, linea ferroviaria, ecc. per la posa in opera di condotta gas naturale in acciaio o polietilene, con l'impiego di attrezzatura spingitubo con battipalo o con macchina perforatrice a rotopercussione, compresa l'esecuzione dello scavo di partenza e di arrivo. Nel prezzo sono compensate tutte le lavorazioni necessarie alla sistemazione in quota dell'attrezzatura, della macchina e dei materiali necessari all'esecuzione del lavoro, nonchè l'impiego di manodopera specializzata. La fornitura e l'avanzamento di un tubo in acciaio di diametro idoneo, da concordare preventivamente con la D.L. o con il Committente, atto ad ospitare e proteggere la nuova condotta gas naturale in attraversamento, è compresa nel prezzo. Compresa e compensata nella voce risulta altresì la posa in opera di tubazioni in acciaio o polietilene per la nuova condotta gas naturale, compresi i lavori di saldatura del tubo guaina e la successiva pulizia del tubo alla fine dei lavori di avanzamento, nonché la posa in opera di collari distanziatori. Compresa e compensata, dove previsto, la posa in opera di cuffie di sigillatura per il controtubo, di tubi sfiato ed esalatori composti da testata con lamierino antifiamma e sostegno tubolare, nonché fornitura e posa in opera di basamenti di fondazione in calcestruzzo. Incluso nel prezzo risulta infine l'allontanamento e drenaggio dell'eventuale acqua presente nel tratto interessato dai lavori. Il carico ed il trasporto di tutto il materiale di risulta dalla lavorazione a discarica autorizzata, diritti di discarica compresi, sono compensati nella presente voce. Inclusa nel prezzo risulta infine la sistemazione del terreno in corrispondenza degli scavi di partenza ed arrivo con il materiale precedentemente accantonato nell'ambito del cantiere o comunque in aree limitrofe interne all'area di cantiere stessa. Esecuzione di attraversamento mediante spingitubo con battipalo, per la posa in opera di condotte gas naturale in PE aventi diametro da De = 110 mm a De = 140 mm (esclusi gli sfiati) |  | BOL24/1_01.01.01.01A.01 | 01A - - 01 - Operaio altamente specializzato o maestro professionale | h | 0.125 | 35.09 | 0% | 4.39
|  | BOL24/1_01.01.01.01A.02 | 01A - - 02 - Operaio specializzato | h | 0.125 | 33.34 | 0% | 4.17
|  | BOL24/1_01.02.01.08A.08 | 08A - - 08 - Autocarro non ribaltabile, portata da 18 a 33 t | h | 0.0625 | 73.83 | 0% | 4.61
|  | BOL24/1_01.02.03.05.C | 05 - Escavatore a cucchiaio cingolato, con chiusura rapida, martello e impianto pinze: C - Escavatore idraulico cingolato, potenza motore: da 51 a 76 kW | h | 0.1875 | 76.41 | 0% | 14.33
|  | BOL24/1_54.01.01.01A.01 | 01A - - 01 - Scavo di sbancamento eseguito con mezzi meccanici di scavo in cantieri non edili, in materiale di qualunque consistenza e natura, asciutto o bagnato, compresa la demolizione di opere in conglomerato cementizio, in pietrame o miste in pietrame e conglomerato, se possibile senza attrezzi speciali di demolizione, nonchè l'estrazione di massi fino ad un volume di 0,30 m3. | m3 | 3.375 | 5.47 | 0% | 18.46
|  | Totale BOL24/1_54 | [5 empty] | 45.96
|  | BOL24/1_54.10.02.03.A | 03 - Esecuzione di rilevati e rinterri (escluso per scavi a sezione ristretta) mediante spianamento e costipamento di materiale come prescritto dalle Direttive tecniche per pavimentazioni bituminose, fondazioni e sottofondi stradali. A - per opere sensibili a cedimenti | m3 | 3.375 | 3.26 | 0% | 11
|  | BOL24/1_54.45.01A.01.03 | 01 - DIRITTI DI DISCARICA PER MATERIALI DA SCAVO 03 - Diritti di discarica per materiale di categoria 1/C; materiale del gruppo A2, A3, miscuglio di sabbia e ghiaia con presenza di limo e argilla, compreso trovanti fino a 0,3 m3, senza la presenza di asfalto o altre impurità, materiale anche in stato bagnato. | t | 2.7 | 4.25 | 0% | 11.48
|  | BOL24/1_97.01A.06.04.10 | 04 - POSA IN OPERA DI TUBAZIONI IN POLIETILENE PER CONDOTTE GAS NATURALE - SENZA MEZZI D'OPERA PER LA MOVIMENTAZIONE DEI TUBI, SENZA STRATO DI SABBIA Posa in opera di tubazioni in polietilene ad alta densità per condotte gas naturale interrate conformi al D.M. 16/04/2008 ed alle seguenti norme: UNI 9034:2020 (Materiali e sistemi di giunzione condotte distribuzione gas), UNI 9165:2020 (progettazione, costruzione, collaudo, conduzione, manutenzione e risanamento condotte distribuzione gas), UNI 9860:2020 (progettazione, costruzione, collaudo, conduzione, manutenzione e risanamento impianti derivazione d'utenza gas). Il prezzo comprende la giunzione delle condotte che dovrà essere eseguita secondo le seguenti prescrizioni: - per diametri fino a De = 75 mm, la giunzione delle condotte dovrà avvenire attraverso saldatura per elettrofusione a mezzo raccordi (manicotti) secondo la norma UNI 10521:2012, da effettuarsi con saldatrici a norma 10566:2013; - per diametri superiori a De = 75 mm, la giunzione dovrà avvenire a mezzo saldatura per contatto testa a testa mediante interposizione di un elemento termico secondo norma UNI 10520:2009, da effettuarsi con saldatrici a norma UNI 11732:2018 e UNI ISO 12176-1:2018. I saldatori dovranno essere qualificati secondo norma UNI 9737, Classe 3PE - 3.4 per giunzioni testa a testa, Classe 3PE - 3.6 + 3.8 per giunzioni a mezzo raccordi e per le derivazioni. Il certificato di qualifica del saldatore non dovrà presentare una data antecedente a 4 anni in quanto la qualifica stessa presenta una validità di 2 anni più 2 anni di rinnovo, per una durata complessiva di anni 4. La posa in opera dei manicotti elettrosaldabili è compresa nel prezzo per metro lineare. La posa in opera di altri pezzi speciali e raccordi elettrosaldabili è contabilizzata moltiplicando la lunghezza di 1,0 m per il coefficiente ""a"", come segue: curve e riduzioni a = 3, Tee e collari di presa in carico (compresa la foratura della condotta gas naturale in esercizio) a = 6, altri pezzi speciali a = 3. Nel prezzo si intendono inclusi gli oneri di sfilamento dei tubi lungo gli scavi, la pulizia interna e svuotamento delle condotte dai depositi e corpi estranei, gli accoppiamenti dei tubi e dei pezzi speciali, la saldatura, la messa a disposizione di tutte le attrezzature necessarie. La lavorazione compensata nella presente descrizione deve rispettare quanto fissato dal D.M. 16.04.2008 in tema di interferenze con sottoservizi esistenti, mentre la fornitura e la posa in opera di tubi guaina di protezione in PVC in prossimità di parallelismi ed attraversamenti (sovrappassi e sottopassi) di infrastrutture esistenti, sarà compensata separatamente. Nel prezzo è infine compresa la posa del cavo elettrico unipolare FG16R16 / FG16OR16 0,6/1kV 1x10mm² a doppio isolamento e antifiamma per il rilevamento della tubazione. Non incluso nel prezzo risultano tutti gli oneri di collaudo in pressione delle tubazioni, con produzione di relativo tracciato manotermometrico secondo le pressioni e le durate fissate dal Capitolato Speciale d'Appalto, nemmeno i controlli distruttivi (prove a trazione) previsti dal Capitolato Speciale d'Appalto e le saldature aggiuntive da eseguire in seguito al prelievo dei relativi provini. Il prezzo si intende comprensivo di tutti gli oneri per eseguire un lavoro a regola d'arte. 10 - Posa in opera di tubazioni in PE per condotte gas naturale, De = 140 mm - senza mezzi d'opera per lo sfilamento/la movimentazione dei tubi, senza strato di sabbia | m | 1 | 10.65 | 0% | 10.65
|  | Totale BOL24/1_97 | [5 empty] | 33.13
|  | BOL24/1_ZA.02.77.01.01 | 01 - - 01 - VOCE NON UFFICIALE – NON USARE - Impianto e spianto cantiere (spingitubo con battipalo) | a c | 0.125 | 1850 | 0% | 231.25
|  | BOL24/1_ZA.02.79.01.01 | 01 - - 01 - VOCE NON UFFICIALE – NON USARE - Esecuzione di spingitubo DN 200 (8") | m | 1 | 285 | 0% | 285
|  | Totale BOL24/1_ | [5 empty] | 516.25
|  |  | Totale Voci (A) |  |  |  | 0% | 595.34
|  |  | Spese generali (B) |  | 15% | di (A) |  | 89.3
|  |  | Di cui oneri di sicurezza afferenti l'impresa |  | 5.06% | di (B) |  | 4.52
|  |  | Utili di impresa (C) |  | 10% | di (A + B) |  | 68.46
|  |  | TOTALE (A + B + C) euro / m |  |  |  | 0% | 753.1
|  |  | Incidenza Manodopera sul totale |  | 2.52% |  |  | 18.96
|  |  | Incidenza Oneri di sicurezza sul totale |  | 0.6% |  |  | 4.52
Analisi | CAM | Codice dettaglio | Voce principale/Voce | Unità di misura | Quantità | Prezzo unitario | Scostamento % su anno 2024 | Importo
BOL24/1_97.01A.02.02.19 OPERE DI METANIZZAZIONE - ATTRAVERSAMENTI ATTRAVERSAMENTI MEDIANTE SPINGITUBO CON BATTIPALO O PERFORAZIONE A ROTOPERCUSSIONE Esecuzione di attraversamento di sede stradale, linea ferroviaria, ecc. per la posa in opera di condotta gas naturale in acciaio o polietilene, con l'impiego di attrezzatura spingitubo con battipalo o con macchina perforatrice a rotopercussione, compresa l'esecuzione dello scavo di partenza e di arrivo. Nel prezzo sono compensate tutte le lavorazioni necessarie alla sistemazione in quota dell'attrezzatura, della macchina e dei materiali necessari all'esecuzione del lavoro, nonchè l'impiego di manodopera specializzata. La fornitura e l'avanzamento di un tubo in acciaio di diametro idoneo, da concordare preventivamente con la D.L. o con il Committente, atto ad ospitare e proteggere la nuova condotta gas naturale in attraversamento, è compresa nel prezzo. Compresa e compensata nella voce risulta altresì la posa in opera di tubazioni in acciaio o polietilene per la nuova condotta gas naturale, compresi i lavori di saldatura del tubo guaina e la successiva pulizia del tubo alla fine dei lavori di avanzamento, nonché la posa in opera di collari distanziatori. Compresa e compensata, dove previsto, la posa in opera di cuffie di sigillatura per il controtubo, di tubi sfiato ed esalatori composti da testata con lamierino antifiamma e sostegno tubolare, nonché fornitura e posa in opera di basamenti di fondazione in calcestruzzo. Incluso nel prezzo risulta infine l'allontanamento e drenaggio dell'eventuale acqua presente nel tratto interessato dai lavori. Il carico ed il trasporto di tutto il materiale di risulta dalla lavorazione a discarica autorizzata, diritti di discarica compresi, sono compensati nella presente voce. Inclusa nel prezzo risulta infine la sistemazione del terreno in corrispondenza degli scavi di partenza ed arrivo con il materiale precedentemente accantonato nell'ambito del cantiere o comunque in aree limitrofe interne all'area di cantiere stessa. Esecuzione di attraversamento mediante spingitubo con battipalo, per la posa in opera di condotte gas naturale in PE aventi diametro da De = 160 mm a De = 200 mm (compresi gli sfiati) |  | BOL24/1_01.01.01.01A.01 | 01A - - 01 - Operaio altamente specializzato o maestro professionale | h | 0.125 | 35.09 | 0% | 4.39
|  | BOL24/1_01.01.01.01A.02 | 01A - - 02 - Operaio specializzato | h | 0.1875 | 33.34 | 0% | 6.25
|  | BOL24/1_01.01.01.01A.03 | 01A - - 03 - Operaio qualificato | h | 0.125 | 30.52 | 0% | 3.82
|  | BOL24/1_01.02.01.08A.08 | 08A - - 08 - Autocarro non ribaltabile, portata da 18 a 33 t | h | 0.0625 | 73.83 | 0% | 4.61
|  | BOL24/1_01.02.03.05.C | 05 - Escavatore a cucchiaio cingolato, con chiusura rapida, martello e impianto pinze: C - Escavatore idraulico cingolato, potenza motore: da 51 a 76 kW | h | 0.1875 | 76.41 | 0% | 14.33
|  | BOL24/1_02.04.80.15.C | 15 - Fornitura e posa in opera di calcestruzzo per opere con una classe di esposizione e relativa classe di resistenza minima a norma UNI 11104 C - C20/25 X0 | m3 | 0.0068 | 149.95 | 0% | 1.02
|  | Totale BOL24/1_02 | [5 empty] | 34.42
|  | BOL24/1_54.01.01.01A.01 | 01A - - 01 - Scavo di sbancamento eseguito con mezzi meccanici di scavo in cantieri non edili, in materiale di qualunque consistenza e natura, asciutto o bagnato, compresa la demolizione di opere in conglomerato cementizio, in pietrame o miste in pietrame e conglomerato, se possibile senza attrezzi speciali di demolizione, nonchè l'estrazione di massi fino ad un volume di 0,30 m3. | m3 | 3.375 | 5.47 | 0% | 18.46
|  | Totale BOL24/1_54 | [5 empty] | 18.46
|  | BOL24/1_54.10.02.03.A | 03 - Esecuzione di rilevati e rinterri (escluso per scavi a sezione ristretta) mediante spianamento e costipamento di materiale come prescritto dalle Direttive tecniche per pavimentazioni bituminose, fondazioni e sottofondi stradali. A - per opere sensibili a cedimenti | m3 | 3.375 | 3.26 | 0% | 11
|  | BOL24/1_54.45.01A.01.03 | 01 - DIRITTI DI DISCARICA PER MATERIALI DA SCAVO 03 - Diritti di discarica per materiale di categoria 1/C; materiale del gruppo A2, A3, miscuglio di sabbia e ghiaia con presenza di limo e argilla, compreso trovanti fino a 0,3 m3, senza la presenza di asfalto o altre impurità, materiale anche in stato bagnato. | t | 2.7 | 4.25 | 0% | 11.48
|  | BOL24/1_97.01A.06.04.03 | 04 - POSA IN OPERA DI TUBAZIONI IN POLIETILENE PER CONDOTTE GAS NATURALE - SENZA MEZZI D'OPERA PER LA MOVIMENTAZIONE DEI TUBI, SENZA STRATO DI SABBIA Posa in opera di tubazioni in polietilene ad alta densità per condotte gas naturale interrate conformi al D.M. 16/04/2008 ed alle seguenti norme: UNI 9034:2020 (Materiali e sistemi di giunzione condotte distribuzione gas), UNI 9165:2020 (progettazione, costruzione, collaudo, conduzione, manutenzione e risanamento condotte distribuzione gas), UNI 9860:2020 (progettazione, costruzione, collaudo, conduzione, manutenzione e risanamento impianti derivazione d'utenza gas). Il prezzo comprende la giunzione delle condotte che dovrà essere eseguita secondo le seguenti prescrizioni: - per diametri fino a De = 75 mm, la giunzione delle condotte dovrà avvenire attraverso saldatura per elettrofusione a mezzo raccordi (manicotti) secondo la norma UNI 10521:2012, da effettuarsi con saldatrici a norma 10566:2013; - per diametri superiori a De = 75 mm, la giunzione dovrà avvenire a mezzo saldatura per contatto testa a testa mediante interposizione di un elemento termico secondo norma UNI 10520:2009, da effettuarsi con saldatrici a norma UNI 11732:2018 e UNI ISO 12176-1:2018. I saldatori dovranno essere qualificati secondo norma UNI 9737, Classe 3PE - 3.4 per giunzioni testa a testa, Classe 3PE - 3.6 + 3.8 per giunzioni a mezzo raccordi e per le derivazioni. Il certificato di qualifica del saldatore non dovrà presentare una data antecedente a 4 anni in quanto la qualifica stessa presenta una validità di 2 anni più 2 anni di rinnovo, per una durata complessiva di anni 4. La posa in opera dei manicotti elettrosaldabili è compresa nel prezzo per metro lineare. La posa in opera di altri pezzi speciali e raccordi elettrosaldabili è contabilizzata moltiplicando la lunghezza di 1,0 m per il coefficiente ""a"", come segue: curve e riduzioni a = 3, Tee e collari di presa in carico (compresa la foratura della condotta gas naturale in esercizio) a = 6, altri pezzi speciali a = 3. Nel prezzo si intendono inclusi gli oneri di sfilamento dei tubi lungo gli scavi, la pulizia interna e svuotamento delle condotte dai depositi e corpi estranei, gli accoppiamenti dei tubi e dei pezzi speciali, la saldatura, la messa a disposizione di tutte le attrezzature necessarie. La lavorazione compensata nella presente descrizione deve rispettare quanto fissato dal D.M. 16.04.2008 in tema di interferenze con sottoservizi esistenti, mentre la fornitura e la posa in opera di tubi guaina di protezione in PVC in prossimità di parallelismi ed attraversamenti (sovrappassi e sottopassi) di infrastrutture esistenti, sarà compensata separatamente. Nel prezzo è infine compresa la posa del cavo elettrico unipolare FG16R16 / FG16OR16 0,6/1kV 1x10mm² a doppio isolamento e antifiamma per il rilevamento della tubazione. Non incluso nel prezzo risultano tutti gli oneri di collaudo in pressione delle tubazioni, con produzione di relativo tracciato manotermometrico secondo le pressioni e le durate fissate dal Capitolato Speciale d'Appalto, nemmeno i controlli distruttivi (prove a trazione) previsti dal Capitolato Speciale d'Appalto e le saldature aggiuntive da eseguire in seguito al prelievo dei relativi provini. Il prezzo si intende comprensivo di tutti gli oneri per eseguire un lavoro a regola d'arte. 03 - Posa in opera di tubazioni in PE per condotte gas naturale, De = 40 mm - senza mezzi d'opera per lo sfilamento/la movimentazione dei tubi, senza strato di sabbia | m | 1.25 | 4.05 | 0% | 5.06
|  | BOL24/1_97.01A.06.04.13 | 04 - POSA IN OPERA DI TUBAZIONI IN POLIETILENE PER CONDOTTE GAS NATURALE - SENZA MEZZI D'OPERA PER LA MOVIMENTAZIONE DEI TUBI, SENZA STRATO DI SABBIA Posa in opera di tubazioni in polietilene ad alta densità per condotte gas naturale interrate conformi al D.M. 16/04/2008 ed alle seguenti norme: UNI 9034:2020 (Materiali e sistemi di giunzione condotte distribuzione gas), UNI 9165:2020 (progettazione, costruzione, collaudo, conduzione, manutenzione e risanamento condotte distribuzione gas), UNI 9860:2020 (progettazione, costruzione, collaudo, conduzione, manutenzione e risanamento impianti derivazione d'utenza gas). Il prezzo comprende la giunzione delle condotte che dovrà essere eseguita secondo le seguenti prescrizioni: - per diametri fino a De = 75 mm, la giunzione delle condotte dovrà avvenire attraverso saldatura per elettrofusione a mezzo raccordi (manicotti) secondo la norma UNI 10521:2012, da effettuarsi con saldatrici a norma 10566:2013; - per diametri superiori a De = 75 mm, la giunzione dovrà avvenire a mezzo saldatura per contatto testa a testa mediante interposizione di un elemento termico secondo norma UNI 10520:2009, da effettuarsi con saldatrici a norma UNI 11732:2018 e UNI ISO 12176-1:2018. I saldatori dovranno essere qualificati secondo norma UNI 9737, Classe 3PE - 3.4 per giunzioni testa a testa, Classe 3PE - 3.6 + 3.8 per giunzioni a mezzo raccordi e per le derivazioni. Il certificato di qualifica del saldatore non dovrà presentare una data antecedente a 4 anni in quanto la qualifica stessa presenta una validità di 2 anni più 2 anni di rinnovo, per una durata complessiva di anni 4. La posa in opera dei manicotti elettrosaldabili è compresa nel prezzo per metro lineare. La posa in opera di altri pezzi speciali e raccordi elettrosaldabili è contabilizzata moltiplicando la lunghezza di 1,0 m per il coefficiente ""a"", come segue: curve e riduzioni a = 3, Tee e collari di presa in carico (compresa la foratura della condotta gas naturale in esercizio) a = 6, altri pezzi speciali a = 3. Nel prezzo si intendono inclusi gli oneri di sfilamento dei tubi lungo gli scavi, la pulizia interna e svuotamento delle condotte dai depositi e corpi estranei, gli accoppiamenti dei tubi e dei pezzi speciali, la saldatura, la messa a disposizione di tutte le attrezzature necessarie. La lavorazione compensata nella presente descrizione deve rispettare quanto fissato dal D.M. 16.04.2008 in tema di interferenze con sottoservizi esistenti, mentre la fornitura e la posa in opera di tubi guaina di protezione in PVC in prossimità di parallelismi ed attraversamenti (sovrappassi e sottopassi) di infrastrutture esistenti, sarà compensata separatamente. Nel prezzo è infine compresa la posa del cavo elettrico unipolare FG16R16 / FG16OR16 0,6/1kV 1x10mm² a doppio isolamento e antifiamma per il rilevamento della tubazione. Non incluso nel prezzo risultano tutti gli oneri di collaudo in pressione delle tubazioni, con produzione di relativo tracciato manotermometrico secondo le pressioni e le durate fissate dal Capitolato Speciale d'Appalto, nemmeno i controlli distruttivi (prove a trazione) previsti dal Capitolato Speciale d'Appalto e le saldature aggiuntive da eseguire in seguito al prelievo dei relativi provini. Il prezzo si intende comprensivo di tutti gli oneri per eseguire un lavoro a regola d'arte. 13 - Posa in opera di tubazioni in PE per condotte gas naturale, De = 200 mm - senza mezzi d'opera per lo sfilamento/la movimentazione dei tubi, senza strato di sabbia | m | 1 | 14.07 | 0% | 14.07
|  | Totale BOL24/1_97 | [5 empty] | 41.61
|  | BOL24/1_ZA.02.77.01.01 | 01 - - 01 - VOCE NON UFFICIALE – NON USARE - Impianto e spianto cantiere (spingitubo con battipalo) | a c | 0.125 | 1850 | 0% | 231.25
|  | BOL24/1_ZA.06.15.01.01 | 01 - - 01 - VOCE NON UFFICIALE – NON USARE - ZA.06 - Esecuzione di spingitubo DN 300 (12") | m | 1 | 415 | 0% | 415
|  | Totale BOL24/1_ | [5 empty] | 646.25
|  |  | Totale Voci (A) |  |  |  | 0% | 740.74
|  |  | Spese generali (B) |  | 15% | di (A) |  | 111.11
|  |  | Di cui oneri di sicurezza afferenti l'impresa |  | 5.06% | di (B) |  | 5.62
|  |  | Utili di impresa (C) |  | 10% | di (A + B) |  | 85.19
|  |  | TOTALE (A + B + C) euro / m |  |  |  | 0% | 937.04
|  |  | Incidenza Manodopera sul totale |  | 3.37% |  |  | 31.56
|  |  | Incidenza Oneri di sicurezza sul totale |  | 0.6% |  |  | 5.62
Analisi | CAM | Codice dettaglio | Voce principale/Voce | Unità di misura | Quantità | Prezzo unitario | Scostamento % su anno 2024 | Importo
BOL24/1_97.01A.02.02.20 OPERE DI METANIZZAZIONE - ATTRAVERSAMENTI ATTRAVERSAMENTI MEDIANTE SPINGITUBO CON BATTIPALO O PERFORAZIONE A ROTOPERCUSSIONE Esecuzione di attraversamento di sede stradale, linea ferroviaria, ecc. per la posa in opera di condotta gas naturale in acciaio o polietilene, con l'impiego di attrezzatura spingitubo con battipalo o con macchina perforatrice a rotopercussione, compresa l'esecuzione dello scavo di partenza e di arrivo. Nel prezzo sono compensate tutte le lavorazioni necessarie alla sistemazione in quota dell'attrezzatura, della macchina e dei materiali necessari all'esecuzione del lavoro, nonchè l'impiego di manodopera specializzata. La fornitura e l'avanzamento di un tubo in acciaio di diametro idoneo, da concordare preventivamente con la D.L. o con il Committente, atto ad ospitare e proteggere la nuova condotta gas naturale in attraversamento, è compresa nel prezzo. Compresa e compensata nella voce risulta altresì la posa in opera di tubazioni in acciaio o polietilene per la nuova condotta gas naturale, compresi i lavori di saldatura del tubo guaina e la successiva pulizia del tubo alla fine dei lavori di avanzamento, nonché la posa in opera di collari distanziatori. Compresa e compensata, dove previsto, la posa in opera di cuffie di sigillatura per il controtubo, di tubi sfiato ed esalatori composti da testata con lamierino antifiamma e sostegno tubolare, nonché fornitura e posa in opera di basamenti di fondazione in calcestruzzo. Incluso nel prezzo risulta infine l'allontanamento e drenaggio dell'eventuale acqua presente nel tratto interessato dai lavori. Il carico ed il trasporto di tutto il materiale di risulta dalla lavorazione a discarica autorizzata, diritti di discarica compresi, sono compensati nella presente voce. Inclusa nel prezzo risulta infine la sistemazione del terreno in corrispondenza degli scavi di partenza ed arrivo con il materiale precedentemente accantonato nell'ambito del cantiere o comunque in aree limitrofe interne all'area di cantiere stessa. Esecuzione di attraversamento mediante spingitubo con battipalo, per la posa in opera di condotte gas naturale in PE aventi diametro da De = 160 mm a De = 200 mm (esclusi gli sfiati) |  | BOL24/1_01.01.01.01A.01 | 01A - - 01 - Operaio altamente specializzato o maestro professionale | h | 0.125 | 35.09 | 0% | 4.39
|  | BOL24/1_01.01.01.01A.02 | 01A - - 02 - Operaio specializzato | h | 0.125 | 33.34 | 0% | 4.17
|  | BOL24/1_01.02.01.08A.08 | 08A - - 08 - Autocarro non ribaltabile, portata da 18 a 33 t | h | 0.0625 | 73.83 | 0% | 4.61
|  | BOL24/1_01.02.03.05.C | 05 - Escavatore a cucchiaio cingolato, con chiusura rapida, martello e impianto pinze: C - Escavatore idraulico cingolato, potenza motore: da 51 a 76 kW | h | 0.1875 | 76.41 | 0% | 14.33
|  | BOL24/1_54.01.01.01A.01 | 01A - - 01 - Scavo di sbancamento eseguito con mezzi meccanici di scavo in cantieri non edili, in materiale di qualunque consistenza e natura, asciutto o bagnato, compresa la demolizione di opere in conglomerato cementizio, in pietrame o miste in pietrame e conglomerato, se possibile senza attrezzi speciali di demolizione, nonchè l'estrazione di massi fino ad un volume di 0,30 m3. | m3 | 3.375 | 5.47 | 0% | 18.46
|  | Totale BOL24/1_54 | [5 empty] | 45.96
|  | BOL24/1_54.10.02.03.A | 03 - Esecuzione di rilevati e rinterri (escluso per scavi a sezione ristretta) mediante spianamento e costipamento di materiale come prescritto dalle Direttive tecniche per pavimentazioni bituminose, fondazioni e sottofondi stradali. A - per opere sensibili a cedimenti | m3 | 3.375 | 3.26 | 0% | 11
|  | BOL24/1_54.45.01A.01.03 | 01 - DIRITTI DI DISCARICA PER MATERIALI DA SCAVO 03 - Diritti di discarica per materiale di categoria 1/C; materiale del gruppo A2, A3, miscuglio di sabbia e ghiaia con presenza di limo e argilla, compreso trovanti fino a 0,3 m3, senza la presenza di asfalto o altre impurità, materiale anche in stato bagnato. | t | 2.7 | 4.25 | 0% | 11.48
|  | BOL24/1_97.01A.06.04.13 | 04 - POSA IN OPERA DI TUBAZIONI IN POLIETILENE PER CONDOTTE GAS NATURALE - SENZA MEZZI D'OPERA PER LA MOVIMENTAZIONE DEI TUBI, SENZA STRATO DI SABBIA Posa in opera di tubazioni in polietilene ad alta densità per condotte gas naturale interrate conformi al D.M. 16/04/2008 ed alle seguenti norme: UNI 9034:2020 (Materiali e sistemi di giunzione condotte distribuzione gas), UNI 9165:2020 (progettazione, costruzione, collaudo, conduzione, manutenzione e risanamento condotte distribuzione gas), UNI 9860:2020 (progettazione, costruzione, collaudo, conduzione, manutenzione e risanamento impianti derivazione d'utenza gas). Il prezzo comprende la giunzione delle condotte che dovrà essere eseguita secondo le seguenti prescrizioni: - per diametri fino a De = 75 mm, la giunzione delle condotte dovrà avvenire attraverso saldatura per elettrofusione a mezzo raccordi (manicotti) secondo la norma UNI 10521:2012, da effettuarsi con saldatrici a norma 10566:2013; - per diametri superiori a De = 75 mm, la giunzione dovrà avvenire a mezzo saldatura per contatto testa a testa mediante interposizione di un elemento termico secondo norma UNI 10520:2009, da effettuarsi con saldatrici a norma UNI 11732:2018 e UNI ISO 12176-1:2018. I saldatori dovranno essere qualificati secondo norma UNI 9737, Classe 3PE - 3.4 per giunzioni testa a testa, Classe 3PE - 3.6 + 3.8 per giunzioni a mezzo raccordi e per le derivazioni. Il certificato di qualifica del saldatore non dovrà presentare una data antecedente a 4 anni in quanto la qualifica stessa presenta una validità di 2 anni più 2 anni di rinnovo, per una durata complessiva di anni 4. La posa in opera dei manicotti elettrosaldabili è compresa nel prezzo per metro lineare. La posa in opera di altri pezzi speciali e raccordi elettrosaldabili è contabilizzata moltiplicando la lunghezza di 1,0 m per il coefficiente ""a"", come segue: curve e riduzioni a = 3, Tee e collari di presa in carico (compresa la foratura della condotta gas naturale in esercizio) a = 6, altri pezzi speciali a = 3. Nel prezzo si intendono inclusi gli oneri di sfilamento dei tubi lungo gli scavi, la pulizia interna e svuotamento delle condotte dai depositi e corpi estranei, gli accoppiamenti dei tubi e dei pezzi speciali, la saldatura, la messa a disposizione di tutte le attrezzature necessarie. La lavorazione compensata nella presente descrizione deve rispettare quanto fissato dal D.M. 16.04.2008 in tema di interferenze con sottoservizi esistenti, mentre la fornitura e la posa in opera di tubi guaina di protezione in PVC in prossimità di parallelismi ed attraversamenti (sovrappassi e sottopassi) di infrastrutture esistenti, sarà compensata separatamente. Nel prezzo è infine compresa la posa del cavo elettrico unipolare FG16R16 / FG16OR16 0,6/1kV 1x10mm² a doppio isolamento e antifiamma per il rilevamento della tubazione. Non incluso nel prezzo risultano tutti gli oneri di collaudo in pressione delle tubazioni, con produzione di relativo tracciato manotermometrico secondo le pressioni e le durate fissate dal Capitolato Speciale d'Appalto, nemmeno i controlli distruttivi (prove a trazione) previsti dal Capitolato Speciale d'Appalto e le saldature aggiuntive da eseguire in seguito al prelievo dei relativi provini. Il prezzo si intende comprensivo di tutti gli oneri per eseguire un lavoro a regola d'arte. 13 - Posa in opera di tubazioni in PE per condotte gas naturale, De = 200 mm - senza mezzi d'opera per lo sfilamento/la movimentazione dei tubi, senza strato di sabbia | m | 1 | 14.07 | 0% | 14.07
|  | Totale BOL24/1_97 | [5 empty] | 36.55
|  | BOL24/1_ZA.02.77.01.01 | 01 - - 01 - VOCE NON UFFICIALE – NON USARE - Impianto e spianto cantiere (spingitubo con battipalo) | a c | 0.125 | 1850 | 0% | 231.25
|  | BOL24/1_ZA.06.15.01.01 | 01 - - 01 - VOCE NON UFFICIALE – NON USARE - ZA.06 - Esecuzione di spingitubo DN 300 (12") | m | 1 | 415 | 0% | 415
|  | Totale BOL24/1_ | [5 empty] | 646.25
|  |  | Totale Voci (A) |  |  |  | 0% | 728.76
|  |  | Spese generali (B) |  | 15% | di (A) |  | 109.31
|  |  | Di cui oneri di sicurezza afferenti l'impresa |  | 5.06% | di (B) |  | 5.53
|  |  | Utili di impresa (C) |  | 10% | di (A + B) |  | 83.81
|  |  | TOTALE (A + B + C) euro / m |  |  |  | 0% | 921.88
|  |  | Incidenza Manodopera sul totale |  | 2.41% |  |  | 22.19
|  |  | Incidenza Oneri di sicurezza sul totale |  | 0.6% |  |  | 5.53
Analisi | CAM | Codice dettaglio | Voce principale/Voce | Unità di misura | Quantità | Prezzo unitario | Scostamento % su anno 2024 | Importo
BOL24/1_97.01A.02.02.21 OPERE DI METANIZZAZIONE - ATTRAVERSAMENTI ATTRAVERSAMENTI MEDIANTE SPINGITUBO CON BATTIPALO O PERFORAZIONE A ROTOPERCUSSIONE Esecuzione di attraversamento di sede stradale, linea ferroviaria, ecc. per la posa in opera di condotta gas naturale in acciaio o polietilene, con l'impiego di attrezzatura spingitubo con battipalo o con macchina perforatrice a rotopercussione, compresa l'esecuzione dello scavo di partenza e di arrivo. Nel prezzo sono compensate tutte le lavorazioni necessarie alla sistemazione in quota dell'attrezzatura, della macchina e dei materiali necessari all'esecuzione del lavoro, nonchè l'impiego di manodopera specializzata. La fornitura e l'avanzamento di un tubo in acciaio di diametro idoneo, da concordare preventivamente con la D.L. o con il Committente, atto ad ospitare e proteggere la nuova condotta gas naturale in attraversamento, è compresa nel prezzo. Compresa e compensata nella voce risulta altresì la posa in opera di tubazioni in acciaio o polietilene per la nuova condotta gas naturale, compresi i lavori di saldatura del tubo guaina e la successiva pulizia del tubo alla fine dei lavori di avanzamento, nonché la posa in opera di collari distanziatori. Compresa e compensata, dove previsto, la posa in opera di cuffie di sigillatura per il controtubo, di tubi sfiato ed esalatori composti da testata con lamierino antifiamma e sostegno tubolare, nonché fornitura e posa in opera di basamenti di fondazione in calcestruzzo. Incluso nel prezzo risulta infine l'allontanamento e drenaggio dell'eventuale acqua presente nel tratto interessato dai lavori. Il carico ed il trasporto di tutto il materiale di risulta dalla lavorazione a discarica autorizzata, diritti di discarica compresi, sono compensati nella presente voce. Inclusa nel prezzo risulta infine la sistemazione del terreno in corrispondenza degli scavi di partenza ed arrivo con il materiale precedentemente accantonato nell'ambito del cantiere o comunque in aree limitrofe interne all'area di cantiere stessa. Esecuzione di attraversamento mediante spingitubo con perforazione a rotopercussione, per la posa di condotte gas naturale in acciaio aventi diametro fino a DN 80 (compresi gli sfiati) |  | BOL24/1_01.01.01.01A.01 | 01A - - 01 - Operaio altamente specializzato o maestro professionale | h | 0.125 | 35.09 | 0% | 4.39
|  | BOL24/1_01.01.01.01A.02 | 01A - - 02 - Operaio specializzato | h | 0.1875 | 33.34 | 0% | 6.25
|  | BOL24/1_01.01.01.01A.03 | 01A - - 03 - Operaio qualificato | h | 0.125 | 30.52 | 0% | 3.82
|  | BOL24/1_01.02.01.08A.08 | 08A - - 08 - Autocarro non ribaltabile, portata da 18 a 33 t | h | 0.0625 | 73.83 | 0% | 4.61
|  | BOL24/1_01.02.03.05.C | 05 - Escavatore a cucchiaio cingolato, con chiusura rapida, martello e impianto pinze: C - Escavatore idraulico cingolato, potenza motore: da 51 a 76 kW | h | 0.1875 | 76.41 | 0% | 14.33
|  | BOL24/1_02.04.80.15.C | 15 - Fornitura e posa in opera di calcestruzzo per opere con una classe di esposizione e relativa classe di resistenza minima a norma UNI 11104 C - C20/25 X0 | m3 | 0.0068 | 149.95 | 0% | 1.02
|  | Totale BOL24/1_02 | [5 empty] | 34.42
|  | BOL24/1_54.01.01.01A.01 | 01A - - 01 - Scavo di sbancamento eseguito con mezzi meccanici di scavo in cantieri non edili, in materiale di qualunque consistenza e natura, asciutto o bagnato, compresa la demolizione di opere in conglomerato cementizio, in pietrame o miste in pietrame e conglomerato, se possibile senza attrezzi speciali di demolizione, nonchè l'estrazione di massi fino ad un volume di 0,30 m3. | m3 | 3.375 | 5.47 | 0% | 18.46
|  | Totale BOL24/1_54 | [5 empty] | 18.46
|  | BOL24/1_54.10.02.03.A | 03 - Esecuzione di rilevati e rinterri (escluso per scavi a sezione ristretta) mediante spianamento e costipamento di materiale come prescritto dalle Direttive tecniche per pavimentazioni bituminose, fondazioni e sottofondi stradali. A - per opere sensibili a cedimenti | m3 | 3.375 | 3.26 | 0% | 11
|  | BOL24/1_54.45.01A.01.03 | 01 - DIRITTI DI DISCARICA PER MATERIALI DA SCAVO 03 - Diritti di discarica per materiale di categoria 1/C; materiale del gruppo A2, A3, miscuglio di sabbia e ghiaia con presenza di limo e argilla, compreso trovanti fino a 0,3 m3, senza la presenza di asfalto o altre impurità, materiale anche in stato bagnato. | t | 2.7 | 4.25 | 0% | 11.48
|  | BOL24/1_97.01A.04.06.06 | 06 - POSA IN OPERA DI TUBAZIONI IN ACCIAIO PER CONDOTTE GAS NATURALE - SENZA MEZZI D'OPERA PER LA MOVIMENTAZIONE DEI TUBI, SENZA STRATO DI SABBIA Posa in opera di tubazioni in acciaio per condotte gas naturale conformi al D.M. 16/04/2008. Il prezzo unitario include gli oneri di sfilamento dei tubi lungo il tracciato di posa, la scovolatura, la giunzione delle condotte a mezzo saldatura ad arco elettrico, eseguita da saldatori in possesso del relativo patentino di abilitazione secondo la norma UNI EN ISO 9606-1:2017, previo ravvivamento degli smussi a mezzo di lima o spazzolatura. Nell'esecuzione della saldatura la passata di penetrazione andrà eseguita con tecnica ascendente ed elettrodo cellulosico, mentre le passate di riempimento andranno realizzate con elettrodo basico. Il prezzo unitario comprende ogni lavoro accessorio per il migliore accoppiamento dei tubi, nonché la posa dei pezzi speciali (curve, valvole, riduzione, Tee, etc.) come indicati dalla D.L. o dal Committente. I pezzi speciali posti in opera saranno contabilizzati moltiplicando la lunghezza di 1,0 m per il coefficiente "a" come segue: curve e riduzioni a = 3, Tee a = 6; per altri pezzi speciali non specificati verrà applicato il coefficiente a = 3. Nel prezzo si intendono inclusi gli oneri di svuotamento delle condotte dai depositi e corpi estranei, la fornitura degli elettrodi e dell'attrezzatura necessaria alla corretta esecuzione della saldatura, la fornitura e posa in opera dei manicotti in PE termoretraibili o del primer e dei nastri per il rifacimento del rivestimento isolante dei tubi, compreso il rifacimento del rivestimento isolante nei punti risultanti insufficientemente protetti, il collaudo elettrico della linea posata, considerandolo positivo al raggiungimento di almeno 50 MOhm*m² ed il collaudo idraulico secondo il D.M. 16/04/2008. La lavorazione compensata nella presente descrizione deve rispettare quanto fissato dal D.M. 16.04.2008 in tema di interferenze con sottoservizi esistenti, mentre la fornitura e la posa in opera di tubi guaina di protezione in PVC in prossimità di parallelismi ed attraversamenti (sovrappassi e sottopassi) di infrastrutture esistenti, sarà compensata separatamente. Compresi nel prezzo risultano inoltre tutti gli oneri di collaudo in pressione delle tubazioni, con produzione di relativo tracciato manotermometrico secondo le pressioni e le durate fissate dal Capitolato Speciale d'Appalto. Nel prezzo risultano infine compresi i controlli non distruttivi (prove radiografiche delle saldature eseguite secondo UNI EN ISO 10675-1:2017) previsti dal Capitolato Speciale d'Appalto. Le prove radiografiche dovranno essere eseguite da personale qualificato secondo la norma UNI EN ISO 9712:2012. Il prezzo si intende comprensivo di tutti gli oneri per eseguire un lavoro a regola d'arte. 06 - Posa in opera di tubazioni in acciaio per condotte gas naturale, DN 80 (3") - senza mezzi d'opera per lo sfilamento/la movimentazione dei tubi, senza strato di sabbia | m | 1 | 14.88 | 0% | 14.88
|  | BOL24/1_97.01A.06.04.03 | 04 - POSA IN OPERA DI TUBAZIONI IN POLIETILENE PER CONDOTTE GAS NATURALE - SENZA MEZZI D'OPERA PER LA MOVIMENTAZIONE DEI TUBI, SENZA STRATO DI SABBIA Posa in opera di tubazioni in polietilene ad alta densità per condotte gas naturale interrate conformi al D.M. 16/04/2008 ed alle seguenti norme: UNI 9034:2020 (Materiali e sistemi di giunzione condotte distribuzione gas), UNI 9165:2020 (progettazione, costruzione, collaudo, conduzione, manutenzione e risanamento condotte distribuzione gas), UNI 9860:2020 (progettazione, costruzione, collaudo, conduzione, manutenzione e risanamento impianti derivazione d'utenza gas). Il prezzo comprende la giunzione delle condotte che dovrà essere eseguita secondo le seguenti prescrizioni: - per diametri fino a De = 75 mm, la giunzione delle condotte dovrà avvenire attraverso saldatura per elettrofusione a mezzo raccordi (manicotti) secondo la norma UNI 10521:2012, da effettuarsi con saldatrici a norma 10566:2013; - per diametri superiori a De = 75 mm, la giunzione dovrà avvenire a mezzo saldatura per contatto testa a testa mediante interposizione di un elemento termico secondo norma UNI 10520:2009, da effettuarsi con saldatrici a norma UNI 11732:2018 e UNI ISO 12176-1:2018. I saldatori dovranno essere qualificati secondo norma UNI 9737, Classe 3PE - 3.4 per giunzioni testa a testa, Classe 3PE - 3.6 + 3.8 per giunzioni a mezzo raccordi e per le derivazioni. Il certificato di qualifica del saldatore non dovrà presentare una data antecedente a 4 anni in quanto la qualifica stessa presenta una validità di 2 anni più 2 anni di rinnovo, per una durata complessiva di anni 4. La posa in opera dei manicotti elettrosaldabili è compresa nel prezzo per metro lineare. La posa in opera di altri pezzi speciali e raccordi elettrosaldabili è contabilizzata moltiplicando la lunghezza di 1,0 m per il coefficiente ""a"", come segue: curve e riduzioni a = 3, Tee e collari di presa in carico (compresa la foratura della condotta gas naturale in esercizio) a = 6, altri pezzi speciali a = 3. Nel prezzo si intendono inclusi gli oneri di sfilamento dei tubi lungo gli scavi, la pulizia interna e svuotamento delle condotte dai depositi e corpi estranei, gli accoppiamenti dei tubi e dei pezzi speciali, la saldatura, la messa a disposizione di tutte le attrezzature necessarie. La lavorazione compensata nella presente descrizione deve rispettare quanto fissato dal D.M. 16.04.2008 in tema di interferenze con sottoservizi esistenti, mentre la fornitura e la posa in opera di tubi guaina di protezione in PVC in prossimità di parallelismi ed attraversamenti (sovrappassi e sottopassi) di infrastrutture esistenti, sarà compensata separatamente. Nel prezzo è infine compresa la posa del cavo elettrico unipolare FG16R16 / FG16OR16 0,6/1kV 1x10mm² a doppio isolamento e antifiamma per il rilevamento della tubazione. Non incluso nel prezzo risultano tutti gli oneri di collaudo in pressione delle tubazioni, con produzione di relativo tracciato manotermometrico secondo le pressioni e le durate fissate dal Capitolato Speciale d'Appalto, nemmeno i controlli distruttivi (prove a trazione) previsti dal Capitolato Speciale d'Appalto e le saldature aggiuntive da eseguire in seguito al prelievo dei relativi provini. Il prezzo si intende comprensivo di tutti gli oneri per eseguire un lavoro a regola d'arte. 03 - Posa in opera di tubazioni in PE per condotte gas naturale, De = 40 mm - senza mezzi d'opera per lo sfilamento/la movimentazione dei tubi, senza strato di sabbia | m | 1.25 | 4.05 | 0% | 5.06
|  | Totale BOL24/1_97 | [5 empty] | 42.42
|  | BOL24/1_ZA.06.17.01.01 | 01 - - 01 - VOCE NON UFFICIALE – NON USARE - ZA.06 - Esecuzione di rotopercussione DN 150 (6") | m | 1 | 380 | 0% | 380
|  | BOL24/1_ZA.06.38.01.01 | 01 - - 01 - VOCE NON UFFICIALE – NON USARE - ZA.06 - Impianto e spianto cantiere (perforazione a rotopercussione) | a c | 0.125 | 6000 | 0% | 750
|  | Totale BOL24/1_ | [5 empty] | 1130
|  |  | Totale Voci (A) |  |  |  | 0% | 1225.3
|  |  | Spese generali (B) |  | 15% | di (A) |  | 183.8
|  |  | Di cui oneri di sicurezza afferenti l'impresa |  | 5.06% | di (B) |  | 9.3
|  |  | Utili di impresa (C) |  | 10% | di (A + B) |  | 140.91
|  |  | TOTALE (A + B + C) euro / m |  |  |  | 0% | 1550.01
|  |  | Incidenza Manodopera sul totale |  | 1.72% |  |  | 26.64
|  |  | Incidenza Oneri di sicurezza sul totale |  | 0.6% |  |  | 9.3
Analisi | CAM | Codice dettaglio | Voce principale/Voce | Unità di misura | Quantità | Prezzo unitario | Scostamento % su anno 2024 | Importo
BOL24/1_97.01A.02.02.22 OPERE DI METANIZZAZIONE - ATTRAVERSAMENTI ATTRAVERSAMENTI MEDIANTE SPINGITUBO CON BATTIPALO O PERFORAZIONE A ROTOPERCUSSIONE Esecuzione di attraversamento di sede stradale, linea ferroviaria, ecc. per la posa in opera di condotta gas naturale in acciaio o polietilene, con l'impiego di attrezzatura spingitubo con battipalo o con macchina perforatrice a rotopercussione, compresa l'esecuzione dello scavo di partenza e di arrivo. Nel prezzo sono compensate tutte le lavorazioni necessarie alla sistemazione in quota dell'attrezzatura, della macchina e dei materiali necessari all'esecuzione del lavoro, nonchè l'impiego di manodopera specializzata. La fornitura e l'avanzamento di un tubo in acciaio di diametro idoneo, da concordare preventivamente con la D.L. o con il Committente, atto ad ospitare e proteggere la nuova condotta gas naturale in attraversamento, è compresa nel prezzo. Compresa e compensata nella voce risulta altresì la posa in opera di tubazioni in acciaio o polietilene per la nuova condotta gas naturale, compresi i lavori di saldatura del tubo guaina e la successiva pulizia del tubo alla fine dei lavori di avanzamento, nonché la posa in opera di collari distanziatori. Compresa e compensata, dove previsto, la posa in opera di cuffie di sigillatura per il controtubo, di tubi sfiato ed esalatori composti da testata con lamierino antifiamma e sostegno tubolare, nonché fornitura e posa in opera di basamenti di fondazione in calcestruzzo. Incluso nel prezzo risulta infine l'allontanamento e drenaggio dell'eventuale acqua presente nel tratto interessato dai lavori. Il carico ed il trasporto di tutto il materiale di risulta dalla lavorazione a discarica autorizzata, diritti di discarica compresi, sono compensati nella presente voce. Inclusa nel prezzo risulta infine la sistemazione del terreno in corrispondenza degli scavi di partenza ed arrivo con il materiale precedentemente accantonato nell'ambito del cantiere o comunque in aree limitrofe interne all'area di cantiere stessa. Esecuzione di attraversamento mediante spingitubo con perforazione a rotopercussione, per la posa di condotte gas naturale in acciaio aventi diametro fino a DN 80 (esclusi gli sfiati) |  | BOL24/1_01.01.01.01A.01 | 01A - - 01 - Operaio altamente specializzato o maestro professionale | h | 0.125 | 35.09 | 0% | 4.39
|  | BOL24/1_01.01.01.01A.02 | 01A - - 02 - Operaio specializzato | h | 0.125 | 33.34 | 0% | 4.17
|  | BOL24/1_01.02.01.08A.08 | 08A - - 08 - Autocarro non ribaltabile, portata da 18 a 33 t | h | 0.0625 | 73.83 | 0% | 4.61
|  | BOL24/1_01.02.03.05.C | 05 - Escavatore a cucchiaio cingolato, con chiusura rapida, martello e impianto pinze: C - Escavatore idraulico cingolato, potenza motore: da 51 a 76 kW | h | 0.1875 | 76.41 | 0% | 14.33
|  | BOL24/1_54.01.01.01A.01 | 01A - - 01 - Scavo di sbancamento eseguito con mezzi meccanici di scavo in cantieri non edili, in materiale di qualunque consistenza e natura, asciutto o bagnato, compresa la demolizione di opere in conglomerato cementizio, in pietrame o miste in pietrame e conglomerato, se possibile senza attrezzi speciali di demolizione, nonchè l'estrazione di massi fino ad un volume di 0,30 m3. | m3 | 3.375 | 5.47 | 0% | 18.46
|  | Totale BOL24/1_54 | [5 empty] | 45.96
|  | BOL24/1_54.10.02.03.A | 03 - Esecuzione di rilevati e rinterri (escluso per scavi a sezione ristretta) mediante spianamento e costipamento di materiale come prescritto dalle Direttive tecniche per pavimentazioni bituminose, fondazioni e sottofondi stradali. A - per opere sensibili a cedimenti | m3 | 3.375 | 3.26 | 0% | 11
|  | BOL24/1_54.45.01A.01.03 | 01 - DIRITTI DI DISCARICA PER MATERIALI DA SCAVO 03 - Diritti di discarica per materiale di categoria 1/C; materiale del gruppo A2, A3, miscuglio di sabbia e ghiaia con presenza di limo e argilla, compreso trovanti fino a 0,3 m3, senza la presenza di asfalto o altre impurità, materiale anche in stato bagnato. | t | 2.7 | 4.25 | 0% | 11.48
|  | BOL24/1_97.01A.04.06.06 | 06 - POSA IN OPERA DI TUBAZIONI IN ACCIAIO PER CONDOTTE GAS NATURALE - SENZA MEZZI D'OPERA PER LA MOVIMENTAZIONE DEI TUBI, SENZA STRATO DI SABBIA Posa in opera di tubazioni in acciaio per condotte gas naturale conformi al D.M. 16/04/2008. Il prezzo unitario include gli oneri di sfilamento dei tubi lungo il tracciato di posa, la scovolatura, la giunzione delle condotte a mezzo saldatura ad arco elettrico, eseguita da saldatori in possesso del relativo patentino di abilitazione secondo la norma UNI EN ISO 9606-1:2017, previo ravvivamento degli smussi a mezzo di lima o spazzolatura. Nell'esecuzione della saldatura la passata di penetrazione andrà eseguita con tecnica ascendente ed elettrodo cellulosico, mentre le passate di riempimento andranno realizzate con elettrodo basico. Il prezzo unitario comprende ogni lavoro accessorio per il migliore accoppiamento dei tubi, nonché la posa dei pezzi speciali (curve, valvole, riduzione, Tee, etc.) come indicati dalla D.L. o dal Committente. I pezzi speciali posti in opera saranno contabilizzati moltiplicando la lunghezza di 1,0 m per il coefficiente "a" come segue: curve e riduzioni a = 3, Tee a = 6; per altri pezzi speciali non specificati verrà applicato il coefficiente a = 3. Nel prezzo si intendono inclusi gli oneri di svuotamento delle condotte dai depositi e corpi estranei, la fornitura degli elettrodi e dell'attrezzatura necessaria alla corretta esecuzione della saldatura, la fornitura e posa in opera dei manicotti in PE termoretraibili o del primer e dei nastri per il rifacimento del rivestimento isolante dei tubi, compreso il rifacimento del rivestimento isolante nei punti risultanti insufficientemente protetti, il collaudo elettrico della linea posata, considerandolo positivo al raggiungimento di almeno 50 MOhm*m² ed il collaudo idraulico secondo il D.M. 16/04/2008. La lavorazione compensata nella presente descrizione deve rispettare quanto fissato dal D.M. 16.04.2008 in tema di interferenze con sottoservizi esistenti, mentre la fornitura e la posa in opera di tubi guaina di protezione in PVC in prossimità di parallelismi ed attraversamenti (sovrappassi e sottopassi) di infrastrutture esistenti, sarà compensata separatamente. Compresi nel prezzo risultano inoltre tutti gli oneri di collaudo in pressione delle tubazioni, con produzione di relativo tracciato manotermometrico secondo le pressioni e le durate fissate dal Capitolato Speciale d'Appalto. Nel prezzo risultano infine compresi i controlli non distruttivi (prove radiografiche delle saldature eseguite secondo UNI EN ISO 10675-1:2017) previsti dal Capitolato Speciale d'Appalto. Le prove radiografiche dovranno essere eseguite da personale qualificato secondo la norma UNI EN ISO 9712:2012. Il prezzo si intende comprensivo di tutti gli oneri per eseguire un lavoro a regola d'arte. 06 - Posa in opera di tubazioni in acciaio per condotte gas naturale, DN 80 (3") - senza mezzi d'opera per lo sfilamento/la movimentazione dei tubi, senza strato di sabbia | m | 1 | 14.88 | 0% | 14.88
|  | Totale BOL24/1_97 | [5 empty] | 37.36
|  | BOL24/1_ZA.06.17.01.01 | 01 - - 01 - VOCE NON UFFICIALE – NON USARE - ZA.06 - Esecuzione di rotopercussione DN 150 (6") | m | 1 | 380 | 0% | 380
|  | BOL24/1_ZA.06.38.01.01 | 01 - - 01 - VOCE NON UFFICIALE – NON USARE - ZA.06 - Impianto e spianto cantiere (perforazione a rotopercussione) | a c | 0.125 | 6000 | 0% | 750
|  | Totale BOL24/1_ | [5 empty] | 1130
|  |  | Totale Voci (A) |  |  |  | 0% | 1213.32
|  |  | Spese generali (B) |  | 15% | di (A) |  | 182
|  |  | Di cui oneri di sicurezza afferenti l'impresa |  | 5.06% | di (B) |  | 9.21
|  |  | Utili di impresa (C) |  | 10% | di (A + B) |  | 139.53
|  |  | TOTALE (A + B + C) euro / m |  |  |  | 0% | 1534.85
|  |  | Incidenza Manodopera sul totale |  | 1.13% |  |  | 17.27
|  |  | Incidenza Oneri di sicurezza sul totale |  | 0.6% |  |  | 9.21
Analisi | CAM | Codice dettaglio | Voce principale/Voce | Unità di misura | Quantità | Prezzo unitario | Scostamento % su anno 2024 | Importo
BOL24/1_97.01A.02.02.23 OPERE DI METANIZZAZIONE - ATTRAVERSAMENTI ATTRAVERSAMENTI MEDIANTE SPINGITUBO CON BATTIPALO O PERFORAZIONE A ROTOPERCUSSIONE Esecuzione di attraversamento di sede stradale, linea ferroviaria, ecc. per la posa in opera di condotta gas naturale in acciaio o polietilene, con l'impiego di attrezzatura spingitubo con battipalo o con macchina perforatrice a rotopercussione, compresa l'esecuzione dello scavo di partenza e di arrivo. Nel prezzo sono compensate tutte le lavorazioni necessarie alla sistemazione in quota dell'attrezzatura, della macchina e dei materiali necessari all'esecuzione del lavoro, nonchè l'impiego di manodopera specializzata. La fornitura e l'avanzamento di un tubo in acciaio di diametro idoneo, da concordare preventivamente con la D.L. o con il Committente, atto ad ospitare e proteggere la nuova condotta gas naturale in attraversamento, è compresa nel prezzo. Compresa e compensata nella voce risulta altresì la posa in opera di tubazioni in acciaio o polietilene per la nuova condotta gas naturale, compresi i lavori di saldatura del tubo guaina e la successiva pulizia del tubo alla fine dei lavori di avanzamento, nonché la posa in opera di collari distanziatori. Compresa e compensata, dove previsto, la posa in opera di cuffie di sigillatura per il controtubo, di tubi sfiato ed esalatori composti da testata con lamierino antifiamma e sostegno tubolare, nonché fornitura e posa in opera di basamenti di fondazione in calcestruzzo. Incluso nel prezzo risulta infine l'allontanamento e drenaggio dell'eventuale acqua presente nel tratto interessato dai lavori. Il carico ed il trasporto di tutto il materiale di risulta dalla lavorazione a discarica autorizzata, diritti di discarica compresi, sono compensati nella presente voce. Inclusa nel prezzo risulta infine la sistemazione del terreno in corrispondenza degli scavi di partenza ed arrivo con il materiale precedentemente accantonato nell'ambito del cantiere o comunque in aree limitrofe interne all'area di cantiere stessa. Esecuzione di attraversamento mediante spingitubo con perforazione a rotopercussione, per la posa di condotte gas naturale in acciaio aventi diametro DN 100 o DN 125 (compresi gli sfiati) |  | BOL24/1_01.01.01.01A.01 | 01A - - 01 - Operaio altamente specializzato o maestro professionale | h | 0.125 | 35.09 | 0% | 4.39
|  | BOL24/1_01.01.01.01A.02 | 01A - - 02 - Operaio specializzato | h | 0.1875 | 33.34 | 0% | 6.25
|  | BOL24/1_01.02.01.08A.08 | 08A - - 08 - Autocarro non ribaltabile, portata da 18 a 33 t | h | 0.0625 | 73.83 | 0% | 4.61
|  | BOL24/1_01.02.03.05.C | 05 - Escavatore a cucchiaio cingolato, con chiusura rapida, martello e impianto pinze: C - Escavatore idraulico cingolato, potenza motore: da 51 a 76 kW | h | 0.1875 | 76.41 | 0% | 14.33
|  | BOL24/1_02.04.80.15.C | 15 - Fornitura e posa in opera di calcestruzzo per opere con una classe di esposizione e relativa classe di resistenza minima a norma UNI 11104 C - C20/25 X0 | m3 | 0.0068 | 149.95 | 0% | 1.02
|  | Totale BOL24/1_02 | [5 empty] | 30.6
|  | BOL24/1_54.01.01.01A.01 | 01A - - 01 - Scavo di sbancamento eseguito con mezzi meccanici di scavo in cantieri non edili, in materiale di qualunque consistenza e natura, asciutto o bagnato, compresa la demolizione di opere in conglomerato cementizio, in pietrame o miste in pietrame e conglomerato, se possibile senza attrezzi speciali di demolizione, nonchè l'estrazione di massi fino ad un volume di 0,30 m3. | m3 | 3.375 | 5.47 | 0% | 18.46
|  | Totale BOL24/1_54 | [5 empty] | 18.46
|  | BOL24/1_54.10.02.03.A | 03 - Esecuzione di rilevati e rinterri (escluso per scavi a sezione ristretta) mediante spianamento e costipamento di materiale come prescritto dalle Direttive tecniche per pavimentazioni bituminose, fondazioni e sottofondi stradali. A - per opere sensibili a cedimenti | m3 | 3.375 | 3.26 | 0% | 11
|  | BOL24/1_54.45.01A.01.03 | 01 - DIRITTI DI DISCARICA PER MATERIALI DA SCAVO 03 - Diritti di discarica per materiale di categoria 1/C; materiale del gruppo A2, A3, miscuglio di sabbia e ghiaia con presenza di limo e argilla, compreso trovanti fino a 0,3 m3, senza la presenza di asfalto o altre impurità, materiale anche in stato bagnato. | t | 0.125 | 4.25 | 0% | 0.53
|  | BOL24/1_54.45.01A.01.03 | 01 - DIRITTI DI DISCARICA PER MATERIALI DA SCAVO 03 - Diritti di discarica per materiale di categoria 1/C; materiale del gruppo A2, A3, miscuglio di sabbia e ghiaia con presenza di limo e argilla, compreso trovanti fino a 0,3 m3, senza la presenza di asfalto o altre impurità, materiale anche in stato bagnato. | t | 2.7 | 4.25 | 0% | 11.48
|  | BOL24/1_97.01A.04.06.08 | 06 - POSA IN OPERA DI TUBAZIONI IN ACCIAIO PER CONDOTTE GAS NATURALE - SENZA MEZZI D'OPERA PER LA MOVIMENTAZIONE DEI TUBI, SENZA STRATO DI SABBIA Posa in opera di tubazioni in acciaio per condotte gas naturale conformi al D.M. 16/04/2008. Il prezzo unitario include gli oneri di sfilamento dei tubi lungo il tracciato di posa, la scovolatura, la giunzione delle condotte a mezzo saldatura ad arco elettrico, eseguita da saldatori in possesso del relativo patentino di abilitazione secondo la norma UNI EN ISO 9606-1:2017, previo ravvivamento degli smussi a mezzo di lima o spazzolatura. Nell'esecuzione della saldatura la passata di penetrazione andrà eseguita con tecnica ascendente ed elettrodo cellulosico, mentre le passate di riempimento andranno realizzate con elettrodo basico. Il prezzo unitario comprende ogni lavoro accessorio per il migliore accoppiamento dei tubi, nonché la posa dei pezzi speciali (curve, valvole, riduzione, Tee, etc.) come indicati dalla D.L. o dal Committente. I pezzi speciali posti in opera saranno contabilizzati moltiplicando la lunghezza di 1,0 m per il coefficiente "a" come segue: curve e riduzioni a = 3, Tee a = 6; per altri pezzi speciali non specificati verrà applicato il coefficiente a = 3. Nel prezzo si intendono inclusi gli oneri di svuotamento delle condotte dai depositi e corpi estranei, la fornitura degli elettrodi e dell'attrezzatura necessaria alla corretta esecuzione della saldatura, la fornitura e posa in opera dei manicotti in PE termoretraibili o del primer e dei nastri per il rifacimento del rivestimento isolante dei tubi, compreso il rifacimento del rivestimento isolante nei punti risultanti insufficientemente protetti, il collaudo elettrico della linea posata, considerandolo positivo al raggiungimento di almeno 50 MOhm*m² ed il collaudo idraulico secondo il D.M. 16/04/2008. La lavorazione compensata nella presente descrizione deve rispettare quanto fissato dal D.M. 16.04.2008 in tema di interferenze con sottoservizi esistenti, mentre la fornitura e la posa in opera di tubi guaina di protezione in PVC in prossimità di parallelismi ed attraversamenti (sovrappassi e sottopassi) di infrastrutture esistenti, sarà compensata separatamente. Compresi nel prezzo risultano inoltre tutti gli oneri di collaudo in pressione delle tubazioni, con produzione di relativo tracciato manotermometrico secondo le pressioni e le durate fissate dal Capitolato Speciale d'Appalto. Nel prezzo risultano infine compresi i controlli non distruttivi (prove radiografiche delle saldature eseguite secondo UNI EN ISO 10675-1:2017) previsti dal Capitolato Speciale d'Appalto. Le prove radiografiche dovranno essere eseguite da personale qualificato secondo la norma UNI EN ISO 9712:2012. Il prezzo si intende comprensivo di tutti gli oneri per eseguire un lavoro a regola d'arte. 08 - Posa in opera di tubazioni in acciaio per condotte gas naturale, DN 125 (5") - senza mezzi d'opera per lo sfilamento/la movimentazione dei tubi, senza strato di sabbia | m | 1 | 15.22 | 0% | 15.22
|  | BOL24/1_97.01A.06.04.03 | 04 - POSA IN OPERA DI TUBAZIONI IN POLIETILENE PER CONDOTTE GAS NATURALE - SENZA MEZZI D'OPERA PER LA MOVIMENTAZIONE DEI TUBI, SENZA STRATO DI SABBIA Posa in opera di tubazioni in polietilene ad alta densità per condotte gas naturale interrate conformi al D.M. 16/04/2008 ed alle seguenti norme: UNI 9034:2020 (Materiali e sistemi di giunzione condotte distribuzione gas), UNI 9165:2020 (progettazione, costruzione, collaudo, conduzione, manutenzione e risanamento condotte distribuzione gas), UNI 9860:2020 (progettazione, costruzione, collaudo, conduzione, manutenzione e risanamento impianti derivazione d'utenza gas). Il prezzo comprende la giunzione delle condotte che dovrà essere eseguita secondo le seguenti prescrizioni: - per diametri fino a De = 75 mm, la giunzione delle condotte dovrà avvenire attraverso saldatura per elettrofusione a mezzo raccordi (manicotti) secondo la norma UNI 10521:2012, da effettuarsi con saldatrici a norma 10566:2013; - per diametri superiori a De = 75 mm, la giunzione dovrà avvenire a mezzo saldatura per contatto testa a testa mediante interposizione di un elemento termico secondo norma UNI 10520:2009, da effettuarsi con saldatrici a norma UNI 11732:2018 e UNI ISO 12176-1:2018. I saldatori dovranno essere qualificati secondo norma UNI 9737, Classe 3PE - 3.4 per giunzioni testa a testa, Classe 3PE - 3.6 + 3.8 per giunzioni a mezzo raccordi e per le derivazioni. Il certificato di qualifica del saldatore non dovrà presentare una data antecedente a 4 anni in quanto la qualifica stessa presenta una validità di 2 anni più 2 anni di rinnovo, per una durata complessiva di anni 4. La posa in opera dei manicotti elettrosaldabili è compresa nel prezzo per metro lineare. La posa in opera di altri pezzi speciali e raccordi elettrosaldabili è contabilizzata moltiplicando la lunghezza di 1,0 m per il coefficiente ""a"", come segue: curve e riduzioni a = 3, Tee e collari di presa in carico (compresa la foratura della condotta gas naturale in esercizio) a = 6, altri pezzi speciali a = 3. Nel prezzo si intendono inclusi gli oneri di sfilamento dei tubi lungo gli scavi, la pulizia interna e svuotamento delle condotte dai depositi e corpi estranei, gli accoppiamenti dei tubi e dei pezzi speciali, la saldatura, la messa a disposizione di tutte le attrezzature necessarie. La lavorazione compensata nella presente descrizione deve rispettare quanto fissato dal D.M. 16.04.2008 in tema di interferenze con sottoservizi esistenti, mentre la fornitura e la posa in opera di tubi guaina di protezione in PVC in prossimità di parallelismi ed attraversamenti (sovrappassi e sottopassi) di infrastrutture esistenti, sarà compensata separatamente. Nel prezzo è infine compresa la posa del cavo elettrico unipolare FG16R16 / FG16OR16 0,6/1kV 1x10mm² a doppio isolamento e antifiamma per il rilevamento della tubazione. Non incluso nel prezzo risultano tutti gli oneri di collaudo in pressione delle tubazioni, con produzione di relativo tracciato manotermometrico secondo le pressioni e le durate fissate dal Capitolato Speciale d'Appalto, nemmeno i controlli distruttivi (prove a trazione) previsti dal Capitolato Speciale d'Appalto e le saldature aggiuntive da eseguire in seguito al prelievo dei relativi provini. Il prezzo si intende comprensivo di tutti gli oneri per eseguire un lavoro a regola d'arte. 03 - Posa in opera di tubazioni in PE per condotte gas naturale, De = 40 mm - senza mezzi d'opera per lo sfilamento/la movimentazione dei tubi, senza strato di sabbia | m | 1.25 | 4.05 | 0% | 5.06
|  | Totale BOL24/1_97 | [5 empty] | 43.29
|  | BOL24/1_ZA.06.18.01.01 | 01 - - 01 - VOCE NON UFFICIALE – NON USARE - ZA.06 - Esecuzione di rotopercussione DN 200 (8") | m | 1 | 460 | 0% | 460
|  | BOL24/1_ZA.06.38.01.01 | 01 - - 01 - VOCE NON UFFICIALE – NON USARE - ZA.06 - Impianto e spianto cantiere (perforazione a rotopercussione) | a c | 0.125 | 6000 | 0% | 750
|  | Totale BOL24/1_ | [5 empty] | 1210
|  |  | Totale Voci (A) |  |  |  | 0% | 1302.35
|  |  | Spese generali (B) |  | 15% | di (A) |  | 195.35
|  |  | Di cui oneri di sicurezza afferenti l'impresa |  | 5.06% | di (B) |  | 9.88
|  |  | Utili di impresa (C) |  | 10% | di (A + B) |  | 149.77
|  |  | TOTALE (A + B + C) euro / m |  |  |  | 0% | 1647.47
|  |  | Incidenza Manodopera sul totale |  | 1.57% |  |  | 25.82
|  |  | Incidenza Oneri di sicurezza sul totale |  | 0.6% |  |  | 9.88
Analisi | CAM | Codice dettaglio | Voce principale/Voce | Unità di misura | Quantità | Prezzo unitario | Scostamento % su anno 2024 | Importo
BOL24/1_97.01A.02.02.24 OPERE DI METANIZZAZIONE - ATTRAVERSAMENTI ATTRAVERSAMENTI MEDIANTE SPINGITUBO CON BATTIPALO O PERFORAZIONE A ROTOPERCUSSIONE Esecuzione di attraversamento di sede stradale, linea ferroviaria, ecc. per la posa in opera di condotta gas naturale in acciaio o polietilene, con l'impiego di attrezzatura spingitubo con battipalo o con macchina perforatrice a rotopercussione, compresa l'esecuzione dello scavo di partenza e di arrivo. Nel prezzo sono compensate tutte le lavorazioni necessarie alla sistemazione in quota dell'attrezzatura, della macchina e dei materiali necessari all'esecuzione del lavoro, nonchè l'impiego di manodopera specializzata. La fornitura e l'avanzamento di un tubo in acciaio di diametro idoneo, da concordare preventivamente con la D.L. o con il Committente, atto ad ospitare e proteggere la nuova condotta gas naturale in attraversamento, è compresa nel prezzo. Compresa e compensata nella voce risulta altresì la posa in opera di tubazioni in acciaio o polietilene per la nuova condotta gas naturale, compresi i lavori di saldatura del tubo guaina e la successiva pulizia del tubo alla fine dei lavori di avanzamento, nonché la posa in opera di collari distanziatori. Compresa e compensata, dove previsto, la posa in opera di cuffie di sigillatura per il controtubo, di tubi sfiato ed esalatori composti da testata con lamierino antifiamma e sostegno tubolare, nonché fornitura e posa in opera di basamenti di fondazione in calcestruzzo. Incluso nel prezzo risulta infine l'allontanamento e drenaggio dell'eventuale acqua presente nel tratto interessato dai lavori. Il carico ed il trasporto di tutto il materiale di risulta dalla lavorazione a discarica autorizzata, diritti di discarica compresi, sono compensati nella presente voce. Inclusa nel prezzo risulta infine la sistemazione del terreno in corrispondenza degli scavi di partenza ed arrivo con il materiale precedentemente accantonato nell'ambito del cantiere o comunque in aree limitrofe interne all'area di cantiere stessa. Esecuzione di attraversamento mediante spingitubo con perforazione a rotopercussione, per la posa di condotte gas naturale in acciaio aventi diametro DN 100 o DN 125 (esclusi gli sfiati) |  | BOL24/1_01.01.01.01A.01 | 01A - - 01 - Operaio altamente specializzato o maestro professionale | h | 0.125 | 35.09 | 0% | 4.39
|  | BOL24/1_01.01.01.01A.02 | 01A - - 02 - Operaio specializzato | h | 0.125 | 33.34 | 0% | 4.17
|  | BOL24/1_01.02.01.08A.08 | 08A - - 08 - Autocarro non ribaltabile, portata da 18 a 33 t | h | 0.0625 | 73.83 | 0% | 4.61
|  | BOL24/1_01.02.03.05.C | 05 - Escavatore a cucchiaio cingolato, con chiusura rapida, martello e impianto pinze: C - Escavatore idraulico cingolato, potenza motore: da 51 a 76 kW | h | 0.1875 | 76.41 | 0% | 14.33
|  | BOL24/1_54.01.01.01A.01 | 01A - - 01 - Scavo di sbancamento eseguito con mezzi meccanici di scavo in cantieri non edili, in materiale di qualunque consistenza e natura, asciutto o bagnato, compresa la demolizione di opere in conglomerato cementizio, in pietrame o miste in pietrame e conglomerato, se possibile senza attrezzi speciali di demolizione, nonchè l'estrazione di massi fino ad un volume di 0,30 m3. | m3 | 3.375 | 5.47 | 0% | 18.46
|  | Totale BOL24/1_54 | [5 empty] | 45.96
|  | BOL24/1_54.10.02.03.A | 03 - Esecuzione di rilevati e rinterri (escluso per scavi a sezione ristretta) mediante spianamento e costipamento di materiale come prescritto dalle Direttive tecniche per pavimentazioni bituminose, fondazioni e sottofondi stradali. A - per opere sensibili a cedimenti | m3 | 3.375 | 3.26 | 0% | 11
|  | BOL24/1_54.45.01A.01.03 | 01 - DIRITTI DI DISCARICA PER MATERIALI DA SCAVO 03 - Diritti di discarica per materiale di categoria 1/C; materiale del gruppo A2, A3, miscuglio di sabbia e ghiaia con presenza di limo e argilla, compreso trovanti fino a 0,3 m3, senza la presenza di asfalto o altre impurità, materiale anche in stato bagnato. | t | 2.7 | 4.25 | 0% | 11.48
|  | BOL24/1_97.01A.04.06.08 | 06 - POSA IN OPERA DI TUBAZIONI IN ACCIAIO PER CONDOTTE GAS NATURALE - SENZA MEZZI D'OPERA PER LA MOVIMENTAZIONE DEI TUBI, SENZA STRATO DI SABBIA Posa in opera di tubazioni in acciaio per condotte gas naturale conformi al D.M. 16/04/2008. Il prezzo unitario include gli oneri di sfilamento dei tubi lungo il tracciato di posa, la scovolatura, la giunzione delle condotte a mezzo saldatura ad arco elettrico, eseguita da saldatori in possesso del relativo patentino di abilitazione secondo la norma UNI EN ISO 9606-1:2017, previo ravvivamento degli smussi a mezzo di lima o spazzolatura. Nell'esecuzione della saldatura la passata di penetrazione andrà eseguita con tecnica ascendente ed elettrodo cellulosico, mentre le passate di riempimento andranno realizzate con elettrodo basico. Il prezzo unitario comprende ogni lavoro accessorio per il migliore accoppiamento dei tubi, nonché la posa dei pezzi speciali (curve, valvole, riduzione, Tee, etc.) come indicati dalla D.L. o dal Committente. I pezzi speciali posti in opera saranno contabilizzati moltiplicando la lunghezza di 1,0 m per il coefficiente "a" come segue: curve e riduzioni a = 3, Tee a = 6; per altri pezzi speciali non specificati verrà applicato il coefficiente a = 3. Nel prezzo si intendono inclusi gli oneri di svuotamento delle condotte dai depositi e corpi estranei, la fornitura degli elettrodi e dell'attrezzatura necessaria alla corretta esecuzione della saldatura, la fornitura e posa in opera dei manicotti in PE termoretraibili o del primer e dei nastri per il rifacimento del rivestimento isolante dei tubi, compreso il rifacimento del rivestimento isolante nei punti risultanti insufficientemente protetti, il collaudo elettrico della linea posata, considerandolo positivo al raggiungimento di almeno 50 MOhm*m² ed il collaudo idraulico secondo il D.M. 16/04/2008. La lavorazione compensata nella presente descrizione deve rispettare quanto fissato dal D.M. 16.04.2008 in tema di interferenze con sottoservizi esistenti, mentre la fornitura e la posa in opera di tubi guaina di protezione in PVC in prossimità di parallelismi ed attraversamenti (sovrappassi e sottopassi) di infrastrutture esistenti, sarà compensata separatamente. Compresi nel prezzo risultano inoltre tutti gli oneri di collaudo in pressione delle tubazioni, con produzione di relativo tracciato manotermometrico secondo le pressioni e le durate fissate dal Capitolato Speciale d'Appalto. Nel prezzo risultano infine compresi i controlli non distruttivi (prove radiografiche delle saldature eseguite secondo UNI EN ISO 10675-1:2017) previsti dal Capitolato Speciale d'Appalto. Le prove radiografiche dovranno essere eseguite da personale qualificato secondo la norma UNI EN ISO 9712:2012. Il prezzo si intende comprensivo di tutti gli oneri per eseguire un lavoro a regola d'arte. 08 - Posa in opera di tubazioni in acciaio per condotte gas naturale, DN 125 (5") - senza mezzi d'opera per lo sfilamento/la movimentazione dei tubi, senza strato di sabbia | m | 1 | 15.22 | 0% | 15.22
|  | Totale BOL24/1_97 | [5 empty] | 37.7
|  | BOL24/1_ZA.06.18.01.01 | 01 - - 01 - VOCE NON UFFICIALE – NON USARE - ZA.06 - Esecuzione di rotopercussione DN 200 (8") | m | 1 | 460 | 0% | 460
|  | BOL24/1_ZA.06.38.01.01 | 01 - - 01 - VOCE NON UFFICIALE – NON USARE - ZA.06 - Impianto e spianto cantiere (perforazione a rotopercussione) | a c | 0.125 | 6000 | 0% | 750
|  | Totale BOL24/1_ | [5 empty] | 1210
|  |  | Totale Voci (A) |  |  |  | 0% | 1293.66
|  |  | Spese generali (B) |  | 15% | di (A) |  | 194.05
|  |  | Di cui oneri di sicurezza afferenti l'impresa |  | 5.06% | di (B) |  | 9.82
|  |  | Utili di impresa (C) |  | 10% | di (A + B) |  | 148.77
|  |  | TOTALE (A + B + C) euro / m |  |  |  | 0% | 1636.48
|  |  | Incidenza Manodopera sul totale |  | 1.24% |  |  | 20.27
|  |  | Incidenza Oneri di sicurezza sul totale |  | 0.6% |  |  | 9.82
Analisi | CAM | Codice dettaglio | Voce principale/Voce | Unità di misura | Quantità | Prezzo unitario | Scostamento % su anno 2024 | Importo
BOL24/1_97.01A.02.02.25 OPERE DI METANIZZAZIONE - ATTRAVERSAMENTI ATTRAVERSAMENTI MEDIANTE SPINGITUBO CON BATTIPALO O PERFORAZIONE A ROTOPERCUSSIONE Esecuzione di attraversamento di sede stradale, linea ferroviaria, ecc. per la posa in opera di condotta gas naturale in acciaio o polietilene, con l'impiego di attrezzatura spingitubo con battipalo o con macchina perforatrice a rotopercussione, compresa l'esecuzione dello scavo di partenza e di arrivo. Nel prezzo sono compensate tutte le lavorazioni necessarie alla sistemazione in quota dell'attrezzatura, della macchina e dei materiali necessari all'esecuzione del lavoro, nonchè l'impiego di manodopera specializzata. La fornitura e l'avanzamento di un tubo in acciaio di diametro idoneo, da concordare preventivamente con la D.L. o con il Committente, atto ad ospitare e proteggere la nuova condotta gas naturale in attraversamento, è compresa nel prezzo. Compresa e compensata nella voce risulta altresì la posa in opera di tubazioni in acciaio o polietilene per la nuova condotta gas naturale, compresi i lavori di saldatura del tubo guaina e la successiva pulizia del tubo alla fine dei lavori di avanzamento, nonché la posa in opera di collari distanziatori. Compresa e compensata, dove previsto, la posa in opera di cuffie di sigillatura per il controtubo, di tubi sfiato ed esalatori composti da testata con lamierino antifiamma e sostegno tubolare, nonché fornitura e posa in opera di basamenti di fondazione in calcestruzzo. Incluso nel prezzo risulta infine l'allontanamento e drenaggio dell'eventuale acqua presente nel tratto interessato dai lavori. Il carico ed il trasporto di tutto il materiale di risulta dalla lavorazione a discarica autorizzata, diritti di discarica compresi, sono compensati nella presente voce. Inclusa nel prezzo risulta infine la sistemazione del terreno in corrispondenza degli scavi di partenza ed arrivo con il materiale precedentemente accantonato nell'ambito del cantiere o comunque in aree limitrofe interne all'area di cantiere stessa. Esecuzione di attraversamento mediante spingitubo con perforazione a rotopercussione, per la posa di condotte gas naturale in acciaio aventi diametro DN 150 (compresi gli sfiati) |  | BOL24/1_01.01.01.01A.01 | 01A - - 01 - Operaio altamente specializzato o maestro professionale | h | 0.125 | 35.09 | 0% | 4.39
|  | BOL24/1_01.01.01.01A.02 | 01A - - 02 - Operaio specializzato | h | 0.1875 | 33.34 | 0% | 6.25
|  | BOL24/1_01.01.01.01A.03 | 01A - - 03 - Operaio qualificato | h | 0.125 | 30.52 | 0% | 3.82
|  | BOL24/1_01.02.01.08A.08 | 08A - - 08 - Autocarro non ribaltabile, portata da 18 a 33 t | h | 0.0625 | 73.83 | 0% | 4.61
|  | BOL24/1_01.02.03.05.C | 05 - Escavatore a cucchiaio cingolato, con chiusura rapida, martello e impianto pinze: C - Escavatore idraulico cingolato, potenza motore: da 51 a 76 kW | h | 0.1875 | 76.41 | 0% | 14.33
|  | BOL24/1_02.04.80.15.C | 15 - Fornitura e posa in opera di calcestruzzo per opere con una classe di esposizione e relativa classe di resistenza minima a norma UNI 11104 C - C20/25 X0 | m3 | 0.0068 | 149.95 | 0% | 1.02
|  | Totale BOL24/1_02 | [5 empty] | 34.42
|  | BOL24/1_54.01.01.01A.01 | 01A - - 01 - Scavo di sbancamento eseguito con mezzi meccanici di scavo in cantieri non edili, in materiale di qualunque consistenza e natura, asciutto o bagnato, compresa la demolizione di opere in conglomerato cementizio, in pietrame o miste in pietrame e conglomerato, se possibile senza attrezzi speciali di demolizione, nonchè l'estrazione di massi fino ad un volume di 0,30 m3. | m3 | 3.375 | 5.47 | 0% | 18.46
|  | Totale BOL24/1_54 | [5 empty] | 18.46
|  | BOL24/1_54.10.02.03.A | 03 - Esecuzione di rilevati e rinterri (escluso per scavi a sezione ristretta) mediante spianamento e costipamento di materiale come prescritto dalle Direttive tecniche per pavimentazioni bituminose, fondazioni e sottofondi stradali. A - per opere sensibili a cedimenti | m3 | 3.375 | 3.26 | 0% | 11
|  | BOL24/1_54.45.01A.01.03 | 01 - DIRITTI DI DISCARICA PER MATERIALI DA SCAVO 03 - Diritti di discarica per materiale di categoria 1/C; materiale del gruppo A2, A3, miscuglio di sabbia e ghiaia con presenza di limo e argilla, compreso trovanti fino a 0,3 m3, senza la presenza di asfalto o altre impurità, materiale anche in stato bagnato. | t | 2.7 | 4.25 | 0% | 11.48
|  | BOL24/1_97.01A.04.06.09 | 06 - POSA IN OPERA DI TUBAZIONI IN ACCIAIO PER CONDOTTE GAS NATURALE - SENZA MEZZI D'OPERA PER LA MOVIMENTAZIONE DEI TUBI, SENZA STRATO DI SABBIA Posa in opera di tubazioni in acciaio per condotte gas naturale conformi al D.M. 16/04/2008. Il prezzo unitario include gli oneri di sfilamento dei tubi lungo il tracciato di posa, la scovolatura, la giunzione delle condotte a mezzo saldatura ad arco elettrico, eseguita da saldatori in possesso del relativo patentino di abilitazione secondo la norma UNI EN ISO 9606-1:2017, previo ravvivamento degli smussi a mezzo di lima o spazzolatura. Nell'esecuzione della saldatura la passata di penetrazione andrà eseguita con tecnica ascendente ed elettrodo cellulosico, mentre le passate di riempimento andranno realizzate con elettrodo basico. Il prezzo unitario comprende ogni lavoro accessorio per il migliore accoppiamento dei tubi, nonché la posa dei pezzi speciali (curve, valvole, riduzione, Tee, etc.) come indicati dalla D.L. o dal Committente. I pezzi speciali posti in opera saranno contabilizzati moltiplicando la lunghezza di 1,0 m per il coefficiente "a" come segue: curve e riduzioni a = 3, Tee a = 6; per altri pezzi speciali non specificati verrà applicato il coefficiente a = 3. Nel prezzo si intendono inclusi gli oneri di svuotamento delle condotte dai depositi e corpi estranei, la fornitura degli elettrodi e dell'attrezzatura necessaria alla corretta esecuzione della saldatura, la fornitura e posa in opera dei manicotti in PE termoretraibili o del primer e dei nastri per il rifacimento del rivestimento isolante dei tubi, compreso il rifacimento del rivestimento isolante nei punti risultanti insufficientemente protetti, il collaudo elettrico della linea posata, considerandolo positivo al raggiungimento di almeno 50 MOhm*m² ed il collaudo idraulico secondo il D.M. 16/04/2008. La lavorazione compensata nella presente descrizione deve rispettare quanto fissato dal D.M. 16.04.2008 in tema di interferenze con sottoservizi esistenti, mentre la fornitura e la posa in opera di tubi guaina di protezione in PVC in prossimità di parallelismi ed attraversamenti (sovrappassi e sottopassi) di infrastrutture esistenti, sarà compensata separatamente. Compresi nel prezzo risultano inoltre tutti gli oneri di collaudo in pressione delle tubazioni, con produzione di relativo tracciato manotermometrico secondo le pressioni e le durate fissate dal Capitolato Speciale d'Appalto. Nel prezzo risultano infine compresi i controlli non distruttivi (prove radiografiche delle saldature eseguite secondo UNI EN ISO 10675-1:2017) previsti dal Capitolato Speciale d'Appalto. Le prove radiografiche dovranno essere eseguite da personale qualificato secondo la norma UNI EN ISO 9712:2012. Il prezzo si intende comprensivo di tutti gli oneri per eseguire un lavoro a regola d'arte. 09 - Posa in opera di tubazioni in acciaio per condotte gas naturale, DN 150 (6") - senza mezzi d'opera per lo sfilamento/la movimentazione dei tubi, senza strato di sabbia | m | 1 | 16.8 | 0% | 16.8
|  | BOL24/1_97.01A.06.04.03 | 04 - POSA IN OPERA DI TUBAZIONI IN POLIETILENE PER CONDOTTE GAS NATURALE - SENZA MEZZI D'OPERA PER LA MOVIMENTAZIONE DEI TUBI, SENZA STRATO DI SABBIA Posa in opera di tubazioni in polietilene ad alta densità per condotte gas naturale interrate conformi al D.M. 16/04/2008 ed alle seguenti norme: UNI 9034:2020 (Materiali e sistemi di giunzione condotte distribuzione gas), UNI 9165:2020 (progettazione, costruzione, collaudo, conduzione, manutenzione e risanamento condotte distribuzione gas), UNI 9860:2020 (progettazione, costruzione, collaudo, conduzione, manutenzione e risanamento impianti derivazione d'utenza gas). Il prezzo comprende la giunzione delle condotte che dovrà essere eseguita secondo le seguenti prescrizioni: - per diametri fino a De = 75 mm, la giunzione delle condotte dovrà avvenire attraverso saldatura per elettrofusione a mezzo raccordi (manicotti) secondo la norma UNI 10521:2012, da effettuarsi con saldatrici a norma 10566:2013; - per diametri superiori a De = 75 mm, la giunzione dovrà avvenire a mezzo saldatura per contatto testa a testa mediante interposizione di un elemento termico secondo norma UNI 10520:2009, da effettuarsi con saldatrici a norma UNI 11732:2018 e UNI ISO 12176-1:2018. I saldatori dovranno essere qualificati secondo norma UNI 9737, Classe 3PE - 3.4 per giunzioni testa a testa, Classe 3PE - 3.6 + 3.8 per giunzioni a mezzo raccordi e per le derivazioni. Il certificato di qualifica del saldatore non dovrà presentare una data antecedente a 4 anni in quanto la qualifica stessa presenta una validità di 2 anni più 2 anni di rinnovo, per una durata complessiva di anni 4. La posa in opera dei manicotti elettrosaldabili è compresa nel prezzo per metro lineare. La posa in opera di altri pezzi speciali e raccordi elettrosaldabili è contabilizzata moltiplicando la lunghezza di 1,0 m per il coefficiente ""a"", come segue: curve e riduzioni a = 3, Tee e collari di presa in carico (compresa la foratura della condotta gas naturale in esercizio) a = 6, altri pezzi speciali a = 3. Nel prezzo si intendono inclusi gli oneri di sfilamento dei tubi lungo gli scavi, la pulizia interna e svuotamento delle condotte dai depositi e corpi estranei, gli accoppiamenti dei tubi e dei pezzi speciali, la saldatura, la messa a disposizione di tutte le attrezzature necessarie. La lavorazione compensata nella presente descrizione deve rispettare quanto fissato dal D.M. 16.04.2008 in tema di interferenze con sottoservizi esistenti, mentre la fornitura e la posa in opera di tubi guaina di protezione in PVC in prossimità di parallelismi ed attraversamenti (sovrappassi e sottopassi) di infrastrutture esistenti, sarà compensata separatamente. Nel prezzo è infine compresa la posa del cavo elettrico unipolare FG16R16 / FG16OR16 0,6/1kV 1x10mm² a doppio isolamento e antifiamma per il rilevamento della tubazione. Non incluso nel prezzo risultano tutti gli oneri di collaudo in pressione delle tubazioni, con produzione di relativo tracciato manotermometrico secondo le pressioni e le durate fissate dal Capitolato Speciale d'Appalto, nemmeno i controlli distruttivi (prove a trazione) previsti dal Capitolato Speciale d'Appalto e le saldature aggiuntive da eseguire in seguito al prelievo dei relativi provini. Il prezzo si intende comprensivo di tutti gli oneri per eseguire un lavoro a regola d'arte. 03 - Posa in opera di tubazioni in PE per condotte gas naturale, De = 40 mm - senza mezzi d'opera per lo sfilamento/la movimentazione dei tubi, senza strato di sabbia | m | 1.25 | 4.05 | 0% | 5.06
|  | Totale BOL24/1_97 | [5 empty] | 44.34
|  | BOL24/1_ZA.06.14.01.01 | 01 - - 01 - VOCE NON UFFICIALE – NON USARE - ZA.06 - Esecuzione di rotopercussione DN 250 (10") | m | 1 | 540 | 0% | 540
|  | BOL24/1_ZA.06.38.01.01 | 01 - - 01 - VOCE NON UFFICIALE – NON USARE - ZA.06 - Impianto e spianto cantiere (perforazione a rotopercussione) | a c | 0.125 | 6000 | 0% | 750
|  | Totale BOL24/1_ | [5 empty] | 1290
|  |  | Totale Voci (A) |  |  |  | 0% | 1387.22
|  |  | Spese generali (B) |  | 15% | di (A) |  | 208.08
|  |  | Di cui oneri di sicurezza afferenti l'impresa |  | 5.06% | di (B) |  | 10.53
|  |  | Utili di impresa (C) |  | 10% | di (A + B) |  | 159.53
|  |  | TOTALE (A + B + C) euro / m |  |  |  | 0% | 1754.83
|  |  | Incidenza Manodopera sul totale |  | 1.74% |  |  | 30.62
|  |  | Incidenza Oneri di sicurezza sul totale |  | 0.6% |  |  | 10.53
Analisi | CAM | Codice dettaglio | Voce principale/Voce | Unità di misura | Quantità | Prezzo unitario | Scostamento % su anno 2024 | Importo
BOL24/1_97.01A.02.02.26 OPERE DI METANIZZAZIONE - ATTRAVERSAMENTI ATTRAVERSAMENTI MEDIANTE SPINGITUBO CON BATTIPALO O PERFORAZIONE A ROTOPERCUSSIONE Esecuzione di attraversamento di sede stradale, linea ferroviaria, ecc. per la posa in opera di condotta gas naturale in acciaio o polietilene, con l'impiego di attrezzatura spingitubo con battipalo o con macchina perforatrice a rotopercussione, compresa l'esecuzione dello scavo di partenza e di arrivo. Nel prezzo sono compensate tutte le lavorazioni necessarie alla sistemazione in quota dell'attrezzatura, della macchina e dei materiali necessari all'esecuzione del lavoro, nonchè l'impiego di manodopera specializzata. La fornitura e l'avanzamento di un tubo in acciaio di diametro idoneo, da concordare preventivamente con la D.L. o con il Committente, atto ad ospitare e proteggere la nuova condotta gas naturale in attraversamento, è compresa nel prezzo. Compresa e compensata nella voce risulta altresì la posa in opera di tubazioni in acciaio o polietilene per la nuova condotta gas naturale, compresi i lavori di saldatura del tubo guaina e la successiva pulizia del tubo alla fine dei lavori di avanzamento, nonché la posa in opera di collari distanziatori. Compresa e compensata, dove previsto, la posa in opera di cuffie di sigillatura per il controtubo, di tubi sfiato ed esalatori composti da testata con lamierino antifiamma e sostegno tubolare, nonché fornitura e posa in opera di basamenti di fondazione in calcestruzzo. Incluso nel prezzo risulta infine l'allontanamento e drenaggio dell'eventuale acqua presente nel tratto interessato dai lavori. Il carico ed il trasporto di tutto il materiale di risulta dalla lavorazione a discarica autorizzata, diritti di discarica compresi, sono compensati nella presente voce. Inclusa nel prezzo risulta infine la sistemazione del terreno in corrispondenza degli scavi di partenza ed arrivo con il materiale precedentemente accantonato nell'ambito del cantiere o comunque in aree limitrofe interne all'area di cantiere stessa. Esecuzione di attraversamento mediante spingitubo con perforazione a rotopercussione, per la posa di condotte gas naturale in acciaio aventi diametro DN 150 (esclusi gli sfiati) |  | BOL24/1_01.01.01.01A.01 | 01A - - 01 - Operaio altamente specializzato o maestro professionale | h | 0.125 | 35.09 | 0% | 4.39
|  | BOL24/1_01.01.01.01A.02 | 01A - - 02 - Operaio specializzato | h | 0.125 | 33.34 | 0% | 4.17
|  | BOL24/1_01.02.01.08A.08 | 08A - - 08 - Autocarro non ribaltabile, portata da 18 a 33 t | h | 0.0625 | 73.83 | 0% | 4.61
|  | BOL24/1_01.02.03.05.C | 05 - Escavatore a cucchiaio cingolato, con chiusura rapida, martello e impianto pinze: C - Escavatore idraulico cingolato, potenza motore: da 51 a 76 kW | h | 0.1875 | 76.41 | 0% | 14.33
|  | BOL24/1_54.01.01.01A.01 | 01A - - 01 - Scavo di sbancamento eseguito con mezzi meccanici di scavo in cantieri non edili, in materiale di qualunque consistenza e natura, asciutto o bagnato, compresa la demolizione di opere in conglomerato cementizio, in pietrame o miste in pietrame e conglomerato, se possibile senza attrezzi speciali di demolizione, nonchè l'estrazione di massi fino ad un volume di 0,30 m3. | m3 | 3.375 | 5.47 | 0% | 18.46
|  | Totale BOL24/1_54 | [5 empty] | 45.96
|  | BOL24/1_54.10.02.03.A | 03 - Esecuzione di rilevati e rinterri (escluso per scavi a sezione ristretta) mediante spianamento e costipamento di materiale come prescritto dalle Direttive tecniche per pavimentazioni bituminose, fondazioni e sottofondi stradali. A - per opere sensibili a cedimenti | m3 | 3.375 | 3.26 | 0% | 11
|  | BOL24/1_54.45.01A.01.03 | 01 - DIRITTI DI DISCARICA PER MATERIALI DA SCAVO 03 - Diritti di discarica per materiale di categoria 1/C; materiale del gruppo A2, A3, miscuglio di sabbia e ghiaia con presenza di limo e argilla, compreso trovanti fino a 0,3 m3, senza la presenza di asfalto o altre impurità, materiale anche in stato bagnato. | t | 2.7 | 4.25 | 0% | 11.48
|  | BOL24/1_97.01A.04.06.09 | 06 - POSA IN OPERA DI TUBAZIONI IN ACCIAIO PER CONDOTTE GAS NATURALE - SENZA MEZZI D'OPERA PER LA MOVIMENTAZIONE DEI TUBI, SENZA STRATO DI SABBIA Posa in opera di tubazioni in acciaio per condotte gas naturale conformi al D.M. 16/04/2008. Il prezzo unitario include gli oneri di sfilamento dei tubi lungo il tracciato di posa, la scovolatura, la giunzione delle condotte a mezzo saldatura ad arco elettrico, eseguita da saldatori in possesso del relativo patentino di abilitazione secondo la norma UNI EN ISO 9606-1:2017, previo ravvivamento degli smussi a mezzo di lima o spazzolatura. Nell'esecuzione della saldatura la passata di penetrazione andrà eseguita con tecnica ascendente ed elettrodo cellulosico, mentre le passate di riempimento andranno realizzate con elettrodo basico. Il prezzo unitario comprende ogni lavoro accessorio per il migliore accoppiamento dei tubi, nonché la posa dei pezzi speciali (curve, valvole, riduzione, Tee, etc.) come indicati dalla D.L. o dal Committente. I pezzi speciali posti in opera saranno contabilizzati moltiplicando la lunghezza di 1,0 m per il coefficiente "a" come segue: curve e riduzioni a = 3, Tee a = 6; per altri pezzi speciali non specificati verrà applicato il coefficiente a = 3. Nel prezzo si intendono inclusi gli oneri di svuotamento delle condotte dai depositi e corpi estranei, la fornitura degli elettrodi e dell'attrezzatura necessaria alla corretta esecuzione della saldatura, la fornitura e posa in opera dei manicotti in PE termoretraibili o del primer e dei nastri per il rifacimento del rivestimento isolante dei tubi, compreso il rifacimento del rivestimento isolante nei punti risultanti insufficientemente protetti, il collaudo elettrico della linea posata, considerandolo positivo al raggiungimento di almeno 50 MOhm*m² ed il collaudo idraulico secondo il D.M. 16/04/2008. La lavorazione compensata nella presente descrizione deve rispettare quanto fissato dal D.M. 16.04.2008 in tema di interferenze con sottoservizi esistenti, mentre la fornitura e la posa in opera di tubi guaina di protezione in PVC in prossimità di parallelismi ed attraversamenti (sovrappassi e sottopassi) di infrastrutture esistenti, sarà compensata separatamente. Compresi nel prezzo risultano inoltre tutti gli oneri di collaudo in pressione delle tubazioni, con produzione di relativo tracciato manotermometrico secondo le pressioni e le durate fissate dal Capitolato Speciale d'Appalto. Nel prezzo risultano infine compresi i controlli non distruttivi (prove radiografiche delle saldature eseguite secondo UNI EN ISO 10675-1:2017) previsti dal Capitolato Speciale d'Appalto. Le prove radiografiche dovranno essere eseguite da personale qualificato secondo la norma UNI EN ISO 9712:2012. Il prezzo si intende comprensivo di tutti gli oneri per eseguire un lavoro a regola d'arte. 09 - Posa in opera di tubazioni in acciaio per condotte gas naturale, DN 150 (6") - senza mezzi d'opera per lo sfilamento/la movimentazione dei tubi, senza strato di sabbia | m | 1 | 16.8 | 0% | 16.8
|  | Totale BOL24/1_97 | [5 empty] | 39.28
|  | BOL24/1_ZA.06.14.01.01 | 01 - - 01 - VOCE NON UFFICIALE – NON USARE - ZA.06 - Esecuzione di rotopercussione DN 250 (10") | m | 1 | 540 | 0% | 540
|  | BOL24/1_ZA.06.38.01.01 | 01 - - 01 - VOCE NON UFFICIALE – NON USARE - ZA.06 - Impianto e spianto cantiere (perforazione a rotopercussione) | a c | 0.125 | 6000 | 0% | 750
|  | Totale BOL24/1_ | [5 empty] | 1290
|  |  | Totale Voci (A) |  |  |  | 0% | 1375.24
|  |  | Spese generali (B) |  | 15% | di (A) |  | 206.29
|  |  | Di cui oneri di sicurezza afferenti l'impresa |  | 5.06% | di (B) |  | 10.44
|  |  | Utili di impresa (C) |  | 10% | di (A + B) |  | 158.15
|  |  | TOTALE (A + B + C) euro / m |  |  |  | 0% | 1739.68
|  |  | Incidenza Manodopera sul totale |  | 1.22% |  |  | 21.25
|  |  | Incidenza Oneri di sicurezza sul totale |  | 0.6% |  |  | 10.44
Analisi | CAM | Codice dettaglio | Voce principale/Voce | Unità di misura | Quantità | Prezzo unitario | Scostamento % su anno 2024 | Importo
BOL24/1_97.01A.02.02.27 OPERE DI METANIZZAZIONE - ATTRAVERSAMENTI ATTRAVERSAMENTI MEDIANTE SPINGITUBO CON BATTIPALO O PERFORAZIONE A ROTOPERCUSSIONE Esecuzione di attraversamento di sede stradale, linea ferroviaria, ecc. per la posa in opera di condotta gas naturale in acciaio o polietilene, con l'impiego di attrezzatura spingitubo con battipalo o con macchina perforatrice a rotopercussione, compresa l'esecuzione dello scavo di partenza e di arrivo. Nel prezzo sono compensate tutte le lavorazioni necessarie alla sistemazione in quota dell'attrezzatura, della macchina e dei materiali necessari all'esecuzione del lavoro, nonchè l'impiego di manodopera specializzata. La fornitura e l'avanzamento di un tubo in acciaio di diametro idoneo, da concordare preventivamente con la D.L. o con il Committente, atto ad ospitare e proteggere la nuova condotta gas naturale in attraversamento, è compresa nel prezzo. Compresa e compensata nella voce risulta altresì la posa in opera di tubazioni in acciaio o polietilene per la nuova condotta gas naturale, compresi i lavori di saldatura del tubo guaina e la successiva pulizia del tubo alla fine dei lavori di avanzamento, nonché la posa in opera di collari distanziatori. Compresa e compensata, dove previsto, la posa in opera di cuffie di sigillatura per il controtubo, di tubi sfiato ed esalatori composti da testata con lamierino antifiamma e sostegno tubolare, nonché fornitura e posa in opera di basamenti di fondazione in calcestruzzo. Incluso nel prezzo risulta infine l'allontanamento e drenaggio dell'eventuale acqua presente nel tratto interessato dai lavori. Il carico ed il trasporto di tutto il materiale di risulta dalla lavorazione a discarica autorizzata, diritti di discarica compresi, sono compensati nella presente voce. Inclusa nel prezzo risulta infine la sistemazione del terreno in corrispondenza degli scavi di partenza ed arrivo con il materiale precedentemente accantonato nell'ambito del cantiere o comunque in aree limitrofe interne all'area di cantiere stessa. Esecuzione di attraversamento mediante spingitubo con perforazione a rotopercussione, per la posa di condotte gas naturale in acciaio aventi diametro DN 200 (compresi gli sfiati) |  | BOL24/1_01.01.01.01A.01 | 01A - - 01 - Operaio altamente specializzato o maestro professionale | h | 0.125 | 35.09 | 0% | 4.39
|  | BOL24/1_01.01.01.01A.02 | 01A - - 02 - Operaio specializzato | h | 0.1875 | 33.34 | 0% | 6.25
|  | BOL24/1_01.01.01.01A.03 | 01A - - 03 - Operaio qualificato | h | 0.125 | 30.52 | 0% | 3.82
|  | BOL24/1_01.02.01.08A.08 | 08A - - 08 - Autocarro non ribaltabile, portata da 18 a 33 t | h | 0.0625 | 73.83 | 0% | 4.61
|  | BOL24/1_01.02.03.05.C | 05 - Escavatore a cucchiaio cingolato, con chiusura rapida, martello e impianto pinze: C - Escavatore idraulico cingolato, potenza motore: da 51 a 76 kW | h | 0.1875 | 76.41 | 0% | 14.33
|  | BOL24/1_02.04.80.15.C | 15 - Fornitura e posa in opera di calcestruzzo per opere con una classe di esposizione e relativa classe di resistenza minima a norma UNI 11104 C - C20/25 X0 | m3 | 0.0068 | 149.95 | 0% | 1.02
|  | Totale BOL24/1_02 | [5 empty] | 34.42
|  | BOL24/1_54.01.01.01A.01 | 01A - - 01 - Scavo di sbancamento eseguito con mezzi meccanici di scavo in cantieri non edili, in materiale di qualunque consistenza e natura, asciutto o bagnato, compresa la demolizione di opere in conglomerato cementizio, in pietrame o miste in pietrame e conglomerato, se possibile senza attrezzi speciali di demolizione, nonchè l'estrazione di massi fino ad un volume di 0,30 m3. | m3 | 3.375 | 5.47 | 0% | 18.46
|  | Totale BOL24/1_54 | [5 empty] | 18.46
|  | BOL24/1_54.10.02.03.A | 03 - Esecuzione di rilevati e rinterri (escluso per scavi a sezione ristretta) mediante spianamento e costipamento di materiale come prescritto dalle Direttive tecniche per pavimentazioni bituminose, fondazioni e sottofondi stradali. A - per opere sensibili a cedimenti | m3 | 3.375 | 3.26 | 0% | 11
|  | BOL24/1_54.45.01A.01.03 | 01 - DIRITTI DI DISCARICA PER MATERIALI DA SCAVO 03 - Diritti di discarica per materiale di categoria 1/C; materiale del gruppo A2, A3, miscuglio di sabbia e ghiaia con presenza di limo e argilla, compreso trovanti fino a 0,3 m3, senza la presenza di asfalto o altre impurità, materiale anche in stato bagnato. | t | 2.7 | 4.25 | 0% | 11.48
|  | BOL24/1_97.01A.04.06.10 | 06 - POSA IN OPERA DI TUBAZIONI IN ACCIAIO PER CONDOTTE GAS NATURALE - SENZA MEZZI D'OPERA PER LA MOVIMENTAZIONE DEI TUBI, SENZA STRATO DI SABBIA Posa in opera di tubazioni in acciaio per condotte gas naturale conformi al D.M. 16/04/2008. Il prezzo unitario include gli oneri di sfilamento dei tubi lungo il tracciato di posa, la scovolatura, la giunzione delle condotte a mezzo saldatura ad arco elettrico, eseguita da saldatori in possesso del relativo patentino di abilitazione secondo la norma UNI EN ISO 9606-1:2017, previo ravvivamento degli smussi a mezzo di lima o spazzolatura. Nell'esecuzione della saldatura la passata di penetrazione andrà eseguita con tecnica ascendente ed elettrodo cellulosico, mentre le passate di riempimento andranno realizzate con elettrodo basico. Il prezzo unitario comprende ogni lavoro accessorio per il migliore accoppiamento dei tubi, nonché la posa dei pezzi speciali (curve, valvole, riduzione, Tee, etc.) come indicati dalla D.L. o dal Committente. I pezzi speciali posti in opera saranno contabilizzati moltiplicando la lunghezza di 1,0 m per il coefficiente "a" come segue: curve e riduzioni a = 3, Tee a = 6; per altri pezzi speciali non specificati verrà applicato il coefficiente a = 3. Nel prezzo si intendono inclusi gli oneri di svuotamento delle condotte dai depositi e corpi estranei, la fornitura degli elettrodi e dell'attrezzatura necessaria alla corretta esecuzione della saldatura, la fornitura e posa in opera dei manicotti in PE termoretraibili o del primer e dei nastri per il rifacimento del rivestimento isolante dei tubi, compreso il rifacimento del rivestimento isolante nei punti risultanti insufficientemente protetti, il collaudo elettrico della linea posata, considerandolo positivo al raggiungimento di almeno 50 MOhm*m² ed il collaudo idraulico secondo il D.M. 16/04/2008. La lavorazione compensata nella presente descrizione deve rispettare quanto fissato dal D.M. 16.04.2008 in tema di interferenze con sottoservizi esistenti, mentre la fornitura e la posa in opera di tubi guaina di protezione in PVC in prossimità di parallelismi ed attraversamenti (sovrappassi e sottopassi) di infrastrutture esistenti, sarà compensata separatamente. Compresi nel prezzo risultano inoltre tutti gli oneri di collaudo in pressione delle tubazioni, con produzione di relativo tracciato manotermometrico secondo le pressioni e le durate fissate dal Capitolato Speciale d'Appalto. Nel prezzo risultano infine compresi i controlli non distruttivi (prove radiografiche delle saldature eseguite secondo UNI EN ISO 10675-1:2017) previsti dal Capitolato Speciale d'Appalto. Le prove radiografiche dovranno essere eseguite da personale qualificato secondo la norma UNI EN ISO 9712:2012. Il prezzo si intende comprensivo di tutti gli oneri per eseguire un lavoro a regola d'arte. 10 - Posa in opera di tubazioni in acciaio per condotte gas naturale, DN 200 (8") - senza mezzi d'opera per lo sfilamento/la movimentazione dei tubi, senza strato di sabbia | m | 1 | 18.54 | 0% | 18.54
|  | BOL24/1_97.01A.06.04.03 | 04 - POSA IN OPERA DI TUBAZIONI IN POLIETILENE PER CONDOTTE GAS NATURALE - SENZA MEZZI D'OPERA PER LA MOVIMENTAZIONE DEI TUBI, SENZA STRATO DI SABBIA Posa in opera di tubazioni in polietilene ad alta densità per condotte gas naturale interrate conformi al D.M. 16/04/2008 ed alle seguenti norme: UNI 9034:2020 (Materiali e sistemi di giunzione condotte distribuzione gas), UNI 9165:2020 (progettazione, costruzione, collaudo, conduzione, manutenzione e risanamento condotte distribuzione gas), UNI 9860:2020 (progettazione, costruzione, collaudo, conduzione, manutenzione e risanamento impianti derivazione d'utenza gas). Il prezzo comprende la giunzione delle condotte che dovrà essere eseguita secondo le seguenti prescrizioni: - per diametri fino a De = 75 mm, la giunzione delle condotte dovrà avvenire attraverso saldatura per elettrofusione a mezzo raccordi (manicotti) secondo la norma UNI 10521:2012, da effettuarsi con saldatrici a norma 10566:2013; - per diametri superiori a De = 75 mm, la giunzione dovrà avvenire a mezzo saldatura per contatto testa a testa mediante interposizione di un elemento termico secondo norma UNI 10520:2009, da effettuarsi con saldatrici a norma UNI 11732:2018 e UNI ISO 12176-1:2018. I saldatori dovranno essere qualificati secondo norma UNI 9737, Classe 3PE - 3.4 per giunzioni testa a testa, Classe 3PE - 3.6 + 3.8 per giunzioni a mezzo raccordi e per le derivazioni. Il certificato di qualifica del saldatore non dovrà presentare una data antecedente a 4 anni in quanto la qualifica stessa presenta una validità di 2 anni più 2 anni di rinnovo, per una durata complessiva di anni 4. La posa in opera dei manicotti elettrosaldabili è compresa nel prezzo per metro lineare. La posa in opera di altri pezzi speciali e raccordi elettrosaldabili è contabilizzata moltiplicando la lunghezza di 1,0 m per il coefficiente ""a"", come segue: curve e riduzioni a = 3, Tee e collari di presa in carico (compresa la foratura della condotta gas naturale in esercizio) a = 6, altri pezzi speciali a = 3. Nel prezzo si intendono inclusi gli oneri di sfilamento dei tubi lungo gli scavi, la pulizia interna e svuotamento delle condotte dai depositi e corpi estranei, gli accoppiamenti dei tubi e dei pezzi speciali, la saldatura, la messa a disposizione di tutte le attrezzature necessarie. La lavorazione compensata nella presente descrizione deve rispettare quanto fissato dal D.M. 16.04.2008 in tema di interferenze con sottoservizi esistenti, mentre la fornitura e la posa in opera di tubi guaina di protezione in PVC in prossimità di parallelismi ed attraversamenti (sovrappassi e sottopassi) di infrastrutture esistenti, sarà compensata separatamente. Nel prezzo è infine compresa la posa del cavo elettrico unipolare FG16R16 / FG16OR16 0,6/1kV 1x10mm² a doppio isolamento e antifiamma per il rilevamento della tubazione. Non incluso nel prezzo risultano tutti gli oneri di collaudo in pressione delle tubazioni, con produzione di relativo tracciato manotermometrico secondo le pressioni e le durate fissate dal Capitolato Speciale d'Appalto, nemmeno i controlli distruttivi (prove a trazione) previsti dal Capitolato Speciale d'Appalto e le saldature aggiuntive da eseguire in seguito al prelievo dei relativi provini. Il prezzo si intende comprensivo di tutti gli oneri per eseguire un lavoro a regola d'arte. 03 - Posa in opera di tubazioni in PE per condotte gas naturale, De = 40 mm - senza mezzi d'opera per lo sfilamento/la movimentazione dei tubi, senza strato di sabbia | m | 1.25 | 4.05 | 0% | 5.06
|  | Totale BOL24/1_97 | [5 empty] | 46.08
|  | BOL24/1_ZA.05.87.01.01 | 01 - - 01 - VOCE NON UFFICIALE – NON USARE - ZA.05 Esecuzione di rotopercussione DN 300 (12") | m | 1 | 730 | 0% | 730
|  | BOL24/1_ZA.06.38.01.01 | 01 - - 01 - VOCE NON UFFICIALE – NON USARE - ZA.06 - Impianto e spianto cantiere (perforazione a rotopercussione) | a c | 0.125 | 6000 | 0% | 750
|  | Totale BOL24/1_ | [5 empty] | 1480
|  |  | Totale Voci (A) |  |  |  | 0% | 1578.96
|  |  | Spese generali (B) |  | 15% | di (A) |  | 236.84
|  |  | Di cui oneri di sicurezza afferenti l'impresa |  | 5.06% | di (B) |  | 11.98
|  |  | Utili di impresa (C) |  | 10% | di (A + B) |  | 181.58
|  |  | TOTALE (A + B + C) euro / m |  |  |  | 0% | 1997.38
|  |  | Incidenza Manodopera sul totale |  | 1.58% |  |  | 31.61
|  |  | Incidenza Oneri di sicurezza sul totale |  | 0.6% |  |  | 11.98
Analisi | CAM | Codice dettaglio | Voce principale/Voce | Unità di misura | Quantità | Prezzo unitario | Scostamento % su anno 2024 | Importo
BOL24/1_97.01A.02.02.28 OPERE DI METANIZZAZIONE - ATTRAVERSAMENTI ATTRAVERSAMENTI MEDIANTE SPINGITUBO CON BATTIPALO O PERFORAZIONE A ROTOPERCUSSIONE Esecuzione di attraversamento di sede stradale, linea ferroviaria, ecc. per la posa in opera di condotta gas naturale in acciaio o polietilene, con l'impiego di attrezzatura spingitubo con battipalo o con macchina perforatrice a rotopercussione, compresa l'esecuzione dello scavo di partenza e di arrivo. Nel prezzo sono compensate tutte le lavorazioni necessarie alla sistemazione in quota dell'attrezzatura, della macchina e dei materiali necessari all'esecuzione del lavoro, nonchè l'impiego di manodopera specializzata. La fornitura e l'avanzamento di un tubo in acciaio di diametro idoneo, da concordare preventivamente con la D.L. o con il Committente, atto ad ospitare e proteggere la nuova condotta gas naturale in attraversamento, è compresa nel prezzo. Compresa e compensata nella voce risulta altresì la posa in opera di tubazioni in acciaio o polietilene per la nuova condotta gas naturale, compresi i lavori di saldatura del tubo guaina e la successiva pulizia del tubo alla fine dei lavori di avanzamento, nonché la posa in opera di collari distanziatori. Compresa e compensata, dove previsto, la posa in opera di cuffie di sigillatura per il controtubo, di tubi sfiato ed esalatori composti da testata con lamierino antifiamma e sostegno tubolare, nonché fornitura e posa in opera di basamenti di fondazione in calcestruzzo. Incluso nel prezzo risulta infine l'allontanamento e drenaggio dell'eventuale acqua presente nel tratto interessato dai lavori. Il carico ed il trasporto di tutto il materiale di risulta dalla lavorazione a discarica autorizzata, diritti di discarica compresi, sono compensati nella presente voce. Inclusa nel prezzo risulta infine la sistemazione del terreno in corrispondenza degli scavi di partenza ed arrivo con il materiale precedentemente accantonato nell'ambito del cantiere o comunque in aree limitrofe interne all'area di cantiere stessa. Esecuzione di attraversamento mediante spingitubo con perforazione a rotopercussione, per la posa di condotte gas naturale in acciaio aventi diametro DN 200 (esclusi gli sfiati) |  | BOL24/1_01.01.01.01A.01 | 01A - - 01 - Operaio altamente specializzato o maestro professionale | h | 0.125 | 35.09 | 0% | 4.39
|  | BOL24/1_01.01.01.01A.02 | 01A - - 02 - Operaio specializzato | h | 0.125 | 33.34 | 0% | 4.17
|  | BOL24/1_01.02.01.08A.08 | 08A - - 08 - Autocarro non ribaltabile, portata da 18 a 33 t | h | 0.0625 | 73.83 | 0% | 4.61
|  | BOL24/1_01.02.03.05.C | 05 - Escavatore a cucchiaio cingolato, con chiusura rapida, martello e impianto pinze: C - Escavatore idraulico cingolato, potenza motore: da 51 a 76 kW | h | 0.1875 | 76.41 | 0% | 14.33
|  | BOL24/1_54.01.01.01A.01 | 01A - - 01 - Scavo di sbancamento eseguito con mezzi meccanici di scavo in cantieri non edili, in materiale di qualunque consistenza e natura, asciutto o bagnato, compresa la demolizione di opere in conglomerato cementizio, in pietrame o miste in pietrame e conglomerato, se possibile senza attrezzi speciali di demolizione, nonchè l'estrazione di massi fino ad un volume di 0,30 m3. | m3 | 3.375 | 5.47 | 0% | 18.46
|  | Totale BOL24/1_54 | [5 empty] | 45.96
|  | BOL24/1_54.10.02.03.A | 03 - Esecuzione di rilevati e rinterri (escluso per scavi a sezione ristretta) mediante spianamento e costipamento di materiale come prescritto dalle Direttive tecniche per pavimentazioni bituminose, fondazioni e sottofondi stradali. A - per opere sensibili a cedimenti | m3 | 3.375 | 3.26 | 0% | 11
|  | BOL24/1_54.45.01A.01.03 | 01 - DIRITTI DI DISCARICA PER MATERIALI DA SCAVO 03 - Diritti di discarica per materiale di categoria 1/C; materiale del gruppo A2, A3, miscuglio di sabbia e ghiaia con presenza di limo e argilla, compreso trovanti fino a 0,3 m3, senza la presenza di asfalto o altre impurità, materiale anche in stato bagnato. | t | 2.7 | 4.25 | 0% | 11.48
|  | BOL24/1_97.01A.04.06.10 | 06 - POSA IN OPERA DI TUBAZIONI IN ACCIAIO PER CONDOTTE GAS NATURALE - SENZA MEZZI D'OPERA PER LA MOVIMENTAZIONE DEI TUBI, SENZA STRATO DI SABBIA Posa in opera di tubazioni in acciaio per condotte gas naturale conformi al D.M. 16/04/2008. Il prezzo unitario include gli oneri di sfilamento dei tubi lungo il tracciato di posa, la scovolatura, la giunzione delle condotte a mezzo saldatura ad arco elettrico, eseguita da saldatori in possesso del relativo patentino di abilitazione secondo la norma UNI EN ISO 9606-1:2017, previo ravvivamento degli smussi a mezzo di lima o spazzolatura. Nell'esecuzione della saldatura la passata di penetrazione andrà eseguita con tecnica ascendente ed elettrodo cellulosico, mentre le passate di riempimento andranno realizzate con elettrodo basico. Il prezzo unitario comprende ogni lavoro accessorio per il migliore accoppiamento dei tubi, nonché la posa dei pezzi speciali (curve, valvole, riduzione, Tee, etc.) come indicati dalla D.L. o dal Committente. I pezzi speciali posti in opera saranno contabilizzati moltiplicando la lunghezza di 1,0 m per il coefficiente "a" come segue: curve e riduzioni a = 3, Tee a = 6; per altri pezzi speciali non specificati verrà applicato il coefficiente a = 3. Nel prezzo si intendono inclusi gli oneri di svuotamento delle condotte dai depositi e corpi estranei, la fornitura degli elettrodi e dell'attrezzatura necessaria alla corretta esecuzione della saldatura, la fornitura e posa in opera dei manicotti in PE termoretraibili o del primer e dei nastri per il rifacimento del rivestimento isolante dei tubi, compreso il rifacimento del rivestimento isolante nei punti risultanti insufficientemente protetti, il collaudo elettrico della linea posata, considerandolo positivo al raggiungimento di almeno 50 MOhm*m² ed il collaudo idraulico secondo il D.M. 16/04/2008. La lavorazione compensata nella presente descrizione deve rispettare quanto fissato dal D.M. 16.04.2008 in tema di interferenze con sottoservizi esistenti, mentre la fornitura e la posa in opera di tubi guaina di protezione in PVC in prossimità di parallelismi ed attraversamenti (sovrappassi e sottopassi) di infrastrutture esistenti, sarà compensata separatamente. Compresi nel prezzo risultano inoltre tutti gli oneri di collaudo in pressione delle tubazioni, con produzione di relativo tracciato manotermometrico secondo le pressioni e le durate fissate dal Capitolato Speciale d'Appalto. Nel prezzo risultano infine compresi i controlli non distruttivi (prove radiografiche delle saldature eseguite secondo UNI EN ISO 10675-1:2017) previsti dal Capitolato Speciale d'Appalto. Le prove radiografiche dovranno essere eseguite da personale qualificato secondo la norma UNI EN ISO 9712:2012. Il prezzo si intende comprensivo di tutti gli oneri per eseguire un lavoro a regola d'arte. 10 - Posa in opera di tubazioni in acciaio per condotte gas naturale, DN 200 (8") - senza mezzi d'opera per lo sfilamento/la movimentazione dei tubi, senza strato di sabbia | m | 1 | 18.54 | 0% | 18.54
|  | Totale BOL24/1_97 | [5 empty] | 41.02
|  | BOL24/1_ZA.05.87.01.01 | 01 - - 01 - VOCE NON UFFICIALE – NON USARE - ZA.05 Esecuzione di rotopercussione DN 300 (12") | m | 1 | 730 | 0% | 730
|  | BOL24/1_ZA.06.38.01.01 | 01 - - 01 - VOCE NON UFFICIALE – NON USARE - ZA.06 - Impianto e spianto cantiere (perforazione a rotopercussione) | a c | 0.125 | 6000 | 0% | 750
|  | Totale BOL24/1_ | [5 empty] | 1480
|  |  | Totale Voci (A) |  |  |  | 0% | 1566.98
|  |  | Spese generali (B) |  | 15% | di (A) |  | 235.05
|  |  | Di cui oneri di sicurezza afferenti l'impresa |  | 5.06% | di (B) |  | 11.89
|  |  | Utili di impresa (C) |  | 10% | di (A + B) |  | 180.2
|  |  | TOTALE (A + B + C) euro / m |  |  |  | 0% | 1982.23
|  |  | Incidenza Manodopera sul totale |  | 1.12% |  |  | 22.24
|  |  | Incidenza Oneri di sicurezza sul totale |  | 0.6% |  |  | 11.89
Analisi | CAM | Codice dettaglio | Voce principale/Voce | Unità di misura | Quantità | Prezzo unitario | Scostamento % su anno 2024 | Importo
BOL24/1_97.01A.02.02.29 OPERE DI METANIZZAZIONE - ATTRAVERSAMENTI ATTRAVERSAMENTI MEDIANTE SPINGITUBO CON BATTIPALO O PERFORAZIONE A ROTOPERCUSSIONE Esecuzione di attraversamento di sede stradale, linea ferroviaria, ecc. per la posa in opera di condotta gas naturale in acciaio o polietilene, con l'impiego di attrezzatura spingitubo con battipalo o con macchina perforatrice a rotopercussione, compresa l'esecuzione dello scavo di partenza e di arrivo. Nel prezzo sono compensate tutte le lavorazioni necessarie alla sistemazione in quota dell'attrezzatura, della macchina e dei materiali necessari all'esecuzione del lavoro, nonchè l'impiego di manodopera specializzata. La fornitura e l'avanzamento di un tubo in acciaio di diametro idoneo, da concordare preventivamente con la D.L. o con il Committente, atto ad ospitare e proteggere la nuova condotta gas naturale in attraversamento, è compresa nel prezzo. Compresa e compensata nella voce risulta altresì la posa in opera di tubazioni in acciaio o polietilene per la nuova condotta gas naturale, compresi i lavori di saldatura del tubo guaina e la successiva pulizia del tubo alla fine dei lavori di avanzamento, nonché la posa in opera di collari distanziatori. Compresa e compensata, dove previsto, la posa in opera di cuffie di sigillatura per il controtubo, di tubi sfiato ed esalatori composti da testata con lamierino antifiamma e sostegno tubolare, nonché fornitura e posa in opera di basamenti di fondazione in calcestruzzo. Incluso nel prezzo risulta infine l'allontanamento e drenaggio dell'eventuale acqua presente nel tratto interessato dai lavori. Il carico ed il trasporto di tutto il materiale di risulta dalla lavorazione a discarica autorizzata, diritti di discarica compresi, sono compensati nella presente voce. Inclusa nel prezzo risulta infine la sistemazione del terreno in corrispondenza degli scavi di partenza ed arrivo con il materiale precedentemente accantonato nell'ambito del cantiere o comunque in aree limitrofe interne all'area di cantiere stessa. Esecuzione di attraversamento mediante spingitubo con perforazione a rotopercussione, per la posa di condotte gas naturale in acciaio aventi diametro DN 250 o DN 300 (compresi gli sfiati) |  | BOL24/1_01.01.01.01A.01 | 01A - - 01 - Operaio altamente specializzato o maestro professionale | h | 0.125 | 35.09 | 0% | 4.39
|  | BOL24/1_01.01.01.01A.02 | 01A - - 02 - Operaio specializzato | h | 0.1875 | 33.34 | 0% | 6.25
|  | BOL24/1_01.01.01.01A.03 | 01A - - 03 - Operaio qualificato | h | 0.125 | 30.52 | 0% | 3.82
|  | BOL24/1_01.02.01.08A.08 | 08A - - 08 - Autocarro non ribaltabile, portata da 18 a 33 t | h | 0.0625 | 73.83 | 0% | 4.61
|  | BOL24/1_01.02.03.05.C | 05 - Escavatore a cucchiaio cingolato, con chiusura rapida, martello e impianto pinze: C - Escavatore idraulico cingolato, potenza motore: da 51 a 76 kW | h | 0.1875 | 76.41 | 0% | 14.33
|  | BOL24/1_02.04.80.15.C | 15 - Fornitura e posa in opera di calcestruzzo per opere con una classe di esposizione e relativa classe di resistenza minima a norma UNI 11104 C - C20/25 X0 | m3 | 0.0068 | 149.95 | 0% | 1.02
|  | Totale BOL24/1_02 | [5 empty] | 34.42
|  | BOL24/1_54.01.01.01A.01 | 01A - - 01 - Scavo di sbancamento eseguito con mezzi meccanici di scavo in cantieri non edili, in materiale di qualunque consistenza e natura, asciutto o bagnato, compresa la demolizione di opere in conglomerato cementizio, in pietrame o miste in pietrame e conglomerato, se possibile senza attrezzi speciali di demolizione, nonchè l'estrazione di massi fino ad un volume di 0,30 m3. | m3 | 3.375 | 5.47 | 0% | 18.46
|  | Totale BOL24/1_54 | [5 empty] | 18.46
|  | BOL24/1_54.10.02.03.A | 03 - Esecuzione di rilevati e rinterri (escluso per scavi a sezione ristretta) mediante spianamento e costipamento di materiale come prescritto dalle Direttive tecniche per pavimentazioni bituminose, fondazioni e sottofondi stradali. A - per opere sensibili a cedimenti | m3 | 3.375 | 3.26 | 0% | 11
|  | BOL24/1_54.45.01A.01.03 | 01 - DIRITTI DI DISCARICA PER MATERIALI DA SCAVO 03 - Diritti di discarica per materiale di categoria 1/C; materiale del gruppo A2, A3, miscuglio di sabbia e ghiaia con presenza di limo e argilla, compreso trovanti fino a 0,3 m3, senza la presenza di asfalto o altre impurità, materiale anche in stato bagnato. | t | 2.7 | 4.25 | 0% | 11.48
|  | BOL24/1_97.01A.04.06.12 | 06 - POSA IN OPERA DI TUBAZIONI IN ACCIAIO PER CONDOTTE GAS NATURALE - SENZA MEZZI D'OPERA PER LA MOVIMENTAZIONE DEI TUBI, SENZA STRATO DI SABBIA Posa in opera di tubazioni in acciaio per condotte gas naturale conformi al D.M. 16/04/2008. Il prezzo unitario include gli oneri di sfilamento dei tubi lungo il tracciato di posa, la scovolatura, la giunzione delle condotte a mezzo saldatura ad arco elettrico, eseguita da saldatori in possesso del relativo patentino di abilitazione secondo la norma UNI EN ISO 9606-1:2017, previo ravvivamento degli smussi a mezzo di lima o spazzolatura. Nell'esecuzione della saldatura la passata di penetrazione andrà eseguita con tecnica ascendente ed elettrodo cellulosico, mentre le passate di riempimento andranno realizzate con elettrodo basico. Il prezzo unitario comprende ogni lavoro accessorio per il migliore accoppiamento dei tubi, nonché la posa dei pezzi speciali (curve, valvole, riduzione, Tee, etc.) come indicati dalla D.L. o dal Committente. I pezzi speciali posti in opera saranno contabilizzati moltiplicando la lunghezza di 1,0 m per il coefficiente "a" come segue: curve e riduzioni a = 3, Tee a = 6; per altri pezzi speciali non specificati verrà applicato il coefficiente a = 3. Nel prezzo si intendono inclusi gli oneri di svuotamento delle condotte dai depositi e corpi estranei, la fornitura degli elettrodi e dell'attrezzatura necessaria alla corretta esecuzione della saldatura, la fornitura e posa in opera dei manicotti in PE termoretraibili o del primer e dei nastri per il rifacimento del rivestimento isolante dei tubi, compreso il rifacimento del rivestimento isolante nei punti risultanti insufficientemente protetti, il collaudo elettrico della linea posata, considerandolo positivo al raggiungimento di almeno 50 MOhm*m² ed il collaudo idraulico secondo il D.M. 16/04/2008. La lavorazione compensata nella presente descrizione deve rispettare quanto fissato dal D.M. 16.04.2008 in tema di interferenze con sottoservizi esistenti, mentre la fornitura e la posa in opera di tubi guaina di protezione in PVC in prossimità di parallelismi ed attraversamenti (sovrappassi e sottopassi) di infrastrutture esistenti, sarà compensata separatamente. Compresi nel prezzo risultano inoltre tutti gli oneri di collaudo in pressione delle tubazioni, con produzione di relativo tracciato manotermometrico secondo le pressioni e le durate fissate dal Capitolato Speciale d'Appalto. Nel prezzo risultano infine compresi i controlli non distruttivi (prove radiografiche delle saldature eseguite secondo UNI EN ISO 10675-1:2017) previsti dal Capitolato Speciale d'Appalto. Le prove radiografiche dovranno essere eseguite da personale qualificato secondo la norma UNI EN ISO 9712:2012. Il prezzo si intende comprensivo di tutti gli oneri per eseguire un lavoro a regola d'arte. 12 - Posa in opera di tubazioni in acciaio per condotte gas naturale, DN 300 (12") - senza mezzi d'opera per lo sfilamento/la movimentazione dei tubi, senza strato di sabbia | m | 1 | 23.99 | 0% | 23.99
|  | BOL24/1_97.01A.06.04.03 | 04 - POSA IN OPERA DI TUBAZIONI IN POLIETILENE PER CONDOTTE GAS NATURALE - SENZA MEZZI D'OPERA PER LA MOVIMENTAZIONE DEI TUBI, SENZA STRATO DI SABBIA Posa in opera di tubazioni in polietilene ad alta densità per condotte gas naturale interrate conformi al D.M. 16/04/2008 ed alle seguenti norme: UNI 9034:2020 (Materiali e sistemi di giunzione condotte distribuzione gas), UNI 9165:2020 (progettazione, costruzione, collaudo, conduzione, manutenzione e risanamento condotte distribuzione gas), UNI 9860:2020 (progettazione, costruzione, collaudo, conduzione, manutenzione e risanamento impianti derivazione d'utenza gas). Il prezzo comprende la giunzione delle condotte che dovrà essere eseguita secondo le seguenti prescrizioni: - per diametri fino a De = 75 mm, la giunzione delle condotte dovrà avvenire attraverso saldatura per elettrofusione a mezzo raccordi (manicotti) secondo la norma UNI 10521:2012, da effettuarsi con saldatrici a norma 10566:2013; - per diametri superiori a De = 75 mm, la giunzione dovrà avvenire a mezzo saldatura per contatto testa a testa mediante interposizione di un elemento termico secondo norma UNI 10520:2009, da effettuarsi con saldatrici a norma UNI 11732:2018 e UNI ISO 12176-1:2018. I saldatori dovranno essere qualificati secondo norma UNI 9737, Classe 3PE - 3.4 per giunzioni testa a testa, Classe 3PE - 3.6 + 3.8 per giunzioni a mezzo raccordi e per le derivazioni. Il certificato di qualifica del saldatore non dovrà presentare una data antecedente a 4 anni in quanto la qualifica stessa presenta una validità di 2 anni più 2 anni di rinnovo, per una durata complessiva di anni 4. La posa in opera dei manicotti elettrosaldabili è compresa nel prezzo per metro lineare. La posa in opera di altri pezzi speciali e raccordi elettrosaldabili è contabilizzata moltiplicando la lunghezza di 1,0 m per il coefficiente ""a"", come segue: curve e riduzioni a = 3, Tee e collari di presa in carico (compresa la foratura della condotta gas naturale in esercizio) a = 6, altri pezzi speciali a = 3. Nel prezzo si intendono inclusi gli oneri di sfilamento dei tubi lungo gli scavi, la pulizia interna e svuotamento delle condotte dai depositi e corpi estranei, gli accoppiamenti dei tubi e dei pezzi speciali, la saldatura, la messa a disposizione di tutte le attrezzature necessarie. La lavorazione compensata nella presente descrizione deve rispettare quanto fissato dal D.M. 16.04.2008 in tema di interferenze con sottoservizi esistenti, mentre la fornitura e la posa in opera di tubi guaina di protezione in PVC in prossimità di parallelismi ed attraversamenti (sovrappassi e sottopassi) di infrastrutture esistenti, sarà compensata separatamente. Nel prezzo è infine compresa la posa del cavo elettrico unipolare FG16R16 / FG16OR16 0,6/1kV 1x10mm² a doppio isolamento e antifiamma per il rilevamento della tubazione. Non incluso nel prezzo risultano tutti gli oneri di collaudo in pressione delle tubazioni, con produzione di relativo tracciato manotermometrico secondo le pressioni e le durate fissate dal Capitolato Speciale d'Appalto, nemmeno i controlli distruttivi (prove a trazione) previsti dal Capitolato Speciale d'Appalto e le saldature aggiuntive da eseguire in seguito al prelievo dei relativi provini. Il prezzo si intende comprensivo di tutti gli oneri per eseguire un lavoro a regola d'arte. 03 - Posa in opera di tubazioni in PE per condotte gas naturale, De = 40 mm - senza mezzi d'opera per lo sfilamento/la movimentazione dei tubi, senza strato di sabbia | m | 1.25 | 4.05 | 0% | 5.06
|  | Totale BOL24/1_97 | [5 empty] | 51.53
|  | BOL24/1_ZA.06.19.01.01 | 01 - - 01 - VOCE NON UFFICIALE – NON USARE - ZA.06 - Esecuzione di rotopercussione DN 400 (16") | m | 1 | 875 | 0% | 875
|  | BOL24/1_ZA.06.38.01.01 | 01 - - 01 - VOCE NON UFFICIALE – NON USARE - ZA.06 - Impianto e spianto cantiere (perforazione a rotopercussione) | a c | 0.125 | 6000 | 0% | 750
|  | Totale BOL24/1_ | [5 empty] | 1625
|  |  | Totale Voci (A) |  |  |  | 0% | 1729.41
|  |  | Spese generali (B) |  | 15% | di (A) |  | 259.41
|  |  | Di cui oneri di sicurezza afferenti l'impresa |  | 5.06% | di (B) |  | 13.13
|  |  | Utili di impresa (C) |  | 10% | di (A + B) |  | 198.88
|  |  | TOTALE (A + B + C) euro / m |  |  |  | 0% | 2187.7
|  |  | Incidenza Manodopera sul totale |  | 1.61% |  |  | 35.32
|  |  | Incidenza Oneri di sicurezza sul totale |  | 0.6% |  |  | 13.13
Analisi | CAM | Codice dettaglio | Voce principale/Voce | Unità di misura | Quantità | Prezzo unitario | Scostamento % su anno 2024 | Importo
BOL24/1_97.01A.02.02.30 OPERE DI METANIZZAZIONE - ATTRAVERSAMENTI ATTRAVERSAMENTI MEDIANTE SPINGITUBO CON BATTIPALO O PERFORAZIONE A ROTOPERCUSSIONE Esecuzione di attraversamento di sede stradale, linea ferroviaria, ecc. per la posa in opera di condotta gas naturale in acciaio o polietilene, con l'impiego di attrezzatura spingitubo con battipalo o con macchina perforatrice a rotopercussione, compresa l'esecuzione dello scavo di partenza e di arrivo. Nel prezzo sono compensate tutte le lavorazioni necessarie alla sistemazione in quota dell'attrezzatura, della macchina e dei materiali necessari all'esecuzione del lavoro, nonchè l'impiego di manodopera specializzata. La fornitura e l'avanzamento di un tubo in acciaio di diametro idoneo, da concordare preventivamente con la D.L. o con il Committente, atto ad ospitare e proteggere la nuova condotta gas naturale in attraversamento, è compresa nel prezzo. Compresa e compensata nella voce risulta altresì la posa in opera di tubazioni in acciaio o polietilene per la nuova condotta gas naturale, compresi i lavori di saldatura del tubo guaina e la successiva pulizia del tubo alla fine dei lavori di avanzamento, nonché la posa in opera di collari distanziatori. Compresa e compensata, dove previsto, la posa in opera di cuffie di sigillatura per il controtubo, di tubi sfiato ed esalatori composti da testata con lamierino antifiamma e sostegno tubolare, nonché fornitura e posa in opera di basamenti di fondazione in calcestruzzo. Incluso nel prezzo risulta infine l'allontanamento e drenaggio dell'eventuale acqua presente nel tratto interessato dai lavori. Il carico ed il trasporto di tutto il materiale di risulta dalla lavorazione a discarica autorizzata, diritti di discarica compresi, sono compensati nella presente voce. Inclusa nel prezzo risulta infine la sistemazione del terreno in corrispondenza degli scavi di partenza ed arrivo con il materiale precedentemente accantonato nell'ambito del cantiere o comunque in aree limitrofe interne all'area di cantiere stessa. Esecuzione di attraversamento mediante spingitubo con perforazione a rotopercussione, per la posa di condotte gas naturale in acciaio aventi diametro DN 250 o DN 300 (esclusi gli sfiati) |  | BOL24/1_01.01.01.01A.01 | 01A - - 01 - Operaio altamente specializzato o maestro professionale | h | 0.125 | 35.09 | 0% | 4.39
|  | BOL24/1_01.01.01.01A.02 | 01A - - 02 - Operaio specializzato | h | 0.125 | 33.34 | 0% | 4.17
|  | BOL24/1_01.02.01.08A.08 | 08A - - 08 - Autocarro non ribaltabile, portata da 18 a 33 t | h | 0.0625 | 73.83 | 0% | 4.61
|  | BOL24/1_01.02.03.05.C | 05 - Escavatore a cucchiaio cingolato, con chiusura rapida, martello e impianto pinze: C - Escavatore idraulico cingolato, potenza motore: da 51 a 76 kW | h | 0.1875 | 76.41 | 0% | 14.33
|  | BOL24/1_54.01.01.01A.01 | 01A - - 01 - Scavo di sbancamento eseguito con mezzi meccanici di scavo in cantieri non edili, in materiale di qualunque consistenza e natura, asciutto o bagnato, compresa la demolizione di opere in conglomerato cementizio, in pietrame o miste in pietrame e conglomerato, se possibile senza attrezzi speciali di demolizione, nonchè l'estrazione di massi fino ad un volume di 0,30 m3. | m3 | 3.375 | 5.47 | 0% | 18.46
|  | Totale BOL24/1_54 | [5 empty] | 45.96
|  | BOL24/1_54.10.02.03.A | 03 - Esecuzione di rilevati e rinterri (escluso per scavi a sezione ristretta) mediante spianamento e costipamento di materiale come prescritto dalle Direttive tecniche per pavimentazioni bituminose, fondazioni e sottofondi stradali. A - per opere sensibili a cedimenti | m3 | 3.375 | 3.26 | 0% | 11
|  | BOL24/1_54.45.01A.01.03 | 01 - DIRITTI DI DISCARICA PER MATERIALI DA SCAVO 03 - Diritti di discarica per materiale di categoria 1/C; materiale del gruppo A2, A3, miscuglio di sabbia e ghiaia con presenza di limo e argilla, compreso trovanti fino a 0,3 m3, senza la presenza di asfalto o altre impurità, materiale anche in stato bagnato. | t | 2.7 | 4.25 | 0% | 11.48
|  | BOL24/1_97.01A.04.06.12 | 06 - POSA IN OPERA DI TUBAZIONI IN ACCIAIO PER CONDOTTE GAS NATURALE - SENZA MEZZI D'OPERA PER LA MOVIMENTAZIONE DEI TUBI, SENZA STRATO DI SABBIA Posa in opera di tubazioni in acciaio per condotte gas naturale conformi al D.M. 16/04/2008. Il prezzo unitario include gli oneri di sfilamento dei tubi lungo il tracciato di posa, la scovolatura, la giunzione delle condotte a mezzo saldatura ad arco elettrico, eseguita da saldatori in possesso del relativo patentino di abilitazione secondo la norma UNI EN ISO 9606-1:2017, previo ravvivamento degli smussi a mezzo di lima o spazzolatura. Nell'esecuzione della saldatura la passata di penetrazione andrà eseguita con tecnica ascendente ed elettrodo cellulosico, mentre le passate di riempimento andranno realizzate con elettrodo basico. Il prezzo unitario comprende ogni lavoro accessorio per il migliore accoppiamento dei tubi, nonché la posa dei pezzi speciali (curve, valvole, riduzione, Tee, etc.) come indicati dalla D.L. o dal Committente. I pezzi speciali posti in opera saranno contabilizzati moltiplicando la lunghezza di 1,0 m per il coefficiente "a" come segue: curve e riduzioni a = 3, Tee a = 6; per altri pezzi speciali non specificati verrà applicato il coefficiente a = 3. Nel prezzo si intendono inclusi gli oneri di svuotamento delle condotte dai depositi e corpi estranei, la fornitura degli elettrodi e dell'attrezzatura necessaria alla corretta esecuzione della saldatura, la fornitura e posa in opera dei manicotti in PE termoretraibili o del primer e dei nastri per il rifacimento del rivestimento isolante dei tubi, compreso il rifacimento del rivestimento isolante nei punti risultanti insufficientemente protetti, il collaudo elettrico della linea posata, considerandolo positivo al raggiungimento di almeno 50 MOhm*m² ed il collaudo idraulico secondo il D.M. 16/04/2008. La lavorazione compensata nella presente descrizione deve rispettare quanto fissato dal D.M. 16.04.2008 in tema di interferenze con sottoservizi esistenti, mentre la fornitura e la posa in opera di tubi guaina di protezione in PVC in prossimità di parallelismi ed attraversamenti (sovrappassi e sottopassi) di infrastrutture esistenti, sarà compensata separatamente. Compresi nel prezzo risultano inoltre tutti gli oneri di collaudo in pressione delle tubazioni, con produzione di relativo tracciato manotermometrico secondo le pressioni e le durate fissate dal Capitolato Speciale d'Appalto. Nel prezzo risultano infine compresi i controlli non distruttivi (prove radiografiche delle saldature eseguite secondo UNI EN ISO 10675-1:2017) previsti dal Capitolato Speciale d'Appalto. Le prove radiografiche dovranno essere eseguite da personale qualificato secondo la norma UNI EN ISO 9712:2012. Il prezzo si intende comprensivo di tutti gli oneri per eseguire un lavoro a regola d'arte. 12 - Posa in opera di tubazioni in acciaio per condotte gas naturale, DN 300 (12") - senza mezzi d'opera per lo sfilamento/la movimentazione dei tubi, senza strato di sabbia | m | 1 | 23.99 | 0% | 23.99
|  | Totale BOL24/1_97 | [5 empty] | 46.47
|  | BOL24/1_ZA.06.19.01.01 | 01 - - 01 - VOCE NON UFFICIALE – NON USARE - ZA.06 - Esecuzione di rotopercussione DN 400 (16") | m | 1 | 875 | 0% | 875
|  | BOL24/1_ZA.06.38.01.01 | 01 - - 01 - VOCE NON UFFICIALE – NON USARE - ZA.06 - Impianto e spianto cantiere (perforazione a rotopercussione) | a c | 0.125 | 6000 | 0% | 750
|  | Totale BOL24/1_ | [5 empty] | 1625
|  |  | Totale Voci (A) |  |  |  | 0% | 1717.43
|  |  | Spese generali (B) |  | 15% | di (A) |  | 257.61
|  |  | Di cui oneri di sicurezza afferenti l'impresa |  | 5.06% | di (B) |  | 13.04
|  |  | Utili di impresa (C) |  | 10% | di (A + B) |  | 197.5
|  |  | TOTALE (A + B + C) euro / m |  |  |  | 0% | 2172.54
|  |  | Incidenza Manodopera sul totale |  | 1.19% |  |  | 25.95
|  |  | Incidenza Oneri di sicurezza sul totale |  | 0.6% |  |  | 13.04
Analisi | CAM | Codice dettaglio | Voce principale/Voce | Unità di misura | Quantità | Prezzo unitario | Scostamento % su anno 2024 | Importo
BOL24/1_97.01A.02.02.31 OPERE DI METANIZZAZIONE - ATTRAVERSAMENTI ATTRAVERSAMENTI MEDIANTE SPINGITUBO CON BATTIPALO O PERFORAZIONE A ROTOPERCUSSIONE Esecuzione di attraversamento di sede stradale, linea ferroviaria, ecc. per la posa in opera di condotta gas naturale in acciaio o polietilene, con l'impiego di attrezzatura spingitubo con battipalo o con macchina perforatrice a rotopercussione, compresa l'esecuzione dello scavo di partenza e di arrivo. Nel prezzo sono compensate tutte le lavorazioni necessarie alla sistemazione in quota dell'attrezzatura, della macchina e dei materiali necessari all'esecuzione del lavoro, nonchè l'impiego di manodopera specializzata. La fornitura e l'avanzamento di un tubo in acciaio di diametro idoneo, da concordare preventivamente con la D.L. o con il Committente, atto ad ospitare e proteggere la nuova condotta gas naturale in attraversamento, è compresa nel prezzo. Compresa e compensata nella voce risulta altresì la posa in opera di tubazioni in acciaio o polietilene per la nuova condotta gas naturale, compresi i lavori di saldatura del tubo guaina e la successiva pulizia del tubo alla fine dei lavori di avanzamento, nonché la posa in opera di collari distanziatori. Compresa e compensata, dove previsto, la posa in opera di cuffie di sigillatura per il controtubo, di tubi sfiato ed esalatori composti da testata con lamierino antifiamma e sostegno tubolare, nonché fornitura e posa in opera di basamenti di fondazione in calcestruzzo. Incluso nel prezzo risulta infine l'allontanamento e drenaggio dell'eventuale acqua presente nel tratto interessato dai lavori. Il carico ed il trasporto di tutto il materiale di risulta dalla lavorazione a discarica autorizzata, diritti di discarica compresi, sono compensati nella presente voce. Inclusa nel prezzo risulta infine la sistemazione del terreno in corrispondenza degli scavi di partenza ed arrivo con il materiale precedentemente accantonato nell'ambito del cantiere o comunque in aree limitrofe interne all'area di cantiere stessa. Esecuzione di attraversamento mediante spingitubo con perforazione a rotopercussione, per la posa di condotte gas naturale in acciaio aventi diametro DN 350 o DN 400 (compresi gli sfiati) |  | BOL24/1_01.01.01.01A.01 | 01A - - 01 - Operaio altamente specializzato o maestro professionale | h | 0.125 | 35.09 | 0% | 4.39
|  | BOL24/1_01.01.01.01A.02 | 01A - - 02 - Operaio specializzato | h | 0.1875 | 33.34 | 0% | 6.25
|  | BOL24/1_01.01.01.01A.03 | 01A - - 03 - Operaio qualificato | h | 0.125 | 30.52 | 0% | 3.82
|  | BOL24/1_01.02.01.08A.08 | 08A - - 08 - Autocarro non ribaltabile, portata da 18 a 33 t | h | 0.0625 | 73.83 | 0% | 4.61
|  | BOL24/1_01.02.03.05.C | 05 - Escavatore a cucchiaio cingolato, con chiusura rapida, martello e impianto pinze: C - Escavatore idraulico cingolato, potenza motore: da 51 a 76 kW | h | 0.1875 | 76.41 | 0% | 14.33
|  | BOL24/1_02.04.80.15.C | 15 - Fornitura e posa in opera di calcestruzzo per opere con una classe di esposizione e relativa classe di resistenza minima a norma UNI 11104 C - C20/25 X0 | m3 | 0.0068 | 149.95 | 0% | 1.02
|  | Totale BOL24/1_02 | [5 empty] | 34.42
|  | BOL24/1_54.01.01.01A.01 | 01A - - 01 - Scavo di sbancamento eseguito con mezzi meccanici di scavo in cantieri non edili, in materiale di qualunque consistenza e natura, asciutto o bagnato, compresa la demolizione di opere in conglomerato cementizio, in pietrame o miste in pietrame e conglomerato, se possibile senza attrezzi speciali di demolizione, nonchè l'estrazione di massi fino ad un volume di 0,30 m3. | m3 | 3.375 | 5.47 | 0% | 18.46
|  | Totale BOL24/1_54 | [5 empty] | 18.46
|  | BOL24/1_54.10.02.03.A | 03 - Esecuzione di rilevati e rinterri (escluso per scavi a sezione ristretta) mediante spianamento e costipamento di materiale come prescritto dalle Direttive tecniche per pavimentazioni bituminose, fondazioni e sottofondi stradali. A - per opere sensibili a cedimenti | m3 | 3.375 | 3.26 | 0% | 11
|  | BOL24/1_54.45.01A.01.03 | 01 - DIRITTI DI DISCARICA PER MATERIALI DA SCAVO 03 - Diritti di discarica per materiale di categoria 1/C; materiale del gruppo A2, A3, miscuglio di sabbia e ghiaia con presenza di limo e argilla, compreso trovanti fino a 0,3 m3, senza la presenza di asfalto o altre impurità, materiale anche in stato bagnato. | t | 2.7 | 4.25 | 0% | 11.48
|  | BOL24/1_97.01A.04.06.14 | 06 - POSA IN OPERA DI TUBAZIONI IN ACCIAIO PER CONDOTTE GAS NATURALE - SENZA MEZZI D'OPERA PER LA MOVIMENTAZIONE DEI TUBI, SENZA STRATO DI SABBIA Posa in opera di tubazioni in acciaio per condotte gas naturale conformi al D.M. 16/04/2008. Il prezzo unitario include gli oneri di sfilamento dei tubi lungo il tracciato di posa, la scovolatura, la giunzione delle condotte a mezzo saldatura ad arco elettrico, eseguita da saldatori in possesso del relativo patentino di abilitazione secondo la norma UNI EN ISO 9606-1:2017, previo ravvivamento degli smussi a mezzo di lima o spazzolatura. Nell'esecuzione della saldatura la passata di penetrazione andrà eseguita con tecnica ascendente ed elettrodo cellulosico, mentre le passate di riempimento andranno realizzate con elettrodo basico. Il prezzo unitario comprende ogni lavoro accessorio per il migliore accoppiamento dei tubi, nonché la posa dei pezzi speciali (curve, valvole, riduzione, Tee, etc.) come indicati dalla D.L. o dal Committente. I pezzi speciali posti in opera saranno contabilizzati moltiplicando la lunghezza di 1,0 m per il coefficiente "a" come segue: curve e riduzioni a = 3, Tee a = 6; per altri pezzi speciali non specificati verrà applicato il coefficiente a = 3. Nel prezzo si intendono inclusi gli oneri di svuotamento delle condotte dai depositi e corpi estranei, la fornitura degli elettrodi e dell'attrezzatura necessaria alla corretta esecuzione della saldatura, la fornitura e posa in opera dei manicotti in PE termoretraibili o del primer e dei nastri per il rifacimento del rivestimento isolante dei tubi, compreso il rifacimento del rivestimento isolante nei punti risultanti insufficientemente protetti, il collaudo elettrico della linea posata, considerandolo positivo al raggiungimento di almeno 50 MOhm*m² ed il collaudo idraulico secondo il D.M. 16/04/2008. La lavorazione compensata nella presente descrizione deve rispettare quanto fissato dal D.M. 16.04.2008 in tema di interferenze con sottoservizi esistenti, mentre la fornitura e la posa in opera di tubi guaina di protezione in PVC in prossimità di parallelismi ed attraversamenti (sovrappassi e sottopassi) di infrastrutture esistenti, sarà compensata separatamente. Compresi nel prezzo risultano inoltre tutti gli oneri di collaudo in pressione delle tubazioni, con produzione di relativo tracciato manotermometrico secondo le pressioni e le durate fissate dal Capitolato Speciale d'Appalto. Nel prezzo risultano infine compresi i controlli non distruttivi (prove radiografiche delle saldature eseguite secondo UNI EN ISO 10675-1:2017) previsti dal Capitolato Speciale d'Appalto. Le prove radiografiche dovranno essere eseguite da personale qualificato secondo la norma UNI EN ISO 9712:2012. Il prezzo si intende comprensivo di tutti gli oneri per eseguire un lavoro a regola d'arte. 14 - Posa in opera di tubazioni in acciaio per condotte gas naturale, DN 400 (16") - senza mezzi d'opera per lo sfilamento/la movimentazione dei tubi, senza strato di sabbia | m | 1 | 30.66 | 0% | 30.66
|  | BOL24/1_97.01A.06.04.03 | 04 - POSA IN OPERA DI TUBAZIONI IN POLIETILENE PER CONDOTTE GAS NATURALE - SENZA MEZZI D'OPERA PER LA MOVIMENTAZIONE DEI TUBI, SENZA STRATO DI SABBIA Posa in opera di tubazioni in polietilene ad alta densità per condotte gas naturale interrate conformi al D.M. 16/04/2008 ed alle seguenti norme: UNI 9034:2020 (Materiali e sistemi di giunzione condotte distribuzione gas), UNI 9165:2020 (progettazione, costruzione, collaudo, conduzione, manutenzione e risanamento condotte distribuzione gas), UNI 9860:2020 (progettazione, costruzione, collaudo, conduzione, manutenzione e risanamento impianti derivazione d'utenza gas). Il prezzo comprende la giunzione delle condotte che dovrà essere eseguita secondo le seguenti prescrizioni: - per diametri fino a De = 75 mm, la giunzione delle condotte dovrà avvenire attraverso saldatura per elettrofusione a mezzo raccordi (manicotti) secondo la norma UNI 10521:2012, da effettuarsi con saldatrici a norma 10566:2013; - per diametri superiori a De = 75 mm, la giunzione dovrà avvenire a mezzo saldatura per contatto testa a testa mediante interposizione di un elemento termico secondo norma UNI 10520:2009, da effettuarsi con saldatrici a norma UNI 11732:2018 e UNI ISO 12176-1:2018. I saldatori dovranno essere qualificati secondo norma UNI 9737, Classe 3PE - 3.4 per giunzioni testa a testa, Classe 3PE - 3.6 + 3.8 per giunzioni a mezzo raccordi e per le derivazioni. Il certificato di qualifica del saldatore non dovrà presentare una data antecedente a 4 anni in quanto la qualifica stessa presenta una validità di 2 anni più 2 anni di rinnovo, per una durata complessiva di anni 4. La posa in opera dei manicotti elettrosaldabili è compresa nel prezzo per metro lineare. La posa in opera di altri pezzi speciali e raccordi elettrosaldabili è contabilizzata moltiplicando la lunghezza di 1,0 m per il coefficiente ""a"", come segue: curve e riduzioni a = 3, Tee e collari di presa in carico (compresa la foratura della condotta gas naturale in esercizio) a = 6, altri pezzi speciali a = 3. Nel prezzo si intendono inclusi gli oneri di sfilamento dei tubi lungo gli scavi, la pulizia interna e svuotamento delle condotte dai depositi e corpi estranei, gli accoppiamenti dei tubi e dei pezzi speciali, la saldatura, la messa a disposizione di tutte le attrezzature necessarie. La lavorazione compensata nella presente descrizione deve rispettare quanto fissato dal D.M. 16.04.2008 in tema di interferenze con sottoservizi esistenti, mentre la fornitura e la posa in opera di tubi guaina di protezione in PVC in prossimità di parallelismi ed attraversamenti (sovrappassi e sottopassi) di infrastrutture esistenti, sarà compensata separatamente. Nel prezzo è infine compresa la posa del cavo elettrico unipolare FG16R16 / FG16OR16 0,6/1kV 1x10mm² a doppio isolamento e antifiamma per il rilevamento della tubazione. Non incluso nel prezzo risultano tutti gli oneri di collaudo in pressione delle tubazioni, con produzione di relativo tracciato manotermometrico secondo le pressioni e le durate fissate dal Capitolato Speciale d'Appalto, nemmeno i controlli distruttivi (prove a trazione) previsti dal Capitolato Speciale d'Appalto e le saldature aggiuntive da eseguire in seguito al prelievo dei relativi provini. Il prezzo si intende comprensivo di tutti gli oneri per eseguire un lavoro a regola d'arte. 03 - Posa in opera di tubazioni in PE per condotte gas naturale, De = 40 mm - senza mezzi d'opera per lo sfilamento/la movimentazione dei tubi, senza strato di sabbia | m | 1.25 | 4.05 | 0% | 5.06
|  | Totale BOL24/1_97 | [5 empty] | 58.2
|  | BOL24/1_ZA.06.38.01.01 | 01 - - 01 - VOCE NON UFFICIALE – NON USARE - ZA.06 - Impianto e spianto cantiere (perforazione a rotopercussione) | a c | 0.125 | 6000 | 0% | 750
|  | BOL24/1_ZA.06.39.01.01 | 01 - - 01 - VOCE NON UFFICIALE – NON USARE - ZA.06 - Esecuzione di rotopercussione DN 500 (20") | m | 1 | 1020 | 0% | 1020
|  | Totale BOL24/1_ | [5 empty] | 1770
|  |  | Totale Voci (A) |  |  |  | 0% | 1881.08
|  |  | Spese generali (B) |  | 15% | di (A) |  | 282.16
|  |  | Di cui oneri di sicurezza afferenti l'impresa |  | 5.06% | di (B) |  | 14.28
|  |  | Utili di impresa (C) |  | 10% | di (A + B) |  | 216.32
|  |  | TOTALE (A + B + C) euro / m |  |  |  | 0% | 2379.56
|  |  | Incidenza Manodopera sul totale |  | 1.7% |  |  | 40.46
|  |  | Incidenza Oneri di sicurezza sul totale |  | 0.6% |  |  | 14.28
Analisi | CAM | Codice dettaglio | Voce principale/Voce | Unità di misura | Quantità | Prezzo unitario | Scostamento % su anno 2024 | Importo
BOL24/1_97.01A.02.02.32 OPERE DI METANIZZAZIONE - ATTRAVERSAMENTI ATTRAVERSAMENTI MEDIANTE SPINGITUBO CON BATTIPALO O PERFORAZIONE A ROTOPERCUSSIONE Esecuzione di attraversamento di sede stradale, linea ferroviaria, ecc. per la posa in opera di condotta gas naturale in acciaio o polietilene, con l'impiego di attrezzatura spingitubo con battipalo o con macchina perforatrice a rotopercussione, compresa l'esecuzione dello scavo di partenza e di arrivo. Nel prezzo sono compensate tutte le lavorazioni necessarie alla sistemazione in quota dell'attrezzatura, della macchina e dei materiali necessari all'esecuzione del lavoro, nonchè l'impiego di manodopera specializzata. La fornitura e l'avanzamento di un tubo in acciaio di diametro idoneo, da concordare preventivamente con la D.L. o con il Committente, atto ad ospitare e proteggere la nuova condotta gas naturale in attraversamento, è compresa nel prezzo. Compresa e compensata nella voce risulta altresì la posa in opera di tubazioni in acciaio o polietilene per la nuova condotta gas naturale, compresi i lavori di saldatura del tubo guaina e la successiva pulizia del tubo alla fine dei lavori di avanzamento, nonché la posa in opera di collari distanziatori. Compresa e compensata, dove previsto, la posa in opera di cuffie di sigillatura per il controtubo, di tubi sfiato ed esalatori composti da testata con lamierino antifiamma e sostegno tubolare, nonché fornitura e posa in opera di basamenti di fondazione in calcestruzzo. Incluso nel prezzo risulta infine l'allontanamento e drenaggio dell'eventuale acqua presente nel tratto interessato dai lavori. Il carico ed il trasporto di tutto il materiale di risulta dalla lavorazione a discarica autorizzata, diritti di discarica compresi, sono compensati nella presente voce. Inclusa nel prezzo risulta infine la sistemazione del terreno in corrispondenza degli scavi di partenza ed arrivo con il materiale precedentemente accantonato nell'ambito del cantiere o comunque in aree limitrofe interne all'area di cantiere stessa. Esecuzione di attraversamento mediante spingitubo con perforazione a rotopercussione, per la posa di condotte gas naturale in acciaio aventi diametro DN 350 o DN 400 (esclusi gli sfiati) |  | BOL24/1_01.01.01.01A.01 | 01A - - 01 - Operaio altamente specializzato o maestro professionale | h | 0.125 | 35.09 | 0% | 4.39
|  | BOL24/1_01.01.01.01A.02 | 01A - - 02 - Operaio specializzato | h | 0.125 | 33.34 | 0% | 4.17
|  | BOL24/1_01.02.01.08A.08 | 08A - - 08 - Autocarro non ribaltabile, portata da 18 a 33 t | h | 0.0625 | 73.83 | 0% | 4.61
|  | BOL24/1_01.02.03.05.C | 05 - Escavatore a cucchiaio cingolato, con chiusura rapida, martello e impianto pinze: C - Escavatore idraulico cingolato, potenza motore: da 51 a 76 kW | h | 0.1875 | 76.41 | 0% | 14.33
|  | BOL24/1_54.01.01.01A.01 | 01A - - 01 - Scavo di sbancamento eseguito con mezzi meccanici di scavo in cantieri non edili, in materiale di qualunque consistenza e natura, asciutto o bagnato, compresa la demolizione di opere in conglomerato cementizio, in pietrame o miste in pietrame e conglomerato, se possibile senza attrezzi speciali di demolizione, nonchè l'estrazione di massi fino ad un volume di 0,30 m3. | m3 | 3.375 | 5.47 | 0% | 18.46
|  | Totale BOL24/1_54 | [5 empty] | 45.96
|  | BOL24/1_54.10.02.03.A | 03 - Esecuzione di rilevati e rinterri (escluso per scavi a sezione ristretta) mediante spianamento e costipamento di materiale come prescritto dalle Direttive tecniche per pavimentazioni bituminose, fondazioni e sottofondi stradali. A - per opere sensibili a cedimenti | m3 | 3.375 | 3.26 | 0% | 11
|  | BOL24/1_54.45.01A.01.03 | 01 - DIRITTI DI DISCARICA PER MATERIALI DA SCAVO 03 - Diritti di discarica per materiale di categoria 1/C; materiale del gruppo A2, A3, miscuglio di sabbia e ghiaia con presenza di limo e argilla, compreso trovanti fino a 0,3 m3, senza la presenza di asfalto o altre impurità, materiale anche in stato bagnato. | t | 2.7 | 4.25 | 0% | 11.48
|  | BOL24/1_97.01A.04.06.14 | 06 - POSA IN OPERA DI TUBAZIONI IN ACCIAIO PER CONDOTTE GAS NATURALE - SENZA MEZZI D'OPERA PER LA MOVIMENTAZIONE DEI TUBI, SENZA STRATO DI SABBIA Posa in opera di tubazioni in acciaio per condotte gas naturale conformi al D.M. 16/04/2008. Il prezzo unitario include gli oneri di sfilamento dei tubi lungo il tracciato di posa, la scovolatura, la giunzione delle condotte a mezzo saldatura ad arco elettrico, eseguita da saldatori in possesso del relativo patentino di abilitazione secondo la norma UNI EN ISO 9606-1:2017, previo ravvivamento degli smussi a mezzo di lima o spazzolatura. Nell'esecuzione della saldatura la passata di penetrazione andrà eseguita con tecnica ascendente ed elettrodo cellulosico, mentre le passate di riempimento andranno realizzate con elettrodo basico. Il prezzo unitario comprende ogni lavoro accessorio per il migliore accoppiamento dei tubi, nonché la posa dei pezzi speciali (curve, valvole, riduzione, Tee, etc.) come indicati dalla D.L. o dal Committente. I pezzi speciali posti in opera saranno contabilizzati moltiplicando la lunghezza di 1,0 m per il coefficiente "a" come segue: curve e riduzioni a = 3, Tee a = 6; per altri pezzi speciali non specificati verrà applicato il coefficiente a = 3. Nel prezzo si intendono inclusi gli oneri di svuotamento delle condotte dai depositi e corpi estranei, la fornitura degli elettrodi e dell'attrezzatura necessaria alla corretta esecuzione della saldatura, la fornitura e posa in opera dei manicotti in PE termoretraibili o del primer e dei nastri per il rifacimento del rivestimento isolante dei tubi, compreso il rifacimento del rivestimento isolante nei punti risultanti insufficientemente protetti, il collaudo elettrico della linea posata, considerandolo positivo al raggiungimento di almeno 50 MOhm*m² ed il collaudo idraulico secondo il D.M. 16/04/2008. La lavorazione compensata nella presente descrizione deve rispettare quanto fissato dal D.M. 16.04.2008 in tema di interferenze con sottoservizi esistenti, mentre la fornitura e la posa in opera di tubi guaina di protezione in PVC in prossimità di parallelismi ed attraversamenti (sovrappassi e sottopassi) di infrastrutture esistenti, sarà compensata separatamente. Compresi nel prezzo risultano inoltre tutti gli oneri di collaudo in pressione delle tubazioni, con produzione di relativo tracciato manotermometrico secondo le pressioni e le durate fissate dal Capitolato Speciale d'Appalto. Nel prezzo risultano infine compresi i controlli non distruttivi (prove radiografiche delle saldature eseguite secondo UNI EN ISO 10675-1:2017) previsti dal Capitolato Speciale d'Appalto. Le prove radiografiche dovranno essere eseguite da personale qualificato secondo la norma UNI EN ISO 9712:2012. Il prezzo si intende comprensivo di tutti gli oneri per eseguire un lavoro a regola d'arte. 14 - Posa in opera di tubazioni in acciaio per condotte gas naturale, DN 400 (16") - senza mezzi d'opera per lo sfilamento/la movimentazione dei tubi, senza strato di sabbia | m | 1 | 30.66 | 0% | 30.66
|  | Totale BOL24/1_97 | [5 empty] | 53.14
|  | BOL24/1_ZA.06.38.01.01 | 01 - - 01 - VOCE NON UFFICIALE – NON USARE - ZA.06 - Impianto e spianto cantiere (perforazione a rotopercussione) | a c | 0.125 | 6000 | 0% | 750
|  | BOL24/1_ZA.06.39.01.01 | 01 - - 01 - VOCE NON UFFICIALE – NON USARE - ZA.06 - Esecuzione di rotopercussione DN 500 (20") | m | 1 | 1020 | 0% | 1020
|  | Totale BOL24/1_ | [5 empty] | 1770
|  |  | Totale Voci (A) |  |  |  | 0% | 1869.1
|  |  | Spese generali (B) |  | 15% | di (A) |  | 280.37
|  |  | Di cui oneri di sicurezza afferenti l'impresa |  | 5.06% | di (B) |  | 14.19
|  |  | Utili di impresa (C) |  | 10% | di (A + B) |  | 214.95
|  |  | TOTALE (A + B + C) euro / m |  |  |  | 0% | 2364.42
|  |  | Incidenza Manodopera sul totale |  | 1.31% |  |  | 31.09
|  |  | Incidenza Oneri di sicurezza sul totale |  | 0.6% |  |  | 14.19
Analisi | CAM | Codice dettaglio | Voce principale/Voce | Unità di misura | Quantità | Prezzo unitario | Scostamento % su anno 2024 | Importo
BOL24/1_97.01A.02.02.33 OPERE DI METANIZZAZIONE - ATTRAVERSAMENTI ATTRAVERSAMENTI MEDIANTE SPINGITUBO CON BATTIPALO O PERFORAZIONE A ROTOPERCUSSIONE Esecuzione di attraversamento di sede stradale, linea ferroviaria, ecc. per la posa in opera di condotta gas naturale in acciaio o polietilene, con l'impiego di attrezzatura spingitubo con battipalo o con macchina perforatrice a rotopercussione, compresa l'esecuzione dello scavo di partenza e di arrivo. Nel prezzo sono compensate tutte le lavorazioni necessarie alla sistemazione in quota dell'attrezzatura, della macchina e dei materiali necessari all'esecuzione del lavoro, nonchè l'impiego di manodopera specializzata. La fornitura e l'avanzamento di un tubo in acciaio di diametro idoneo, da concordare preventivamente con la D.L. o con il Committente, atto ad ospitare e proteggere la nuova condotta gas naturale in attraversamento, è compresa nel prezzo. Compresa e compensata nella voce risulta altresì la posa in opera di tubazioni in acciaio o polietilene per la nuova condotta gas naturale, compresi i lavori di saldatura del tubo guaina e la successiva pulizia del tubo alla fine dei lavori di avanzamento, nonché la posa in opera di collari distanziatori. Compresa e compensata, dove previsto, la posa in opera di cuffie di sigillatura per il controtubo, di tubi sfiato ed esalatori composti da testata con lamierino antifiamma e sostegno tubolare, nonché fornitura e posa in opera di basamenti di fondazione in calcestruzzo. Incluso nel prezzo risulta infine l'allontanamento e drenaggio dell'eventuale acqua presente nel tratto interessato dai lavori. Il carico ed il trasporto di tutto il materiale di risulta dalla lavorazione a discarica autorizzata, diritti di discarica compresi, sono compensati nella presente voce. Inclusa nel prezzo risulta infine la sistemazione del terreno in corrispondenza degli scavi di partenza ed arrivo con il materiale precedentemente accantonato nell'ambito del cantiere o comunque in aree limitrofe interne all'area di cantiere stessa. Esecuzione di attraversamento mediante spingitubo con perforazione a rotopercussione, per la posa di condotte gas naturale in acciaio aventi diametro DN 450 o DN 500 (compresi gli sfiati) |  | BOL24/1_01.01.01.01A.01 | 01A - - 01 - Operaio altamente specializzato o maestro professionale | h | 0.125 | 35.09 | 0% | 4.39
|  | BOL24/1_01.01.01.01A.02 | 01A - - 02 - Operaio specializzato | h | 0.1875 | 33.34 | 0% | 6.25
|  | BOL24/1_01.01.01.01A.03 | 01A - - 03 - Operaio qualificato | h | 0.125 | 30.52 | 0% | 3.82
|  | BOL24/1_01.02.01.08A.08 | 08A - - 08 - Autocarro non ribaltabile, portata da 18 a 33 t | h | 0.0625 | 73.83 | 0% | 4.61
|  | BOL24/1_01.02.03.05.C | 05 - Escavatore a cucchiaio cingolato, con chiusura rapida, martello e impianto pinze: C - Escavatore idraulico cingolato, potenza motore: da 51 a 76 kW | h | 0.1875 | 76.41 | 0% | 14.33
|  | BOL24/1_02.04.80.15.C | 15 - Fornitura e posa in opera di calcestruzzo per opere con una classe di esposizione e relativa classe di resistenza minima a norma UNI 11104 C - C20/25 X0 | m3 | 0.0068 | 149.95 | 0% | 1.02
|  | Totale BOL24/1_02 | [5 empty] | 34.42
|  | BOL24/1_54.01.01.01A.01 | 01A - - 01 - Scavo di sbancamento eseguito con mezzi meccanici di scavo in cantieri non edili, in materiale di qualunque consistenza e natura, asciutto o bagnato, compresa la demolizione di opere in conglomerato cementizio, in pietrame o miste in pietrame e conglomerato, se possibile senza attrezzi speciali di demolizione, nonchè l'estrazione di massi fino ad un volume di 0,30 m3. | m3 | 3.375 | 5.47 | 0% | 18.46
|  | Totale BOL24/1_54 | [5 empty] | 18.46
|  | BOL24/1_54.10.02.03.A | 03 - Esecuzione di rilevati e rinterri (escluso per scavi a sezione ristretta) mediante spianamento e costipamento di materiale come prescritto dalle Direttive tecniche per pavimentazioni bituminose, fondazioni e sottofondi stradali. A - per opere sensibili a cedimenti | m3 | 3.375 | 3.26 | 0% | 11
|  | BOL24/1_54.45.01A.01.03 | 01 - DIRITTI DI DISCARICA PER MATERIALI DA SCAVO 03 - Diritti di discarica per materiale di categoria 1/C; materiale del gruppo A2, A3, miscuglio di sabbia e ghiaia con presenza di limo e argilla, compreso trovanti fino a 0,3 m3, senza la presenza di asfalto o altre impurità, materiale anche in stato bagnato. | t | 2.7 | 4.25 | 0% | 11.48
|  | BOL24/1_97.01A.04.06.16 | 06 - POSA IN OPERA DI TUBAZIONI IN ACCIAIO PER CONDOTTE GAS NATURALE - SENZA MEZZI D'OPERA PER LA MOVIMENTAZIONE DEI TUBI, SENZA STRATO DI SABBIA Posa in opera di tubazioni in acciaio per condotte gas naturale conformi al D.M. 16/04/2008. Il prezzo unitario include gli oneri di sfilamento dei tubi lungo il tracciato di posa, la scovolatura, la giunzione delle condotte a mezzo saldatura ad arco elettrico, eseguita da saldatori in possesso del relativo patentino di abilitazione secondo la norma UNI EN ISO 9606-1:2017, previo ravvivamento degli smussi a mezzo di lima o spazzolatura. Nell'esecuzione della saldatura la passata di penetrazione andrà eseguita con tecnica ascendente ed elettrodo cellulosico, mentre le passate di riempimento andranno realizzate con elettrodo basico. Il prezzo unitario comprende ogni lavoro accessorio per il migliore accoppiamento dei tubi, nonché la posa dei pezzi speciali (curve, valvole, riduzione, Tee, etc.) come indicati dalla D.L. o dal Committente. I pezzi speciali posti in opera saranno contabilizzati moltiplicando la lunghezza di 1,0 m per il coefficiente "a" come segue: curve e riduzioni a = 3, Tee a = 6; per altri pezzi speciali non specificati verrà applicato il coefficiente a = 3. Nel prezzo si intendono inclusi gli oneri di svuotamento delle condotte dai depositi e corpi estranei, la fornitura degli elettrodi e dell'attrezzatura necessaria alla corretta esecuzione della saldatura, la fornitura e posa in opera dei manicotti in PE termoretraibili o del primer e dei nastri per il rifacimento del rivestimento isolante dei tubi, compreso il rifacimento del rivestimento isolante nei punti risultanti insufficientemente protetti, il collaudo elettrico della linea posata, considerandolo positivo al raggiungimento di almeno 50 MOhm*m² ed il collaudo idraulico secondo il D.M. 16/04/2008. La lavorazione compensata nella presente descrizione deve rispettare quanto fissato dal D.M. 16.04.2008 in tema di interferenze con sottoservizi esistenti, mentre la fornitura e la posa in opera di tubi guaina di protezione in PVC in prossimità di parallelismi ed attraversamenti (sovrappassi e sottopassi) di infrastrutture esistenti, sarà compensata separatamente. Compresi nel prezzo risultano inoltre tutti gli oneri di collaudo in pressione delle tubazioni, con produzione di relativo tracciato manotermometrico secondo le pressioni e le durate fissate dal Capitolato Speciale d'Appalto. Nel prezzo risultano infine compresi i controlli non distruttivi (prove radiografiche delle saldature eseguite secondo UNI EN ISO 10675-1:2017) previsti dal Capitolato Speciale d'Appalto. Le prove radiografiche dovranno essere eseguite da personale qualificato secondo la norma UNI EN ISO 9712:2012. Il prezzo si intende comprensivo di tutti gli oneri per eseguire un lavoro a regola d'arte. 16 - Posa in opera di tubazioni in acciaio per condotte gas naturale, DN 500 (20") - senza mezzi d'opera per lo sfilamento/la movimentazione dei tubi, senza strato di sabbia | m | 1 | 38.2 | 0% | 38.2
|  | BOL24/1_97.01A.06.04.03 | 04 - POSA IN OPERA DI TUBAZIONI IN POLIETILENE PER CONDOTTE GAS NATURALE - SENZA MEZZI D'OPERA PER LA MOVIMENTAZIONE DEI TUBI, SENZA STRATO DI SABBIA Posa in opera di tubazioni in polietilene ad alta densità per condotte gas naturale interrate conformi al D.M. 16/04/2008 ed alle seguenti norme: UNI 9034:2020 (Materiali e sistemi di giunzione condotte distribuzione gas), UNI 9165:2020 (progettazione, costruzione, collaudo, conduzione, manutenzione e risanamento condotte distribuzione gas), UNI 9860:2020 (progettazione, costruzione, collaudo, conduzione, manutenzione e risanamento impianti derivazione d'utenza gas). Il prezzo comprende la giunzione delle condotte che dovrà essere eseguita secondo le seguenti prescrizioni: - per diametri fino a De = 75 mm, la giunzione delle condotte dovrà avvenire attraverso saldatura per elettrofusione a mezzo raccordi (manicotti) secondo la norma UNI 10521:2012, da effettuarsi con saldatrici a norma 10566:2013; - per diametri superiori a De = 75 mm, la giunzione dovrà avvenire a mezzo saldatura per contatto testa a testa mediante interposizione di un elemento termico secondo norma UNI 10520:2009, da effettuarsi con saldatrici a norma UNI 11732:2018 e UNI ISO 12176-1:2018. I saldatori dovranno essere qualificati secondo norma UNI 9737, Classe 3PE - 3.4 per giunzioni testa a testa, Classe 3PE - 3.6 + 3.8 per giunzioni a mezzo raccordi e per le derivazioni. Il certificato di qualifica del saldatore non dovrà presentare una data antecedente a 4 anni in quanto la qualifica stessa presenta una validità di 2 anni più 2 anni di rinnovo, per una durata complessiva di anni 4. La posa in opera dei manicotti elettrosaldabili è compresa nel prezzo per metro lineare. La posa in opera di altri pezzi speciali e raccordi elettrosaldabili è contabilizzata moltiplicando la lunghezza di 1,0 m per il coefficiente ""a"", come segue: curve e riduzioni a = 3, Tee e collari di presa in carico (compresa la foratura della condotta gas naturale in esercizio) a = 6, altri pezzi speciali a = 3. Nel prezzo si intendono inclusi gli oneri di sfilamento dei tubi lungo gli scavi, la pulizia interna e svuotamento delle condotte dai depositi e corpi estranei, gli accoppiamenti dei tubi e dei pezzi speciali, la saldatura, la messa a disposizione di tutte le attrezzature necessarie. La lavorazione compensata nella presente descrizione deve rispettare quanto fissato dal D.M. 16.04.2008 in tema di interferenze con sottoservizi esistenti, mentre la fornitura e la posa in opera di tubi guaina di protezione in PVC in prossimità di parallelismi ed attraversamenti (sovrappassi e sottopassi) di infrastrutture esistenti, sarà compensata separatamente. Nel prezzo è infine compresa la posa del cavo elettrico unipolare FG16R16 / FG16OR16 0,6/1kV 1x10mm² a doppio isolamento e antifiamma per il rilevamento della tubazione. Non incluso nel prezzo risultano tutti gli oneri di collaudo in pressione delle tubazioni, con produzione di relativo tracciato manotermometrico secondo le pressioni e le durate fissate dal Capitolato Speciale d'Appalto, nemmeno i controlli distruttivi (prove a trazione) previsti dal Capitolato Speciale d'Appalto e le saldature aggiuntive da eseguire in seguito al prelievo dei relativi provini. Il prezzo si intende comprensivo di tutti gli oneri per eseguire un lavoro a regola d'arte. 03 - Posa in opera di tubazioni in PE per condotte gas naturale, De = 40 mm - senza mezzi d'opera per lo sfilamento/la movimentazione dei tubi, senza strato di sabbia | m | 1.25 | 4.05 | 0% | 5.06
|  | Totale BOL24/1_97 | [5 empty] | 65.74
|  | BOL24/1_ZA.06.38.01.01 | 01 - - 01 - VOCE NON UFFICIALE – NON USARE - ZA.06 - Impianto e spianto cantiere (perforazione a rotopercussione) | a c | 0.125 | 6000 | 0% | 750
|  | BOL24/1_ZA.06.40.01.01 | 01 - - 01 - VOCE NON UFFICIALE – NON USARE - ZA.06 - Esecuzione di rotopercussione DN 600 (24") | m | 1 | 1200 | 0% | 1200
|  | Totale BOL24/1_ | [5 empty] | 1950
|  |  | Totale Voci (A) |  |  |  | 0% | 2068.62
|  |  | Spese generali (B) |  | 15% | di (A) |  | 310.29
|  |  | Di cui oneri di sicurezza afferenti l'impresa |  | 5.06% | di (B) |  | 15.7
|  |  | Utili di impresa (C) |  | 10% | di (A + B) |  | 237.89
|  |  | TOTALE (A + B + C) euro / m |  |  |  | 0% | 2616.8
|  |  | Incidenza Manodopera sul totale |  | 1.77% |  |  | 46.39
|  |  | Incidenza Oneri di sicurezza sul totale |  | 0.6% |  |  | 15.7
Analisi | CAM | Codice dettaglio | Voce principale/Voce | Unità di misura | Quantità | Prezzo unitario | Scostamento % su anno 2024 | Importo
BOL24/1_97.01A.02.02.34 OPERE DI METANIZZAZIONE - ATTRAVERSAMENTI ATTRAVERSAMENTI MEDIANTE SPINGITUBO CON BATTIPALO O PERFORAZIONE A ROTOPERCUSSIONE Esecuzione di attraversamento di sede stradale, linea ferroviaria, ecc. per la posa in opera di condotta gas naturale in acciaio o polietilene, con l'impiego di attrezzatura spingitubo con battipalo o con macchina perforatrice a rotopercussione, compresa l'esecuzione dello scavo di partenza e di arrivo. Nel prezzo sono compensate tutte le lavorazioni necessarie alla sistemazione in quota dell'attrezzatura, della macchina e dei materiali necessari all'esecuzione del lavoro, nonchè l'impiego di manodopera specializzata. La fornitura e l'avanzamento di un tubo in acciaio di diametro idoneo, da concordare preventivamente con la D.L. o con il Committente, atto ad ospitare e proteggere la nuova condotta gas naturale in attraversamento, è compresa nel prezzo. Compresa e compensata nella voce risulta altresì la posa in opera di tubazioni in acciaio o polietilene per la nuova condotta gas naturale, compresi i lavori di saldatura del tubo guaina e la successiva pulizia del tubo alla fine dei lavori di avanzamento, nonché la posa in opera di collari distanziatori. Compresa e compensata, dove previsto, la posa in opera di cuffie di sigillatura per il controtubo, di tubi sfiato ed esalatori composti da testata con lamierino antifiamma e sostegno tubolare, nonché fornitura e posa in opera di basamenti di fondazione in calcestruzzo. Incluso nel prezzo risulta infine l'allontanamento e drenaggio dell'eventuale acqua presente nel tratto interessato dai lavori. Il carico ed il trasporto di tutto il materiale di risulta dalla lavorazione a discarica autorizzata, diritti di discarica compresi, sono compensati nella presente voce. Inclusa nel prezzo risulta infine la sistemazione del terreno in corrispondenza degli scavi di partenza ed arrivo con il materiale precedentemente accantonato nell'ambito del cantiere o comunque in aree limitrofe interne all'area di cantiere stessa. Esecuzione di attraversamento mediante spingitubo con perforazione a rotopercussione, per la posa di condotte gas naturale in acciaio aventi diametro DN 450 o DN 500 (esclusi gli sfiati) |  | BOL24/1_01.01.01.01A.01 | 01A - - 01 - Operaio altamente specializzato o maestro professionale | h | 0.125 | 35.09 | 0% | 4.39
|  | BOL24/1_01.01.01.01A.02 | 01A - - 02 - Operaio specializzato | h | 0.125 | 33.34 | 0% | 4.17
|  | BOL24/1_01.02.01.08A.08 | 08A - - 08 - Autocarro non ribaltabile, portata da 18 a 33 t | h | 0.0625 | 73.83 | 0% | 4.61
|  | BOL24/1_01.02.03.05.C | 05 - Escavatore a cucchiaio cingolato, con chiusura rapida, martello e impianto pinze: C - Escavatore idraulico cingolato, potenza motore: da 51 a 76 kW | h | 0.1875 | 76.41 | 0% | 14.33
|  | BOL24/1_54.01.01.01A.01 | 01A - - 01 - Scavo di sbancamento eseguito con mezzi meccanici di scavo in cantieri non edili, in materiale di qualunque consistenza e natura, asciutto o bagnato, compresa la demolizione di opere in conglomerato cementizio, in pietrame o miste in pietrame e conglomerato, se possibile senza attrezzi speciali di demolizione, nonchè l'estrazione di massi fino ad un volume di 0,30 m3. | m3 | 3.375 | 5.47 | 0% | 18.46
|  | Totale BOL24/1_54 | [5 empty] | 45.96
|  | BOL24/1_54.10.02.03.A | 03 - Esecuzione di rilevati e rinterri (escluso per scavi a sezione ristretta) mediante spianamento e costipamento di materiale come prescritto dalle Direttive tecniche per pavimentazioni bituminose, fondazioni e sottofondi stradali. A - per opere sensibili a cedimenti | m3 | 3.375 | 3.26 | 0% | 11
|  | BOL24/1_54.45.01A.01.03 | 01 - DIRITTI DI DISCARICA PER MATERIALI DA SCAVO 03 - Diritti di discarica per materiale di categoria 1/C; materiale del gruppo A2, A3, miscuglio di sabbia e ghiaia con presenza di limo e argilla, compreso trovanti fino a 0,3 m3, senza la presenza di asfalto o altre impurità, materiale anche in stato bagnato. | t | 2.7 | 4.25 | 0% | 11.48
|  | BOL24/1_97.01A.04.06.16 | 06 - POSA IN OPERA DI TUBAZIONI IN ACCIAIO PER CONDOTTE GAS NATURALE - SENZA MEZZI D'OPERA PER LA MOVIMENTAZIONE DEI TUBI, SENZA STRATO DI SABBIA Posa in opera di tubazioni in acciaio per condotte gas naturale conformi al D.M. 16/04/2008. Il prezzo unitario include gli oneri di sfilamento dei tubi lungo il tracciato di posa, la scovolatura, la giunzione delle condotte a mezzo saldatura ad arco elettrico, eseguita da saldatori in possesso del relativo patentino di abilitazione secondo la norma UNI EN ISO 9606-1:2017, previo ravvivamento degli smussi a mezzo di lima o spazzolatura. Nell'esecuzione della saldatura la passata di penetrazione andrà eseguita con tecnica ascendente ed elettrodo cellulosico, mentre le passate di riempimento andranno realizzate con elettrodo basico. Il prezzo unitario comprende ogni lavoro accessorio per il migliore accoppiamento dei tubi, nonché la posa dei pezzi speciali (curve, valvole, riduzione, Tee, etc.) come indicati dalla D.L. o dal Committente. I pezzi speciali posti in opera saranno contabilizzati moltiplicando la lunghezza di 1,0 m per il coefficiente "a" come segue: curve e riduzioni a = 3, Tee a = 6; per altri pezzi speciali non specificati verrà applicato il coefficiente a = 3. Nel prezzo si intendono inclusi gli oneri di svuotamento delle condotte dai depositi e corpi estranei, la fornitura degli elettrodi e dell'attrezzatura necessaria alla corretta esecuzione della saldatura, la fornitura e posa in opera dei manicotti in PE termoretraibili o del primer e dei nastri per il rifacimento del rivestimento isolante dei tubi, compreso il rifacimento del rivestimento isolante nei punti risultanti insufficientemente protetti, il collaudo elettrico della linea posata, considerandolo positivo al raggiungimento di almeno 50 MOhm*m² ed il collaudo idraulico secondo il D.M. 16/04/2008. La lavorazione compensata nella presente descrizione deve rispettare quanto fissato dal D.M. 16.04.2008 in tema di interferenze con sottoservizi esistenti, mentre la fornitura e la posa in opera di tubi guaina di protezione in PVC in prossimità di parallelismi ed attraversamenti (sovrappassi e sottopassi) di infrastrutture esistenti, sarà compensata separatamente. Compresi nel prezzo risultano inoltre tutti gli oneri di collaudo in pressione delle tubazioni, con produzione di relativo tracciato manotermometrico secondo le pressioni e le durate fissate dal Capitolato Speciale d'Appalto. Nel prezzo risultano infine compresi i controlli non distruttivi (prove radiografiche delle saldature eseguite secondo UNI EN ISO 10675-1:2017) previsti dal Capitolato Speciale d'Appalto. Le prove radiografiche dovranno essere eseguite da personale qualificato secondo la norma UNI EN ISO 9712:2012. Il prezzo si intende comprensivo di tutti gli oneri per eseguire un lavoro a regola d'arte. 16 - Posa in opera di tubazioni in acciaio per condotte gas naturale, DN 500 (20") - senza mezzi d'opera per lo sfilamento/la movimentazione dei tubi, senza strato di sabbia | m | 1 | 38.2 | 0% | 38.2
|  | Totale BOL24/1_97 | [5 empty] | 60.68
|  | BOL24/1_ZA.06.38.01.01 | 01 - - 01 - VOCE NON UFFICIALE – NON USARE - ZA.06 - Impianto e spianto cantiere (perforazione a rotopercussione) | a c | 0.125 | 6000 | 0% | 750
|  | BOL24/1_ZA.06.40.01.01 | 01 - - 01 - VOCE NON UFFICIALE – NON USARE - ZA.06 - Esecuzione di rotopercussione DN 600 (24") | m | 1 | 1200 | 0% | 1200
|  | Totale BOL24/1_ | [5 empty] | 1950
|  |  | Totale Voci (A) |  |  |  | 0% | 2056.64
|  |  | Spese generali (B) |  | 15% | di (A) |  | 308.5
|  |  | Di cui oneri di sicurezza afferenti l'impresa |  | 5.06% | di (B) |  | 15.61
|  |  | Utili di impresa (C) |  | 10% | di (A + B) |  | 236.51
|  |  | TOTALE (A + B + C) euro / m |  |  |  | 0% | 2601.65
|  |  | Incidenza Manodopera sul totale |  | 1.42% |  |  | 37.02
|  |  | Incidenza Oneri di sicurezza sul totale |  | 0.6% |  |  | 15.61
Analisi | CAM | Codice dettaglio | Voce principale/Voce | Unità di misura | Quantità | Prezzo unitario | Scostamento % su anno 2024 | Importo
BOL24/1_97.01A.02.02.35 OPERE DI METANIZZAZIONE - ATTRAVERSAMENTI ATTRAVERSAMENTI MEDIANTE SPINGITUBO CON BATTIPALO O PERFORAZIONE A ROTOPERCUSSIONE Esecuzione di attraversamento di sede stradale, linea ferroviaria, ecc. per la posa in opera di condotta gas naturale in acciaio o polietilene, con l'impiego di attrezzatura spingitubo con battipalo o con macchina perforatrice a rotopercussione, compresa l'esecuzione dello scavo di partenza e di arrivo. Nel prezzo sono compensate tutte le lavorazioni necessarie alla sistemazione in quota dell'attrezzatura, della macchina e dei materiali necessari all'esecuzione del lavoro, nonchè l'impiego di manodopera specializzata. La fornitura e l'avanzamento di un tubo in acciaio di diametro idoneo, da concordare preventivamente con la D.L. o con il Committente, atto ad ospitare e proteggere la nuova condotta gas naturale in attraversamento, è compresa nel prezzo. Compresa e compensata nella voce risulta altresì la posa in opera di tubazioni in acciaio o polietilene per la nuova condotta gas naturale, compresi i lavori di saldatura del tubo guaina e la successiva pulizia del tubo alla fine dei lavori di avanzamento, nonché la posa in opera di collari distanziatori. Compresa e compensata, dove previsto, la posa in opera di cuffie di sigillatura per il controtubo, di tubi sfiato ed esalatori composti da testata con lamierino antifiamma e sostegno tubolare, nonché fornitura e posa in opera di basamenti di fondazione in calcestruzzo. Incluso nel prezzo risulta infine l'allontanamento e drenaggio dell'eventuale acqua presente nel tratto interessato dai lavori. Il carico ed il trasporto di tutto il materiale di risulta dalla lavorazione a discarica autorizzata, diritti di discarica compresi, sono compensati nella presente voce. Inclusa nel prezzo risulta infine la sistemazione del terreno in corrispondenza degli scavi di partenza ed arrivo con il materiale precedentemente accantonato nell'ambito del cantiere o comunque in aree limitrofe interne all'area di cantiere stessa. Esecuzione di attraversamento mediante spingitubo con perforazione a rotopercussione, per la posa di condotte gas naturale in PE aventi diametro fino a De = 90 mm (compresi gli sfiati) |  | BOL24/1_01.01.01.01A.01 | 01A - - 01 - Operaio altamente specializzato o maestro professionale | h | 0.125 | 35.09 | 0% | 4.39
|  | BOL24/1_01.01.01.01A.02 | 01A - - 02 - Operaio specializzato | h | 0.1875 | 33.34 | 0% | 6.25
|  | BOL24/1_01.01.01.01A.03 | 01A - - 03 - Operaio qualificato | h | 0.125 | 30.52 | 0% | 3.82
|  | BOL24/1_01.02.01.08A.08 | 08A - - 08 - Autocarro non ribaltabile, portata da 18 a 33 t | h | 0.0625 | 73.83 | 0% | 4.61
|  | BOL24/1_01.02.03.05.C | 05 - Escavatore a cucchiaio cingolato, con chiusura rapida, martello e impianto pinze: C - Escavatore idraulico cingolato, potenza motore: da 51 a 76 kW | h | 0.1875 | 76.41 | 0% | 14.33
|  | BOL24/1_02.04.80.15.C | 15 - Fornitura e posa in opera di calcestruzzo per opere con una classe di esposizione e relativa classe di resistenza minima a norma UNI 11104 C - C20/25 X0 | m3 | 0.0068 | 149.95 | 0% | 1.02
|  | Totale BOL24/1_02 | [5 empty] | 34.42
|  | BOL24/1_54.01.01.01A.01 | 01A - - 01 - Scavo di sbancamento eseguito con mezzi meccanici di scavo in cantieri non edili, in materiale di qualunque consistenza e natura, asciutto o bagnato, compresa la demolizione di opere in conglomerato cementizio, in pietrame o miste in pietrame e conglomerato, se possibile senza attrezzi speciali di demolizione, nonchè l'estrazione di massi fino ad un volume di 0,30 m3. | m3 | 3.375 | 5.47 | 0% | 18.46
|  | Totale BOL24/1_54 | [5 empty] | 18.46
|  | BOL24/1_54.10.02.03.A | 03 - Esecuzione di rilevati e rinterri (escluso per scavi a sezione ristretta) mediante spianamento e costipamento di materiale come prescritto dalle Direttive tecniche per pavimentazioni bituminose, fondazioni e sottofondi stradali. A - per opere sensibili a cedimenti | m3 | 3.375 | 3.26 | 0% | 11
|  | BOL24/1_54.45.01A.01.03 | 01 - DIRITTI DI DISCARICA PER MATERIALI DA SCAVO 03 - Diritti di discarica per materiale di categoria 1/C; materiale del gruppo A2, A3, miscuglio di sabbia e ghiaia con presenza di limo e argilla, compreso trovanti fino a 0,3 m3, senza la presenza di asfalto o altre impurità, materiale anche in stato bagnato. | t | 2.7 | 4.25 | 0% | 11.48
|  | BOL24/1_97.01A.06.04.03 | 04 - POSA IN OPERA DI TUBAZIONI IN POLIETILENE PER CONDOTTE GAS NATURALE - SENZA MEZZI D'OPERA PER LA MOVIMENTAZIONE DEI TUBI, SENZA STRATO DI SABBIA Posa in opera di tubazioni in polietilene ad alta densità per condotte gas naturale interrate conformi al D.M. 16/04/2008 ed alle seguenti norme: UNI 9034:2020 (Materiali e sistemi di giunzione condotte distribuzione gas), UNI 9165:2020 (progettazione, costruzione, collaudo, conduzione, manutenzione e risanamento condotte distribuzione gas), UNI 9860:2020 (progettazione, costruzione, collaudo, conduzione, manutenzione e risanamento impianti derivazione d'utenza gas). Il prezzo comprende la giunzione delle condotte che dovrà essere eseguita secondo le seguenti prescrizioni: - per diametri fino a De = 75 mm, la giunzione delle condotte dovrà avvenire attraverso saldatura per elettrofusione a mezzo raccordi (manicotti) secondo la norma UNI 10521:2012, da effettuarsi con saldatrici a norma 10566:2013; - per diametri superiori a De = 75 mm, la giunzione dovrà avvenire a mezzo saldatura per contatto testa a testa mediante interposizione di un elemento termico secondo norma UNI 10520:2009, da effettuarsi con saldatrici a norma UNI 11732:2018 e UNI ISO 12176-1:2018. I saldatori dovranno essere qualificati secondo norma UNI 9737, Classe 3PE - 3.4 per giunzioni testa a testa, Classe 3PE - 3.6 + 3.8 per giunzioni a mezzo raccordi e per le derivazioni. Il certificato di qualifica del saldatore non dovrà presentare una data antecedente a 4 anni in quanto la qualifica stessa presenta una validità di 2 anni più 2 anni di rinnovo, per una durata complessiva di anni 4. La posa in opera dei manicotti elettrosaldabili è compresa nel prezzo per metro lineare. La posa in opera di altri pezzi speciali e raccordi elettrosaldabili è contabilizzata moltiplicando la lunghezza di 1,0 m per il coefficiente ""a"", come segue: curve e riduzioni a = 3, Tee e collari di presa in carico (compresa la foratura della condotta gas naturale in esercizio) a = 6, altri pezzi speciali a = 3. Nel prezzo si intendono inclusi gli oneri di sfilamento dei tubi lungo gli scavi, la pulizia interna e svuotamento delle condotte dai depositi e corpi estranei, gli accoppiamenti dei tubi e dei pezzi speciali, la saldatura, la messa a disposizione di tutte le attrezzature necessarie. La lavorazione compensata nella presente descrizione deve rispettare quanto fissato dal D.M. 16.04.2008 in tema di interferenze con sottoservizi esistenti, mentre la fornitura e la posa in opera di tubi guaina di protezione in PVC in prossimità di parallelismi ed attraversamenti (sovrappassi e sottopassi) di infrastrutture esistenti, sarà compensata separatamente. Nel prezzo è infine compresa la posa del cavo elettrico unipolare FG16R16 / FG16OR16 0,6/1kV 1x10mm² a doppio isolamento e antifiamma per il rilevamento della tubazione. Non incluso nel prezzo risultano tutti gli oneri di collaudo in pressione delle tubazioni, con produzione di relativo tracciato manotermometrico secondo le pressioni e le durate fissate dal Capitolato Speciale d'Appalto, nemmeno i controlli distruttivi (prove a trazione) previsti dal Capitolato Speciale d'Appalto e le saldature aggiuntive da eseguire in seguito al prelievo dei relativi provini. Il prezzo si intende comprensivo di tutti gli oneri per eseguire un lavoro a regola d'arte. 03 - Posa in opera di tubazioni in PE per condotte gas naturale, De = 40 mm - senza mezzi d'opera per lo sfilamento/la movimentazione dei tubi, senza strato di sabbia | m | 1.25 | 4.05 | 0% | 5.06
|  | BOL24/1_97.01A.06.04.07 | 04 - POSA IN OPERA DI TUBAZIONI IN POLIETILENE PER CONDOTTE GAS NATURALE - SENZA MEZZI D'OPERA PER LA MOVIMENTAZIONE DEI TUBI, SENZA STRATO DI SABBIA Posa in opera di tubazioni in polietilene ad alta densità per condotte gas naturale interrate conformi al D.M. 16/04/2008 ed alle seguenti norme: UNI 9034:2020 (Materiali e sistemi di giunzione condotte distribuzione gas), UNI 9165:2020 (progettazione, costruzione, collaudo, conduzione, manutenzione e risanamento condotte distribuzione gas), UNI 9860:2020 (progettazione, costruzione, collaudo, conduzione, manutenzione e risanamento impianti derivazione d'utenza gas). Il prezzo comprende la giunzione delle condotte che dovrà essere eseguita secondo le seguenti prescrizioni: - per diametri fino a De = 75 mm, la giunzione delle condotte dovrà avvenire attraverso saldatura per elettrofusione a mezzo raccordi (manicotti) secondo la norma UNI 10521:2012, da effettuarsi con saldatrici a norma 10566:2013; - per diametri superiori a De = 75 mm, la giunzione dovrà avvenire a mezzo saldatura per contatto testa a testa mediante interposizione di un elemento termico secondo norma UNI 10520:2009, da effettuarsi con saldatrici a norma UNI 11732:2018 e UNI ISO 12176-1:2018. I saldatori dovranno essere qualificati secondo norma UNI 9737, Classe 3PE - 3.4 per giunzioni testa a testa, Classe 3PE - 3.6 + 3.8 per giunzioni a mezzo raccordi e per le derivazioni. Il certificato di qualifica del saldatore non dovrà presentare una data antecedente a 4 anni in quanto la qualifica stessa presenta una validità di 2 anni più 2 anni di rinnovo, per una durata complessiva di anni 4. La posa in opera dei manicotti elettrosaldabili è compresa nel prezzo per metro lineare. La posa in opera di altri pezzi speciali e raccordi elettrosaldabili è contabilizzata moltiplicando la lunghezza di 1,0 m per il coefficiente ""a"", come segue: curve e riduzioni a = 3, Tee e collari di presa in carico (compresa la foratura della condotta gas naturale in esercizio) a = 6, altri pezzi speciali a = 3. Nel prezzo si intendono inclusi gli oneri di sfilamento dei tubi lungo gli scavi, la pulizia interna e svuotamento delle condotte dai depositi e corpi estranei, gli accoppiamenti dei tubi e dei pezzi speciali, la saldatura, la messa a disposizione di tutte le attrezzature necessarie. La lavorazione compensata nella presente descrizione deve rispettare quanto fissato dal D.M. 16.04.2008 in tema di interferenze con sottoservizi esistenti, mentre la fornitura e la posa in opera di tubi guaina di protezione in PVC in prossimità di parallelismi ed attraversamenti (sovrappassi e sottopassi) di infrastrutture esistenti, sarà compensata separatamente. Nel prezzo è infine compresa la posa del cavo elettrico unipolare FG16R16 / FG16OR16 0,6/1kV 1x10mm² a doppio isolamento e antifiamma per il rilevamento della tubazione. Non incluso nel prezzo risultano tutti gli oneri di collaudo in pressione delle tubazioni, con produzione di relativo tracciato manotermometrico secondo le pressioni e le durate fissate dal Capitolato Speciale d'Appalto, nemmeno i controlli distruttivi (prove a trazione) previsti dal Capitolato Speciale d'Appalto e le saldature aggiuntive da eseguire in seguito al prelievo dei relativi provini. Il prezzo si intende comprensivo di tutti gli oneri per eseguire un lavoro a regola d'arte. 07 - Posa in opera di tubazioni in PE per condotte gas naturale, De = 90 mm - senza mezzi d'opera per lo sfilamento/la movimentazione dei tubi, senza strato di sabbia | m | 1 | 7.87 | 0% | 7.87
|  | Totale BOL24/1_97 | [5 empty] | 35.41
|  | BOL24/1_ZA.06.17.01.01 | 01 - - 01 - VOCE NON UFFICIALE – NON USARE - ZA.06 - Esecuzione di rotopercussione DN 150 (6") | m | 1 | 380 | 0% | 380
|  | BOL24/1_ZA.06.38.01.01 | 01 - - 01 - VOCE NON UFFICIALE – NON USARE - ZA.06 - Impianto e spianto cantiere (perforazione a rotopercussione) | a c | 0.125 | 6000 | 0% | 750
|  | Totale BOL24/1_ | [5 empty] | 1130
|  |  | Totale Voci (A) |  |  |  | 0% | 1218.29
|  |  | Spese generali (B) |  | 15% | di (A) |  | 182.74
|  |  | Di cui oneri di sicurezza afferenti l'impresa |  | 5.06% | di (B) |  | 9.25
|  |  | Utili di impresa (C) |  | 10% | di (A + B) |  | 140.1
|  |  | TOTALE (A + B + C) euro / m |  |  |  | 0% | 1541.13
|  |  | Incidenza Manodopera sul totale |  | 1.7% |  |  | 26.19
|  |  | Incidenza Oneri di sicurezza sul totale |  | 0.6% |  |  | 9.25
Analisi | CAM | Codice dettaglio | Voce principale/Voce | Unità di misura | Quantità | Prezzo unitario | Scostamento % su anno 2024 | Importo
BOL24/1_97.01A.02.02.36 OPERE DI METANIZZAZIONE - ATTRAVERSAMENTI ATTRAVERSAMENTI MEDIANTE SPINGITUBO CON BATTIPALO O PERFORAZIONE A ROTOPERCUSSIONE Esecuzione di attraversamento di sede stradale, linea ferroviaria, ecc. per la posa in opera di condotta gas naturale in acciaio o polietilene, con l'impiego di attrezzatura spingitubo con battipalo o con macchina perforatrice a rotopercussione, compresa l'esecuzione dello scavo di partenza e di arrivo. Nel prezzo sono compensate tutte le lavorazioni necessarie alla sistemazione in quota dell'attrezzatura, della macchina e dei materiali necessari all'esecuzione del lavoro, nonchè l'impiego di manodopera specializzata. La fornitura e l'avanzamento di un tubo in acciaio di diametro idoneo, da concordare preventivamente con la D.L. o con il Committente, atto ad ospitare e proteggere la nuova condotta gas naturale in attraversamento, è compresa nel prezzo. Compresa e compensata nella voce risulta altresì la posa in opera di tubazioni in acciaio o polietilene per la nuova condotta gas naturale, compresi i lavori di saldatura del tubo guaina e la successiva pulizia del tubo alla fine dei lavori di avanzamento, nonché la posa in opera di collari distanziatori. Compresa e compensata, dove previsto, la posa in opera di cuffie di sigillatura per il controtubo, di tubi sfiato ed esalatori composti da testata con lamierino antifiamma e sostegno tubolare, nonché fornitura e posa in opera di basamenti di fondazione in calcestruzzo. Incluso nel prezzo risulta infine l'allontanamento e drenaggio dell'eventuale acqua presente nel tratto interessato dai lavori. Il carico ed il trasporto di tutto il materiale di risulta dalla lavorazione a discarica autorizzata, diritti di discarica compresi, sono compensati nella presente voce. Inclusa nel prezzo risulta infine la sistemazione del terreno in corrispondenza degli scavi di partenza ed arrivo con il materiale precedentemente accantonato nell'ambito del cantiere o comunque in aree limitrofe interne all'area di cantiere stessa. Esecuzione di attraversamento mediante spingitubo con perforazione a rotopercussione, per la posa di condotte gas naturale in PE aventi diametro fino a De = 90 mm (esclusi gli sfiati) |  | BOL24/1_01.01.01.01A.01 | 01A - - 01 - Operaio altamente specializzato o maestro professionale | h | 0.125 | 35.09 | 0% | 4.39
|  | BOL24/1_01.01.01.01A.02 | 01A - - 02 - Operaio specializzato | h | 0.125 | 33.34 | 0% | 4.17
|  | BOL24/1_01.02.01.08A.08 | 08A - - 08 - Autocarro non ribaltabile, portata da 18 a 33 t | h | 0.0625 | 73.83 | 0% | 4.61
|  | BOL24/1_01.02.03.05.C | 05 - Escavatore a cucchiaio cingolato, con chiusura rapida, martello e impianto pinze: C - Escavatore idraulico cingolato, potenza motore: da 51 a 76 kW | h | 0.1875 | 76.41 | 0% | 14.33
|  | BOL24/1_54.01.01.01A.01 | 01A - - 01 - Scavo di sbancamento eseguito con mezzi meccanici di scavo in cantieri non edili, in materiale di qualunque consistenza e natura, asciutto o bagnato, compresa la demolizione di opere in conglomerato cementizio, in pietrame o miste in pietrame e conglomerato, se possibile senza attrezzi speciali di demolizione, nonchè l'estrazione di massi fino ad un volume di 0,30 m3. | m3 | 3.375 | 5.47 | 0% | 18.46
|  | Totale BOL24/1_54 | [5 empty] | 45.96
|  | BOL24/1_54.10.02.03.A | 03 - Esecuzione di rilevati e rinterri (escluso per scavi a sezione ristretta) mediante spianamento e costipamento di materiale come prescritto dalle Direttive tecniche per pavimentazioni bituminose, fondazioni e sottofondi stradali. A - per opere sensibili a cedimenti | m3 | 3.375 | 3.26 | 0% | 11
|  | BOL24/1_54.45.01A.01.03 | 01 - DIRITTI DI DISCARICA PER MATERIALI DA SCAVO 03 - Diritti di discarica per materiale di categoria 1/C; materiale del gruppo A2, A3, miscuglio di sabbia e ghiaia con presenza di limo e argilla, compreso trovanti fino a 0,3 m3, senza la presenza di asfalto o altre impurità, materiale anche in stato bagnato. | t | 2.7 | 4.25 | 0% | 11.48
|  | BOL24/1_97.01A.06.04.07 | 04 - POSA IN OPERA DI TUBAZIONI IN POLIETILENE PER CONDOTTE GAS NATURALE - SENZA MEZZI D'OPERA PER LA MOVIMENTAZIONE DEI TUBI, SENZA STRATO DI SABBIA Posa in opera di tubazioni in polietilene ad alta densità per condotte gas naturale interrate conformi al D.M. 16/04/2008 ed alle seguenti norme: UNI 9034:2020 (Materiali e sistemi di giunzione condotte distribuzione gas), UNI 9165:2020 (progettazione, costruzione, collaudo, conduzione, manutenzione e risanamento condotte distribuzione gas), UNI 9860:2020 (progettazione, costruzione, collaudo, conduzione, manutenzione e risanamento impianti derivazione d'utenza gas). Il prezzo comprende la giunzione delle condotte che dovrà essere eseguita secondo le seguenti prescrizioni: - per diametri fino a De = 75 mm, la giunzione delle condotte dovrà avvenire attraverso saldatura per elettrofusione a mezzo raccordi (manicotti) secondo la norma UNI 10521:2012, da effettuarsi con saldatrici a norma 10566:2013; - per diametri superiori a De = 75 mm, la giunzione dovrà avvenire a mezzo saldatura per contatto testa a testa mediante interposizione di un elemento termico secondo norma UNI 10520:2009, da effettuarsi con saldatrici a norma UNI 11732:2018 e UNI ISO 12176-1:2018. I saldatori dovranno essere qualificati secondo norma UNI 9737, Classe 3PE - 3.4 per giunzioni testa a testa, Classe 3PE - 3.6 + 3.8 per giunzioni a mezzo raccordi e per le derivazioni. Il certificato di qualifica del saldatore non dovrà presentare una data antecedente a 4 anni in quanto la qualifica stessa presenta una validità di 2 anni più 2 anni di rinnovo, per una durata complessiva di anni 4. La posa in opera dei manicotti elettrosaldabili è compresa nel prezzo per metro lineare. La posa in opera di altri pezzi speciali e raccordi elettrosaldabili è contabilizzata moltiplicando la lunghezza di 1,0 m per il coefficiente ""a"", come segue: curve e riduzioni a = 3, Tee e collari di presa in carico (compresa la foratura della condotta gas naturale in esercizio) a = 6, altri pezzi speciali a = 3. Nel prezzo si intendono inclusi gli oneri di sfilamento dei tubi lungo gli scavi, la pulizia interna e svuotamento delle condotte dai depositi e corpi estranei, gli accoppiamenti dei tubi e dei pezzi speciali, la saldatura, la messa a disposizione di tutte le attrezzature necessarie. La lavorazione compensata nella presente descrizione deve rispettare quanto fissato dal D.M. 16.04.2008 in tema di interferenze con sottoservizi esistenti, mentre la fornitura e la posa in opera di tubi guaina di protezione in PVC in prossimità di parallelismi ed attraversamenti (sovrappassi e sottopassi) di infrastrutture esistenti, sarà compensata separatamente. Nel prezzo è infine compresa la posa del cavo elettrico unipolare FG16R16 / FG16OR16 0,6/1kV 1x10mm² a doppio isolamento e antifiamma per il rilevamento della tubazione. Non incluso nel prezzo risultano tutti gli oneri di collaudo in pressione delle tubazioni, con produzione di relativo tracciato manotermometrico secondo le pressioni e le durate fissate dal Capitolato Speciale d'Appalto, nemmeno i controlli distruttivi (prove a trazione) previsti dal Capitolato Speciale d'Appalto e le saldature aggiuntive da eseguire in seguito al prelievo dei relativi provini. Il prezzo si intende comprensivo di tutti gli oneri per eseguire un lavoro a regola d'arte. 07 - Posa in opera di tubazioni in PE per condotte gas naturale, De = 90 mm - senza mezzi d'opera per lo sfilamento/la movimentazione dei tubi, senza strato di sabbia | m | 1 | 7.87 | 0% | 7.87
|  | Totale BOL24/1_97 | [5 empty] | 30.35
|  | BOL24/1_ZA.06.17.01.01 | 01 - - 01 - VOCE NON UFFICIALE – NON USARE - ZA.06 - Esecuzione di rotopercussione DN 150 (6") | m | 1 | 380 | 0% | 380
|  | BOL24/1_ZA.06.38.01.01 | 01 - - 01 - VOCE NON UFFICIALE – NON USARE - ZA.06 - Impianto e spianto cantiere (perforazione a rotopercussione) | a c | 0.125 | 6000 | 0% | 750
|  | Totale BOL24/1_ | [5 empty] | 1130
|  |  | Totale Voci (A) |  |  |  | 0% | 1206.31
|  |  | Spese generali (B) |  | 15% | di (A) |  | 180.95
|  |  | Di cui oneri di sicurezza afferenti l'impresa |  | 5.06% | di (B) |  | 9.16
|  |  | Utili di impresa (C) |  | 10% | di (A + B) |  | 138.73
|  |  | TOTALE (A + B + C) euro / m |  |  |  | 0% | 1525.99
|  |  | Incidenza Manodopera sul totale |  | 1.1% |  |  | 16.82
|  |  | Incidenza Oneri di sicurezza sul totale |  | 0.6% |  |  | 9.16
Analisi | CAM | Codice dettaglio | Voce principale/Voce | Unità di misura | Quantità | Prezzo unitario | Scostamento % su anno 2024 | Importo
BOL24/1_97.01A.02.02.37 OPERE DI METANIZZAZIONE - ATTRAVERSAMENTI ATTRAVERSAMENTI MEDIANTE SPINGITUBO CON BATTIPALO O PERFORAZIONE A ROTOPERCUSSIONE Esecuzione di attraversamento di sede stradale, linea ferroviaria, ecc. per la posa in opera di condotta gas naturale in acciaio o polietilene, con l'impiego di attrezzatura spingitubo con battipalo o con macchina perforatrice a rotopercussione, compresa l'esecuzione dello scavo di partenza e di arrivo. Nel prezzo sono compensate tutte le lavorazioni necessarie alla sistemazione in quota dell'attrezzatura, della macchina e dei materiali necessari all'esecuzione del lavoro, nonchè l'impiego di manodopera specializzata. La fornitura e l'avanzamento di un tubo in acciaio di diametro idoneo, da concordare preventivamente con la D.L. o con il Committente, atto ad ospitare e proteggere la nuova condotta gas naturale in attraversamento, è compresa nel prezzo. Compresa e compensata nella voce risulta altresì la posa in opera di tubazioni in acciaio o polietilene per la nuova condotta gas naturale, compresi i lavori di saldatura del tubo guaina e la successiva pulizia del tubo alla fine dei lavori di avanzamento, nonché la posa in opera di collari distanziatori. Compresa e compensata, dove previsto, la posa in opera di cuffie di sigillatura per il controtubo, di tubi sfiato ed esalatori composti da testata con lamierino antifiamma e sostegno tubolare, nonché fornitura e posa in opera di basamenti di fondazione in calcestruzzo. Incluso nel prezzo risulta infine l'allontanamento e drenaggio dell'eventuale acqua presente nel tratto interessato dai lavori. Il carico ed il trasporto di tutto il materiale di risulta dalla lavorazione a discarica autorizzata, diritti di discarica compresi, sono compensati nella presente voce. Inclusa nel prezzo risulta infine la sistemazione del terreno in corrispondenza degli scavi di partenza ed arrivo con il materiale precedentemente accantonato nell'ambito del cantiere o comunque in aree limitrofe interne all'area di cantiere stessa. Esecuzione di attraversamento mediante spingitubo con perforazione a rotopercussione, per la posa di condotte gas naturale in PE aventi diametro da De = 110 mm a De = 140 mm (compresi gli sfiati) |  | BOL24/1_01.01.01.01A.01 | 01A - - 01 - Operaio altamente specializzato o maestro professionale | h | 0.125 | 35.09 | 0% | 4.39
|  | BOL24/1_01.01.01.01A.02 | 01A - - 02 - Operaio specializzato | h | 0.1875 | 33.34 | 0% | 6.25
|  | BOL24/1_01.01.01.01A.03 | 01A - - 03 - Operaio qualificato | h | 0.125 | 30.52 | 0% | 3.82
|  | BOL24/1_01.02.01.08A.08 | 08A - - 08 - Autocarro non ribaltabile, portata da 18 a 33 t | h | 0.0625 | 73.83 | 0% | 4.61
|  | BOL24/1_01.02.03.05.C | 05 - Escavatore a cucchiaio cingolato, con chiusura rapida, martello e impianto pinze: C - Escavatore idraulico cingolato, potenza motore: da 51 a 76 kW | h | 0.1875 | 76.41 | 0% | 14.33
|  | BOL24/1_02.04.80.15.C | 15 - Fornitura e posa in opera di calcestruzzo per opere con una classe di esposizione e relativa classe di resistenza minima a norma UNI 11104 C - C20/25 X0 | m3 | 0.0068 | 149.95 | 0% | 1.02
|  | Totale BOL24/1_02 | [5 empty] | 34.42
|  | BOL24/1_54.01.01.01A.01 | 01A - - 01 - Scavo di sbancamento eseguito con mezzi meccanici di scavo in cantieri non edili, in materiale di qualunque consistenza e natura, asciutto o bagnato, compresa la demolizione di opere in conglomerato cementizio, in pietrame o miste in pietrame e conglomerato, se possibile senza attrezzi speciali di demolizione, nonchè l'estrazione di massi fino ad un volume di 0,30 m3. | m3 | 3.375 | 5.47 | 0% | 18.46
|  | Totale BOL24/1_54 | [5 empty] | 18.46
|  | BOL24/1_54.10.02.03.A | 03 - Esecuzione di rilevati e rinterri (escluso per scavi a sezione ristretta) mediante spianamento e costipamento di materiale come prescritto dalle Direttive tecniche per pavimentazioni bituminose, fondazioni e sottofondi stradali. A - per opere sensibili a cedimenti | m3 | 3.375 | 3.26 | 0% | 11
|  | BOL24/1_54.45.01A.01.03 | 01 - DIRITTI DI DISCARICA PER MATERIALI DA SCAVO 03 - Diritti di discarica per materiale di categoria 1/C; materiale del gruppo A2, A3, miscuglio di sabbia e ghiaia con presenza di limo e argilla, compreso trovanti fino a 0,3 m3, senza la presenza di asfalto o altre impurità, materiale anche in stato bagnato. | t | 2.7 | 4.25 | 0% | 11.48
|  | BOL24/1_97.01A.06.04.03 | 04 - POSA IN OPERA DI TUBAZIONI IN POLIETILENE PER CONDOTTE GAS NATURALE - SENZA MEZZI D'OPERA PER LA MOVIMENTAZIONE DEI TUBI, SENZA STRATO DI SABBIA Posa in opera di tubazioni in polietilene ad alta densità per condotte gas naturale interrate conformi al D.M. 16/04/2008 ed alle seguenti norme: UNI 9034:2020 (Materiali e sistemi di giunzione condotte distribuzione gas), UNI 9165:2020 (progettazione, costruzione, collaudo, conduzione, manutenzione e risanamento condotte distribuzione gas), UNI 9860:2020 (progettazione, costruzione, collaudo, conduzione, manutenzione e risanamento impianti derivazione d'utenza gas). Il prezzo comprende la giunzione delle condotte che dovrà essere eseguita secondo le seguenti prescrizioni: - per diametri fino a De = 75 mm, la giunzione delle condotte dovrà avvenire attraverso saldatura per elettrofusione a mezzo raccordi (manicotti) secondo la norma UNI 10521:2012, da effettuarsi con saldatrici a norma 10566:2013; - per diametri superiori a De = 75 mm, la giunzione dovrà avvenire a mezzo saldatura per contatto testa a testa mediante interposizione di un elemento termico secondo norma UNI 10520:2009, da effettuarsi con saldatrici a norma UNI 11732:2018 e UNI ISO 12176-1:2018. I saldatori dovranno essere qualificati secondo norma UNI 9737, Classe 3PE - 3.4 per giunzioni testa a testa, Classe 3PE - 3.6 + 3.8 per giunzioni a mezzo raccordi e per le derivazioni. Il certificato di qualifica del saldatore non dovrà presentare una data antecedente a 4 anni in quanto la qualifica stessa presenta una validità di 2 anni più 2 anni di rinnovo, per una durata complessiva di anni 4. La posa in opera dei manicotti elettrosaldabili è compresa nel prezzo per metro lineare. La posa in opera di altri pezzi speciali e raccordi elettrosaldabili è contabilizzata moltiplicando la lunghezza di 1,0 m per il coefficiente ""a"", come segue: curve e riduzioni a = 3, Tee e collari di presa in carico (compresa la foratura della condotta gas naturale in esercizio) a = 6, altri pezzi speciali a = 3. Nel prezzo si intendono inclusi gli oneri di sfilamento dei tubi lungo gli scavi, la pulizia interna e svuotamento delle condotte dai depositi e corpi estranei, gli accoppiamenti dei tubi e dei pezzi speciali, la saldatura, la messa a disposizione di tutte le attrezzature necessarie. La lavorazione compensata nella presente descrizione deve rispettare quanto fissato dal D.M. 16.04.2008 in tema di interferenze con sottoservizi esistenti, mentre la fornitura e la posa in opera di tubi guaina di protezione in PVC in prossimità di parallelismi ed attraversamenti (sovrappassi e sottopassi) di infrastrutture esistenti, sarà compensata separatamente. Nel prezzo è infine compresa la posa del cavo elettrico unipolare FG16R16 / FG16OR16 0,6/1kV 1x10mm² a doppio isolamento e antifiamma per il rilevamento della tubazione. Non incluso nel prezzo risultano tutti gli oneri di collaudo in pressione delle tubazioni, con produzione di relativo tracciato manotermometrico secondo le pressioni e le durate fissate dal Capitolato Speciale d'Appalto, nemmeno i controlli distruttivi (prove a trazione) previsti dal Capitolato Speciale d'Appalto e le saldature aggiuntive da eseguire in seguito al prelievo dei relativi provini. Il prezzo si intende comprensivo di tutti gli oneri per eseguire un lavoro a regola d'arte. 03 - Posa in opera di tubazioni in PE per condotte gas naturale, De = 40 mm - senza mezzi d'opera per lo sfilamento/la movimentazione dei tubi, senza strato di sabbia | m | 1.25 | 4.05 | 0% | 5.06
|  | BOL24/1_97.01A.06.04.10 | 04 - POSA IN OPERA DI TUBAZIONI IN POLIETILENE PER CONDOTTE GAS NATURALE - SENZA MEZZI D'OPERA PER LA MOVIMENTAZIONE DEI TUBI, SENZA STRATO DI SABBIA Posa in opera di tubazioni in polietilene ad alta densità per condotte gas naturale interrate conformi al D.M. 16/04/2008 ed alle seguenti norme: UNI 9034:2020 (Materiali e sistemi di giunzione condotte distribuzione gas), UNI 9165:2020 (progettazione, costruzione, collaudo, conduzione, manutenzione e risanamento condotte distribuzione gas), UNI 9860:2020 (progettazione, costruzione, collaudo, conduzione, manutenzione e risanamento impianti derivazione d'utenza gas). Il prezzo comprende la giunzione delle condotte che dovrà essere eseguita secondo le seguenti prescrizioni: - per diametri fino a De = 75 mm, la giunzione delle condotte dovrà avvenire attraverso saldatura per elettrofusione a mezzo raccordi (manicotti) secondo la norma UNI 10521:2012, da effettuarsi con saldatrici a norma 10566:2013; - per diametri superiori a De = 75 mm, la giunzione dovrà avvenire a mezzo saldatura per contatto testa a testa mediante interposizione di un elemento termico secondo norma UNI 10520:2009, da effettuarsi con saldatrici a norma UNI 11732:2018 e UNI ISO 12176-1:2018. I saldatori dovranno essere qualificati secondo norma UNI 9737, Classe 3PE - 3.4 per giunzioni testa a testa, Classe 3PE - 3.6 + 3.8 per giunzioni a mezzo raccordi e per le derivazioni. Il certificato di qualifica del saldatore non dovrà presentare una data antecedente a 4 anni in quanto la qualifica stessa presenta una validità di 2 anni più 2 anni di rinnovo, per una durata complessiva di anni 4. La posa in opera dei manicotti elettrosaldabili è compresa nel prezzo per metro lineare. La posa in opera di altri pezzi speciali e raccordi elettrosaldabili è contabilizzata moltiplicando la lunghezza di 1,0 m per il coefficiente ""a"", come segue: curve e riduzioni a = 3, Tee e collari di presa in carico (compresa la foratura della condotta gas naturale in esercizio) a = 6, altri pezzi speciali a = 3. Nel prezzo si intendono inclusi gli oneri di sfilamento dei tubi lungo gli scavi, la pulizia interna e svuotamento delle condotte dai depositi e corpi estranei, gli accoppiamenti dei tubi e dei pezzi speciali, la saldatura, la messa a disposizione di tutte le attrezzature necessarie. La lavorazione compensata nella presente descrizione deve rispettare quanto fissato dal D.M. 16.04.2008 in tema di interferenze con sottoservizi esistenti, mentre la fornitura e la posa in opera di tubi guaina di protezione in PVC in prossimità di parallelismi ed attraversamenti (sovrappassi e sottopassi) di infrastrutture esistenti, sarà compensata separatamente. Nel prezzo è infine compresa la posa del cavo elettrico unipolare FG16R16 / FG16OR16 0,6/1kV 1x10mm² a doppio isolamento e antifiamma per il rilevamento della tubazione. Non incluso nel prezzo risultano tutti gli oneri di collaudo in pressione delle tubazioni, con produzione di relativo tracciato manotermometrico secondo le pressioni e le durate fissate dal Capitolato Speciale d'Appalto, nemmeno i controlli distruttivi (prove a trazione) previsti dal Capitolato Speciale d'Appalto e le saldature aggiuntive da eseguire in seguito al prelievo dei relativi provini. Il prezzo si intende comprensivo di tutti gli oneri per eseguire un lavoro a regola d'arte. 10 - Posa in opera di tubazioni in PE per condotte gas naturale, De = 140 mm - senza mezzi d'opera per lo sfilamento/la movimentazione dei tubi, senza strato di sabbia | m | 1 | 10.65 | 0% | 10.65
|  | Totale BOL24/1_97 | [5 empty] | 38.19
|  | BOL24/1_ZA.06.18.01.01 | 01 - - 01 - VOCE NON UFFICIALE – NON USARE - ZA.06 - Esecuzione di rotopercussione DN 200 (8") | m | 1 | 460 | 0% | 460
|  | BOL24/1_ZA.06.38.01.01 | 01 - - 01 - VOCE NON UFFICIALE – NON USARE - ZA.06 - Impianto e spianto cantiere (perforazione a rotopercussione) | a c | 0.125 | 6000 | 0% | 750
|  | Totale BOL24/1_ | [5 empty] | 1210
|  |  | Totale Voci (A) |  |  |  | 0% | 1301.07
|  |  | Spese generali (B) |  | 15% | di (A) |  | 195.16
|  |  | Di cui oneri di sicurezza afferenti l'impresa |  | 5.06% | di (B) |  | 9.88
|  |  | Utili di impresa (C) |  | 10% | di (A + B) |  | 149.62
|  |  | TOTALE (A + B + C) euro / m |  |  |  | 0% | 1645.85
|  |  | Incidenza Manodopera sul totale |  | 1.72% |  |  | 28.33
|  |  | Incidenza Oneri di sicurezza sul totale |  | 0.6% |  |  | 9.88
Analisi | CAM | Codice dettaglio | Voce principale/Voce | Unità di misura | Quantità | Prezzo unitario | Scostamento % su anno 2024 | Importo
BOL24/1_97.01A.02.02.38 OPERE DI METANIZZAZIONE - ATTRAVERSAMENTI ATTRAVERSAMENTI MEDIANTE SPINGITUBO CON BATTIPALO O PERFORAZIONE A ROTOPERCUSSIONE Esecuzione di attraversamento di sede stradale, linea ferroviaria, ecc. per la posa in opera di condotta gas naturale in acciaio o polietilene, con l'impiego di attrezzatura spingitubo con battipalo o con macchina perforatrice a rotopercussione, compresa l'esecuzione dello scavo di partenza e di arrivo. Nel prezzo sono compensate tutte le lavorazioni necessarie alla sistemazione in quota dell'attrezzatura, della macchina e dei materiali necessari all'esecuzione del lavoro, nonchè l'impiego di manodopera specializzata. La fornitura e l'avanzamento di un tubo in acciaio di diametro idoneo, da concordare preventivamente con la D.L. o con il Committente, atto ad ospitare e proteggere la nuova condotta gas naturale in attraversamento, è compresa nel prezzo. Compresa e compensata nella voce risulta altresì la posa in opera di tubazioni in acciaio o polietilene per la nuova condotta gas naturale, compresi i lavori di saldatura del tubo guaina e la successiva pulizia del tubo alla fine dei lavori di avanzamento, nonché la posa in opera di collari distanziatori. Compresa e compensata, dove previsto, la posa in opera di cuffie di sigillatura per il controtubo, di tubi sfiato ed esalatori composti da testata con lamierino antifiamma e sostegno tubolare, nonché fornitura e posa in opera di basamenti di fondazione in calcestruzzo. Incluso nel prezzo risulta infine l'allontanamento e drenaggio dell'eventuale acqua presente nel tratto interessato dai lavori. Il carico ed il trasporto di tutto il materiale di risulta dalla lavorazione a discarica autorizzata, diritti di discarica compresi, sono compensati nella presente voce. Inclusa nel prezzo risulta infine la sistemazione del terreno in corrispondenza degli scavi di partenza ed arrivo con il materiale precedentemente accantonato nell'ambito del cantiere o comunque in aree limitrofe interne all'area di cantiere stessa. Esecuzione di attraversamento mediante spingitubo con perforazione a rotopercussione, per la posa di condotte gas naturale in PE aventi diametro da De = 110 mm a De = 140 mm (esclusi gli sfiati) |  | BOL24/1_01.01.01.01A.01 | 01A - - 01 - Operaio altamente specializzato o maestro professionale | h | 0.125 | 35.09 | 0% | 4.39
|  | BOL24/1_01.01.01.01A.02 | 01A - - 02 - Operaio specializzato | h | 0.125 | 33.34 | 0% | 4.17
|  | BOL24/1_01.02.01.08A.08 | 08A - - 08 - Autocarro non ribaltabile, portata da 18 a 33 t | h | 0.0625 | 73.83 | 0% | 4.61
|  | BOL24/1_01.02.03.05.C | 05 - Escavatore a cucchiaio cingolato, con chiusura rapida, martello e impianto pinze: C - Escavatore idraulico cingolato, potenza motore: da 51 a 76 kW | h | 0.1875 | 76.41 | 0% | 14.33
|  | BOL24/1_54.01.01.01A.01 | 01A - - 01 - Scavo di sbancamento eseguito con mezzi meccanici di scavo in cantieri non edili, in materiale di qualunque consistenza e natura, asciutto o bagnato, compresa la demolizione di opere in conglomerato cementizio, in pietrame o miste in pietrame e conglomerato, se possibile senza attrezzi speciali di demolizione, nonchè l'estrazione di massi fino ad un volume di 0,30 m3. | m3 | 3.375 | 5.47 | 0% | 18.46
|  | Totale BOL24/1_54 | [5 empty] | 45.96
|  | BOL24/1_54.10.02.03.A | 03 - Esecuzione di rilevati e rinterri (escluso per scavi a sezione ristretta) mediante spianamento e costipamento di materiale come prescritto dalle Direttive tecniche per pavimentazioni bituminose, fondazioni e sottofondi stradali. A - per opere sensibili a cedimenti | m3 | 3.375 | 3.26 | 0% | 11
|  | BOL24/1_54.45.01A.01.03 | 01 - DIRITTI DI DISCARICA PER MATERIALI DA SCAVO 03 - Diritti di discarica per materiale di categoria 1/C; materiale del gruppo A2, A3, miscuglio di sabbia e ghiaia con presenza di limo e argilla, compreso trovanti fino a 0,3 m3, senza la presenza di asfalto o altre impurità, materiale anche in stato bagnato. | t | 2.7 | 4.25 | 0% | 11.48
|  | BOL24/1_97.01A.06.04.10 | 04 - POSA IN OPERA DI TUBAZIONI IN POLIETILENE PER CONDOTTE GAS NATURALE - SENZA MEZZI D'OPERA PER LA MOVIMENTAZIONE DEI TUBI, SENZA STRATO DI SABBIA Posa in opera di tubazioni in polietilene ad alta densità per condotte gas naturale interrate conformi al D.M. 16/04/2008 ed alle seguenti norme: UNI 9034:2020 (Materiali e sistemi di giunzione condotte distribuzione gas), UNI 9165:2020 (progettazione, costruzione, collaudo, conduzione, manutenzione e risanamento condotte distribuzione gas), UNI 9860:2020 (progettazione, costruzione, collaudo, conduzione, manutenzione e risanamento impianti derivazione d'utenza gas). Il prezzo comprende la giunzione delle condotte che dovrà essere eseguita secondo le seguenti prescrizioni: - per diametri fino a De = 75 mm, la giunzione delle condotte dovrà avvenire attraverso saldatura per elettrofusione a mezzo raccordi (manicotti) secondo la norma UNI 10521:2012, da effettuarsi con saldatrici a norma 10566:2013; - per diametri superiori a De = 75 mm, la giunzione dovrà avvenire a mezzo saldatura per contatto testa a testa mediante interposizione di un elemento termico secondo norma UNI 10520:2009, da effettuarsi con saldatrici a norma UNI 11732:2018 e UNI ISO 12176-1:2018. I saldatori dovranno essere qualificati secondo norma UNI 9737, Classe 3PE - 3.4 per giunzioni testa a testa, Classe 3PE - 3.6 + 3.8 per giunzioni a mezzo raccordi e per le derivazioni. Il certificato di qualifica del saldatore non dovrà presentare una data antecedente a 4 anni in quanto la qualifica stessa presenta una validità di 2 anni più 2 anni di rinnovo, per una durata complessiva di anni 4. La posa in opera dei manicotti elettrosaldabili è compresa nel prezzo per metro lineare. La posa in opera di altri pezzi speciali e raccordi elettrosaldabili è contabilizzata moltiplicando la lunghezza di 1,0 m per il coefficiente ""a"", come segue: curve e riduzioni a = 3, Tee e collari di presa in carico (compresa la foratura della condotta gas naturale in esercizio) a = 6, altri pezzi speciali a = 3. Nel prezzo si intendono inclusi gli oneri di sfilamento dei tubi lungo gli scavi, la pulizia interna e svuotamento delle condotte dai depositi e corpi estranei, gli accoppiamenti dei tubi e dei pezzi speciali, la saldatura, la messa a disposizione di tutte le attrezzature necessarie. La lavorazione compensata nella presente descrizione deve rispettare quanto fissato dal D.M. 16.04.2008 in tema di interferenze con sottoservizi esistenti, mentre la fornitura e la posa in opera di tubi guaina di protezione in PVC in prossimità di parallelismi ed attraversamenti (sovrappassi e sottopassi) di infrastrutture esistenti, sarà compensata separatamente. Nel prezzo è infine compresa la posa del cavo elettrico unipolare FG16R16 / FG16OR16 0,6/1kV 1x10mm² a doppio isolamento e antifiamma per il rilevamento della tubazione. Non incluso nel prezzo risultano tutti gli oneri di collaudo in pressione delle tubazioni, con produzione di relativo tracciato manotermometrico secondo le pressioni e le durate fissate dal Capitolato Speciale d'Appalto, nemmeno i controlli distruttivi (prove a trazione) previsti dal Capitolato Speciale d'Appalto e le saldature aggiuntive da eseguire in seguito al prelievo dei relativi provini. Il prezzo si intende comprensivo di tutti gli oneri per eseguire un lavoro a regola d'arte. 10 - Posa in opera di tubazioni in PE per condotte gas naturale, De = 140 mm - senza mezzi d'opera per lo sfilamento/la movimentazione dei tubi, senza strato di sabbia | m | 1 | 10.65 | 0% | 10.65
|  | Totale BOL24/1_97 | [5 empty] | 33.13
|  | BOL24/1_ZA.06.18.01.01 | 01 - - 01 - VOCE NON UFFICIALE – NON USARE - ZA.06 - Esecuzione di rotopercussione DN 200 (8") | m | 1 | 460 | 0% | 460
|  | BOL24/1_ZA.06.38.01.01 | 01 - - 01 - VOCE NON UFFICIALE – NON USARE - ZA.06 - Impianto e spianto cantiere (perforazione a rotopercussione) | a c | 0.125 | 6000 | 0% | 750
|  | Totale BOL24/1_ | [5 empty] | 1210
|  |  | Totale Voci (A) |  |  |  | 0% | 1289.09
|  |  | Spese generali (B) |  | 15% | di (A) |  | 193.36
|  |  | Di cui oneri di sicurezza afferenti l'impresa |  | 5.06% | di (B) |  | 9.78
|  |  | Utili di impresa (C) |  | 10% | di (A + B) |  | 148.25
|  |  | TOTALE (A + B + C) euro / m |  |  |  | 0% | 1630.7
|  |  | Incidenza Manodopera sul totale |  | 1.16% |  |  | 18.96
|  |  | Incidenza Oneri di sicurezza sul totale |  | 0.6% |  |  | 9.78
Analisi | CAM | Codice dettaglio | Voce principale/Voce | Unità di misura | Quantità | Prezzo unitario | Scostamento % su anno 2024 | Importo
BOL24/1_97.01A.02.02.39 OPERE DI METANIZZAZIONE - ATTRAVERSAMENTI ATTRAVERSAMENTI MEDIANTE SPINGITUBO CON BATTIPALO O PERFORAZIONE A ROTOPERCUSSIONE Esecuzione di attraversamento di sede stradale, linea ferroviaria, ecc. per la posa in opera di condotta gas naturale in acciaio o polietilene, con l'impiego di attrezzatura spingitubo con battipalo o con macchina perforatrice a rotopercussione, compresa l'esecuzione dello scavo di partenza e di arrivo. Nel prezzo sono compensate tutte le lavorazioni necessarie alla sistemazione in quota dell'attrezzatura, della macchina e dei materiali necessari all'esecuzione del lavoro, nonchè l'impiego di manodopera specializzata. La fornitura e l'avanzamento di un tubo in acciaio di diametro idoneo, da concordare preventivamente con la D.L. o con il Committente, atto ad ospitare e proteggere la nuova condotta gas naturale in attraversamento, è compresa nel prezzo. Compresa e compensata nella voce risulta altresì la posa in opera di tubazioni in acciaio o polietilene per la nuova condotta gas naturale, compresi i lavori di saldatura del tubo guaina e la successiva pulizia del tubo alla fine dei lavori di avanzamento, nonché la posa in opera di collari distanziatori. Compresa e compensata, dove previsto, la posa in opera di cuffie di sigillatura per il controtubo, di tubi sfiato ed esalatori composti da testata con lamierino antifiamma e sostegno tubolare, nonché fornitura e posa in opera di basamenti di fondazione in calcestruzzo. Incluso nel prezzo risulta infine l'allontanamento e drenaggio dell'eventuale acqua presente nel tratto interessato dai lavori. Il carico ed il trasporto di tutto il materiale di risulta dalla lavorazione a discarica autorizzata, diritti di discarica compresi, sono compensati nella presente voce. Inclusa nel prezzo risulta infine la sistemazione del terreno in corrispondenza degli scavi di partenza ed arrivo con il materiale precedentemente accantonato nell'ambito del cantiere o comunque in aree limitrofe interne all'area di cantiere stessa. Esecuzione di attraversamento mediante spingitubo con perforazione a rotopercussione, per la posa di condotte gas naturale in PE aventi diametro da De = 160 mm a De = 200 mm (compresi gli sfiati) |  | BOL24/1_01.01.01.01A.01 | 01A - - 01 - Operaio altamente specializzato o maestro professionale | h | 0.125 | 35.09 | 0% | 4.39
|  | BOL24/1_01.01.01.01A.02 | 01A - - 02 - Operaio specializzato | h | 0.1875 | 33.34 | 0% | 6.25
|  | BOL24/1_01.01.01.01A.03 | 01A - - 03 - Operaio qualificato | h | 0.125 | 30.52 | 0% | 3.82
|  | BOL24/1_01.02.01.08A.08 | 08A - - 08 - Autocarro non ribaltabile, portata da 18 a 33 t | h | 0.0625 | 73.83 | 0% | 4.61
|  | BOL24/1_01.02.03.05.C | 05 - Escavatore a cucchiaio cingolato, con chiusura rapida, martello e impianto pinze: C - Escavatore idraulico cingolato, potenza motore: da 51 a 76 kW | h | 0.1875 | 76.41 | 0% | 14.33
|  | BOL24/1_02.04.80.15.C | 15 - Fornitura e posa in opera di calcestruzzo per opere con una classe di esposizione e relativa classe di resistenza minima a norma UNI 11104 C - C20/25 X0 | m3 | 0.0068 | 149.95 | 0% | 1.02
|  | Totale BOL24/1_02 | [5 empty] | 34.42
|  | BOL24/1_54.01.01.01A.01 | 01A - - 01 - Scavo di sbancamento eseguito con mezzi meccanici di scavo in cantieri non edili, in materiale di qualunque consistenza e natura, asciutto o bagnato, compresa la demolizione di opere in conglomerato cementizio, in pietrame o miste in pietrame e conglomerato, se possibile senza attrezzi speciali di demolizione, nonchè l'estrazione di massi fino ad un volume di 0,30 m3. | m3 | 3.375 | 5.47 | 0% | 18.46
|  | Totale BOL24/1_54 | [5 empty] | 18.46
|  | BOL24/1_54.10.02.03.A | 03 - Esecuzione di rilevati e rinterri (escluso per scavi a sezione ristretta) mediante spianamento e costipamento di materiale come prescritto dalle Direttive tecniche per pavimentazioni bituminose, fondazioni e sottofondi stradali. A - per opere sensibili a cedimenti | m3 | 3.375 | 3.26 | 0% | 11
|  | BOL24/1_54.45.01A.01.03 | 01 - DIRITTI DI DISCARICA PER MATERIALI DA SCAVO 03 - Diritti di discarica per materiale di categoria 1/C; materiale del gruppo A2, A3, miscuglio di sabbia e ghiaia con presenza di limo e argilla, compreso trovanti fino a 0,3 m3, senza la presenza di asfalto o altre impurità, materiale anche in stato bagnato. | t | 2.7 | 4.25 | 0% | 11.48
|  | BOL24/1_97.01A.06.04.03 | 04 - POSA IN OPERA DI TUBAZIONI IN POLIETILENE PER CONDOTTE GAS NATURALE - SENZA MEZZI D'OPERA PER LA MOVIMENTAZIONE DEI TUBI, SENZA STRATO DI SABBIA Posa in opera di tubazioni in polietilene ad alta densità per condotte gas naturale interrate conformi al D.M. 16/04/2008 ed alle seguenti norme: UNI 9034:2020 (Materiali e sistemi di giunzione condotte distribuzione gas), UNI 9165:2020 (progettazione, costruzione, collaudo, conduzione, manutenzione e risanamento condotte distribuzione gas), UNI 9860:2020 (progettazione, costruzione, collaudo, conduzione, manutenzione e risanamento impianti derivazione d'utenza gas). Il prezzo comprende la giunzione delle condotte che dovrà essere eseguita secondo le seguenti prescrizioni: - per diametri fino a De = 75 mm, la giunzione delle condotte dovrà avvenire attraverso saldatura per elettrofusione a mezzo raccordi (manicotti) secondo la norma UNI 10521:2012, da effettuarsi con saldatrici a norma 10566:2013; - per diametri superiori a De = 75 mm, la giunzione dovrà avvenire a mezzo saldatura per contatto testa a testa mediante interposizione di un elemento termico secondo norma UNI 10520:2009, da effettuarsi con saldatrici a norma UNI 11732:2018 e UNI ISO 12176-1:2018. I saldatori dovranno essere qualificati secondo norma UNI 9737, Classe 3PE - 3.4 per giunzioni testa a testa, Classe 3PE - 3.6 + 3.8 per giunzioni a mezzo raccordi e per le derivazioni. Il certificato di qualifica del saldatore non dovrà presentare una data antecedente a 4 anni in quanto la qualifica stessa presenta una validità di 2 anni più 2 anni di rinnovo, per una durata complessiva di anni 4. La posa in opera dei manicotti elettrosaldabili è compresa nel prezzo per metro lineare. La posa in opera di altri pezzi speciali e raccordi elettrosaldabili è contabilizzata moltiplicando la lunghezza di 1,0 m per il coefficiente ""a"", come segue: curve e riduzioni a = 3, Tee e collari di presa in carico (compresa la foratura della condotta gas naturale in esercizio) a = 6, altri pezzi speciali a = 3. Nel prezzo si intendono inclusi gli oneri di sfilamento dei tubi lungo gli scavi, la pulizia interna e svuotamento delle condotte dai depositi e corpi estranei, gli accoppiamenti dei tubi e dei pezzi speciali, la saldatura, la messa a disposizione di tutte le attrezzature necessarie. La lavorazione compensata nella presente descrizione deve rispettare quanto fissato dal D.M. 16.04.2008 in tema di interferenze con sottoservizi esistenti, mentre la fornitura e la posa in opera di tubi guaina di protezione in PVC in prossimità di parallelismi ed attraversamenti (sovrappassi e sottopassi) di infrastrutture esistenti, sarà compensata separatamente. Nel prezzo è infine compresa la posa del cavo elettrico unipolare FG16R16 / FG16OR16 0,6/1kV 1x10mm² a doppio isolamento e antifiamma per il rilevamento della tubazione. Non incluso nel prezzo risultano tutti gli oneri di collaudo in pressione delle tubazioni, con produzione di relativo tracciato manotermometrico secondo le pressioni e le durate fissate dal Capitolato Speciale d'Appalto, nemmeno i controlli distruttivi (prove a trazione) previsti dal Capitolato Speciale d'Appalto e le saldature aggiuntive da eseguire in seguito al prelievo dei relativi provini. Il prezzo si intende comprensivo di tutti gli oneri per eseguire un lavoro a regola d'arte. 03 - Posa in opera di tubazioni in PE per condotte gas naturale, De = 40 mm - senza mezzi d'opera per lo sfilamento/la movimentazione dei tubi, senza strato di sabbia | m | 1.25 | 4.05 | 0% | 5.06
|  | BOL24/1_97.01A.06.04.13 | 04 - POSA IN OPERA DI TUBAZIONI IN POLIETILENE PER CONDOTTE GAS NATURALE - SENZA MEZZI D'OPERA PER LA MOVIMENTAZIONE DEI TUBI, SENZA STRATO DI SABBIA Posa in opera di tubazioni in polietilene ad alta densità per condotte gas naturale interrate conformi al D.M. 16/04/2008 ed alle seguenti norme: UNI 9034:2020 (Materiali e sistemi di giunzione condotte distribuzione gas), UNI 9165:2020 (progettazione, costruzione, collaudo, conduzione, manutenzione e risanamento condotte distribuzione gas), UNI 9860:2020 (progettazione, costruzione, collaudo, conduzione, manutenzione e risanamento impianti derivazione d'utenza gas). Il prezzo comprende la giunzione delle condotte che dovrà essere eseguita secondo le seguenti prescrizioni: - per diametri fino a De = 75 mm, la giunzione delle condotte dovrà avvenire attraverso saldatura per elettrofusione a mezzo raccordi (manicotti) secondo la norma UNI 10521:2012, da effettuarsi con saldatrici a norma 10566:2013; - per diametri superiori a De = 75 mm, la giunzione dovrà avvenire a mezzo saldatura per contatto testa a testa mediante interposizione di un elemento termico secondo norma UNI 10520:2009, da effettuarsi con saldatrici a norma UNI 11732:2018 e UNI ISO 12176-1:2018. I saldatori dovranno essere qualificati secondo norma UNI 9737, Classe 3PE - 3.4 per giunzioni testa a testa, Classe 3PE - 3.6 + 3.8 per giunzioni a mezzo raccordi e per le derivazioni. Il certificato di qualifica del saldatore non dovrà presentare una data antecedente a 4 anni in quanto la qualifica stessa presenta una validità di 2 anni più 2 anni di rinnovo, per una durata complessiva di anni 4. La posa in opera dei manicotti elettrosaldabili è compresa nel prezzo per metro lineare. La posa in opera di altri pezzi speciali e raccordi elettrosaldabili è contabilizzata moltiplicando la lunghezza di 1,0 m per il coefficiente ""a"", come segue: curve e riduzioni a = 3, Tee e collari di presa in carico (compresa la foratura della condotta gas naturale in esercizio) a = 6, altri pezzi speciali a = 3. Nel prezzo si intendono inclusi gli oneri di sfilamento dei tubi lungo gli scavi, la pulizia interna e svuotamento delle condotte dai depositi e corpi estranei, gli accoppiamenti dei tubi e dei pezzi speciali, la saldatura, la messa a disposizione di tutte le attrezzature necessarie. La lavorazione compensata nella presente descrizione deve rispettare quanto fissato dal D.M. 16.04.2008 in tema di interferenze con sottoservizi esistenti, mentre la fornitura e la posa in opera di tubi guaina di protezione in PVC in prossimità di parallelismi ed attraversamenti (sovrappassi e sottopassi) di infrastrutture esistenti, sarà compensata separatamente. Nel prezzo è infine compresa la posa del cavo elettrico unipolare FG16R16 / FG16OR16 0,6/1kV 1x10mm² a doppio isolamento e antifiamma per il rilevamento della tubazione. Non incluso nel prezzo risultano tutti gli oneri di collaudo in pressione delle tubazioni, con produzione di relativo tracciato manotermometrico secondo le pressioni e le durate fissate dal Capitolato Speciale d'Appalto, nemmeno i controlli distruttivi (prove a trazione) previsti dal Capitolato Speciale d'Appalto e le saldature aggiuntive da eseguire in seguito al prelievo dei relativi provini. Il prezzo si intende comprensivo di tutti gli oneri per eseguire un lavoro a regola d'arte. 13 - Posa in opera di tubazioni in PE per condotte gas naturale, De = 200 mm - senza mezzi d'opera per lo sfilamento/la movimentazione dei tubi, senza strato di sabbia | m | 1 | 14.07 | 0% | 14.07
|  | Totale BOL24/1_97 | [5 empty] | 41.61
|  | BOL24/1_ZA.05.87.01.01 | 01 - - 01 - VOCE NON UFFICIALE – NON USARE - ZA.05 Esecuzione di rotopercussione DN 300 (12") | m | 1 | 730 | 0% | 730
|  | BOL24/1_ZA.06.38.01.01 | 01 - - 01 - VOCE NON UFFICIALE – NON USARE - ZA.06 - Impianto e spianto cantiere (perforazione a rotopercussione) | a c | 0.125 | 6000 | 0% | 750
|  | Totale BOL24/1_ | [5 empty] | 1480
|  |  | Totale Voci (A) |  |  |  | 0% | 1574.49
|  |  | Spese generali (B) |  | 15% | di (A) |  | 236.17
|  |  | Di cui oneri di sicurezza afferenti l'impresa |  | 5.06% | di (B) |  | 11.95
|  |  | Utili di impresa (C) |  | 10% | di (A + B) |  | 181.07
|  |  | TOTALE (A + B + C) euro / m |  |  |  | 0% | 1991.73
|  |  | Incidenza Manodopera sul totale |  | 1.58% |  |  | 31.56
|  |  | Incidenza Oneri di sicurezza sul totale |  | 0.6% |  |  | 11.95
Analisi | CAM | Codice dettaglio | Voce principale/Voce | Unità di misura | Quantità | Prezzo unitario | Scostamento % su anno 2024 | Importo
BOL24/1_97.01A.02.02.40 OPERE DI METANIZZAZIONE - ATTRAVERSAMENTI ATTRAVERSAMENTI MEDIANTE SPINGITUBO CON BATTIPALO O PERFORAZIONE A ROTOPERCUSSIONE Esecuzione di attraversamento di sede stradale, linea ferroviaria, ecc. per la posa in opera di condotta gas naturale in acciaio o polietilene, con l'impiego di attrezzatura spingitubo con battipalo o con macchina perforatrice a rotopercussione, compresa l'esecuzione dello scavo di partenza e di arrivo. Nel prezzo sono compensate tutte le lavorazioni necessarie alla sistemazione in quota dell'attrezzatura, della macchina e dei materiali necessari all'esecuzione del lavoro, nonchè l'impiego di manodopera specializzata. La fornitura e l'avanzamento di un tubo in acciaio di diametro idoneo, da concordare preventivamente con la D.L. o con il Committente, atto ad ospitare e proteggere la nuova condotta gas naturale in attraversamento, è compresa nel prezzo. Compresa e compensata nella voce risulta altresì la posa in opera di tubazioni in acciaio o polietilene per la nuova condotta gas naturale, compresi i lavori di saldatura del tubo guaina e la successiva pulizia del tubo alla fine dei lavori di avanzamento, nonché la posa in opera di collari distanziatori. Compresa e compensata, dove previsto, la posa in opera di cuffie di sigillatura per il controtubo, di tubi sfiato ed esalatori composti da testata con lamierino antifiamma e sostegno tubolare, nonché fornitura e posa in opera di basamenti di fondazione in calcestruzzo. Incluso nel prezzo risulta infine l'allontanamento e drenaggio dell'eventuale acqua presente nel tratto interessato dai lavori. Il carico ed il trasporto di tutto il materiale di risulta dalla lavorazione a discarica autorizzata, diritti di discarica compresi, sono compensati nella presente voce. Inclusa nel prezzo risulta infine la sistemazione del terreno in corrispondenza degli scavi di partenza ed arrivo con il materiale precedentemente accantonato nell'ambito del cantiere o comunque in aree limitrofe interne all'area di cantiere stessa. Esecuzione di attraversamento mediante spingitubo con perforazione a rotopercussione, per la posa di condotte gas naturale in PE aventi diametro da De = 160 mm a De = 200 mm (esclusi gli sfiati) |  | BOL24/1_01.01.01.01A.01 | 01A - - 01 - Operaio altamente specializzato o maestro professionale | h | 0.125 | 35.09 | 0% | 4.39
|  | BOL24/1_01.01.01.01A.02 | 01A - - 02 - Operaio specializzato | h | 0.125 | 33.34 | 0% | 4.17
|  | BOL24/1_01.02.01.08A.08 | 08A - - 08 - Autocarro non ribaltabile, portata da 18 a 33 t | h | 0.0625 | 73.83 | 0% | 4.61
|  | BOL24/1_01.02.03.05.C | 05 - Escavatore a cucchiaio cingolato, con chiusura rapida, martello e impianto pinze: C - Escavatore idraulico cingolato, potenza motore: da 51 a 76 kW | h | 0.1875 | 76.41 | 0% | 14.33
|  | BOL24/1_54.01.01.01A.01 | 01A - - 01 - Scavo di sbancamento eseguito con mezzi meccanici di scavo in cantieri non edili, in materiale di qualunque consistenza e natura, asciutto o bagnato, compresa la demolizione di opere in conglomerato cementizio, in pietrame o miste in pietrame e conglomerato, se possibile senza attrezzi speciali di demolizione, nonchè l'estrazione di massi fino ad un volume di 0,30 m3. | m3 | 3.375 | 5.47 | 0% | 18.46
|  | Totale BOL24/1_54 | [5 empty] | 45.96
|  | BOL24/1_54.10.02.03.A | 03 - Esecuzione di rilevati e rinterri (escluso per scavi a sezione ristretta) mediante spianamento e costipamento di materiale come prescritto dalle Direttive tecniche per pavimentazioni bituminose, fondazioni e sottofondi stradali. A - per opere sensibili a cedimenti | m3 | 3.375 | 3.26 | 0% | 11
|  | BOL24/1_54.45.01A.01.03 | 01 - DIRITTI DI DISCARICA PER MATERIALI DA SCAVO 03 - Diritti di discarica per materiale di categoria 1/C; materiale del gruppo A2, A3, miscuglio di sabbia e ghiaia con presenza di limo e argilla, compreso trovanti fino a 0,3 m3, senza la presenza di asfalto o altre impurità, materiale anche in stato bagnato. | t | 2.7 | 4.25 | 0% | 11.48
|  | BOL24/1_97.01A.06.04.13 | 04 - POSA IN OPERA DI TUBAZIONI IN POLIETILENE PER CONDOTTE GAS NATURALE - SENZA MEZZI D'OPERA PER LA MOVIMENTAZIONE DEI TUBI, SENZA STRATO DI SABBIA Posa in opera di tubazioni in polietilene ad alta densità per condotte gas naturale interrate conformi al D.M. 16/04/2008 ed alle seguenti norme: UNI 9034:2020 (Materiali e sistemi di giunzione condotte distribuzione gas), UNI 9165:2020 (progettazione, costruzione, collaudo, conduzione, manutenzione e risanamento condotte distribuzione gas), UNI 9860:2020 (progettazione, costruzione, collaudo, conduzione, manutenzione e risanamento impianti derivazione d'utenza gas). Il prezzo comprende la giunzione delle condotte che dovrà essere eseguita secondo le seguenti prescrizioni: - per diametri fino a De = 75 mm, la giunzione delle condotte dovrà avvenire attraverso saldatura per elettrofusione a mezzo raccordi (manicotti) secondo la norma UNI 10521:2012, da effettuarsi con saldatrici a norma 10566:2013; - per diametri superiori a De = 75 mm, la giunzione dovrà avvenire a mezzo saldatura per contatto testa a testa mediante interposizione di un elemento termico secondo norma UNI 10520:2009, da effettuarsi con saldatrici a norma UNI 11732:2018 e UNI ISO 12176-1:2018. I saldatori dovranno essere qualificati secondo norma UNI 9737, Classe 3PE - 3.4 per giunzioni testa a testa, Classe 3PE - 3.6 + 3.8 per giunzioni a mezzo raccordi e per le derivazioni. Il certificato di qualifica del saldatore non dovrà presentare una data antecedente a 4 anni in quanto la qualifica stessa presenta una validità di 2 anni più 2 anni di rinnovo, per una durata complessiva di anni 4. La posa in opera dei manicotti elettrosaldabili è compresa nel prezzo per metro lineare. La posa in opera di altri pezzi speciali e raccordi elettrosaldabili è contabilizzata moltiplicando la lunghezza di 1,0 m per il coefficiente ""a"", come segue: curve e riduzioni a = 3, Tee e collari di presa in carico (compresa la foratura della condotta gas naturale in esercizio) a = 6, altri pezzi speciali a = 3. Nel prezzo si intendono inclusi gli oneri di sfilamento dei tubi lungo gli scavi, la pulizia interna e svuotamento delle condotte dai depositi e corpi estranei, gli accoppiamenti dei tubi e dei pezzi speciali, la saldatura, la messa a disposizione di tutte le attrezzature necessarie. La lavorazione compensata nella presente descrizione deve rispettare quanto fissato dal D.M. 16.04.2008 in tema di interferenze con sottoservizi esistenti, mentre la fornitura e la posa in opera di tubi guaina di protezione in PVC in prossimità di parallelismi ed attraversamenti (sovrappassi e sottopassi) di infrastrutture esistenti, sarà compensata separatamente. Nel prezzo è infine compresa la posa del cavo elettrico unipolare FG16R16 / FG16OR16 0,6/1kV 1x10mm² a doppio isolamento e antifiamma per il rilevamento della tubazione. Non incluso nel prezzo risultano tutti gli oneri di collaudo in pressione delle tubazioni, con produzione di relativo tracciato manotermometrico secondo le pressioni e le durate fissate dal Capitolato Speciale d'Appalto, nemmeno i controlli distruttivi (prove a trazione) previsti dal Capitolato Speciale d'Appalto e le saldature aggiuntive da eseguire in seguito al prelievo dei relativi provini. Il prezzo si intende comprensivo di tutti gli oneri per eseguire un lavoro a regola d'arte. 13 - Posa in opera di tubazioni in PE per condotte gas naturale, De = 200 mm - senza mezzi d'opera per lo sfilamento/la movimentazione dei tubi, senza strato di sabbia | m | 1 | 14.07 | 0% | 14.07
|  | Totale BOL24/1_97 | [5 empty] | 36.55
|  | BOL24/1_ZA.05.87.01.01 | 01 - - 01 - VOCE NON UFFICIALE – NON USARE - ZA.05 Esecuzione di rotopercussione DN 300 (12") | m | 1 | 730 | 0% | 730
|  | BOL24/1_ZA.06.38.01.01 | 01 - - 01 - VOCE NON UFFICIALE – NON USARE - ZA.06 - Impianto e spianto cantiere (perforazione a rotopercussione) | a c | 0.125 | 6000 | 0% | 750
|  | Totale BOL24/1_ | [5 empty] | 1480
|  |  | Totale Voci (A) |  |  |  | 0% | 1562.51
|  |  | Spese generali (B) |  | 15% | di (A) |  | 234.38
|  |  | Di cui oneri di sicurezza afferenti l'impresa |  | 5.06% | di (B) |  | 11.86
|  |  | Utili di impresa (C) |  | 10% | di (A + B) |  | 179.69
|  |  | TOTALE (A + B + C) euro / m |  |  |  | 0% | 1976.58
|  |  | Incidenza Manodopera sul totale |  | 1.12% |  |  | 22.19
|  |  | Incidenza Oneri di sicurezza sul totale |  | 0.6% |  |  | 11.86
Analisi | CAM | Codice dettaglio | Voce principale/Voce | Unità di misura | Quantità | Prezzo unitario | Scostamento % su anno 2024 | Importo
BOL24/1_97.01A.02.03.01 OPERE DI METANIZZAZIONE - ATTRAVERSAMENTI ATTRAVERSAMENTI DI IMPIANTO A FUNE Esecuzione di attraversamento di impianto a fune per la posa in opera di condotta gas naturale in acciaio o polietilene. Il prezzo comprende la rimozione dello strato superficiale di terreno vegetale per il successivo reimpiego nelle fasi di ripristini e sistemazioni finali dell'intervento. Risulta compresa e compensata nel prezzo l'esecuzione dello scavo con mezzi meccanici e a mano, nonché la posa in opera di tubazioni in acciaio o polietilene per condotte gas naturale. Il prezzo comprende l'esecuzione delle giunzioni delle tubazioni in acciaio a mezzo saldatura ad arco elettrico, eseguita da saldatori in possesso del relativo patentino di abilitazione secondo la norma UNI EN ISO 9606-1:2017, comprensiva del ripristino mediante fasciatura delle zone di giunzione ed ovunque si renda necessario secondo le indicazioni della D.L. o del Committente per eseguire un lavoro a regola d'arte. Relativamente alle giunzioni delle condotte in PE, le stesse dovranno essere eseguite secondo le seguenti prescrizioni: - per diametri fino a De = 75 mm, la giunzione delle condotte dovrà avvenire attraverso saldatura per elettrofusione a mezzo raccordi (manicotti) secondo la norma UNI 10521:2012, da effettuarsi con saldatrici a norma 10566:2013. - per diametri superiori a De = 75 mm, la giunzione dovrà avvenire a mezzo saldatura per contatto testa a testa mediante interposizione di un elemento termico secondo norma UNI 10520:2009, da effettuarsi con saldatrici a norma UNI 11732:2018 e UNI ISO 12176-1:2018. I saldatori dovranno essere qualificati secondo norma UNI 9737:2016. Compresa e compensata nella presente voce risulta altresì la posa in opera di un tubo di protezione in acciaio per incamiciare la nuova tubazione gas, compresa la posa in opera di collari distanziatori, nonché la posa in opera di nastro segnaletico. Compresa e compensata risulta anche la posa in opera di cuffie di sigillatura per il controtubo, tubi sfiato ed esalatori composti da testata con lamierino antifiamma e sostegno tubolare, nonché fornitura e posa in opera di basamenti di fondazione in calcestruzzo. Risulta compensata anche l'esecuzione del rinterro con materiale delle stesse caratteristiche di quello in precedenza rimosso, compreso lo strato di terreno vegetale di superficie, il tutto completato con esecuzione di seminagione a secco. Il carico ed il trasporto di tutto il materiale di risulta dalla lavorazione a discarica autorizzata, diritti di discarica compresi, sono compensati nella presente voce. Risulta infine compresa e compensata anche la fornitura e posa in opera di pozzetto in conglomerato cementizio completo di chiusino per l'installazione di valvole, eventuali punti di misura e di quant'altro occorra per dare il lavoro finito ed eseguito a regola d'arte rispettando quanto prescritto dal D.M. 16/04/2008 in materia di attraversamenti di impianti a fune. Esecuzione di attraversamento di impianto a fune, per la posa di condotte gas naturale in acciaio aventi diametro fino a DN 80 |  | BOL24/1_01.01.01.01A.01 | 01A - - 01 - Operaio altamente specializzato o maestro professionale | h | 0.2 | 35.09 | 0% | 7.02
|  | BOL24/1_01.01.01.01A.02 | 01A - - 02 - Operaio specializzato | h | 0.25 | 33.34 | 0% | 8.34
|  | BOL24/1_01.01.01.01A.03 | 01A - - 03 - Operaio qualificato | h | 0.2 | 30.52 | 0% | 6.1
|  | BOL24/1_01.01.01.01A.04 | 01A - - 04 - Operaio comune | h | 0.2 | 28.05 | 0% | 5.61
|  | BOL24/1_01.02.01.08A.08 | 08A - - 08 - Autocarro non ribaltabile, portata da 18 a 33 t | h | 0.05 | 73.83 | 0% | 3.69
|  | BOL24/1_01.02.03.05.C | 05 - Escavatore a cucchiaio cingolato, con chiusura rapida, martello e impianto pinze: C - Escavatore idraulico cingolato, potenza motore: da 51 a 76 kW | h | 0.0667 | 76.41 | 0% | 5.1
|  | BOL24/1_02.04.80.15.C | 15 - Fornitura e posa in opera di calcestruzzo per opere con una classe di esposizione e relativa classe di resistenza minima a norma UNI 11104 C - C20/25 X0 | m3 | 0.0018 | 149.95 | 0% | 0.27
|  | Totale BOL24/1_02 | [5 empty] | 36.13
|  | BOL24/1_02.17.08.01.A | 01 - Seminagione a secco con miscele di semenza di foraggere A - Seminagione a secco con miscele di semenza di foraggere (graminacee e leguminose), adatta per il luogo, in ragione di 30 gr/m2, concimazioni con concime chimico complesso in ragione di 60 gr/m2 ciascuna, fornitura compresa. Se necessario, nel caso specifico è compresa anche la successiva lavorazione con rastrello. | m2 | 10 | 1.3 | 0% | 13
|  | BOL24/1_54.01.02.01.B | 01 - Scavo a sezione ristretta eseguito con mezzi meccanici di scavo, in materiale di qualunque consistenza e natura, asciutto o bagnato, fino ad una profondità di 1,50m, compresa la frantumazione di opere in conglomerato cementizio, in pietrame o miste in pietrame e conglomerato, se possibile senza speciali attrezzi di demolizione, nonchè l'estrazione di massi fino ad un volume di 0,50 m3. B - deposito laterale entro 5,0 m, senza caricamento su mezzo e senza trasporto | m3 | 1.3397 | 9.4 | 0% | 12.59
|  | Totale BOL24/1_54 | [5 empty] | 25.59
|  | BOL24/1_54.10.02.05.A | 05 - Rinterro di scavi a sezione ristretta mediante spianamento e costipamento di materiale come prescritto Direttive tecniche per pavimentazioni bituminose, fondazioni e sottofondi stradali. A - per opere sensibili a cedimenti, | m3 | 1.3244 | 3.83 | 0% | 5.07
|  | BOL24/1_54.45.01A.01.03 | 01 - DIRITTI DI DISCARICA PER MATERIALI DA SCAVO 03 - Diritti di discarica per materiale di categoria 1/C; materiale del gruppo A2, A3, miscuglio di sabbia e ghiaia con presenza di limo e argilla, compreso trovanti fino a 0,3 m3, senza la presenza di asfalto o altre impurità, materiale anche in stato bagnato. | t | 0.0153 | 4.25 | 0% | 0.07
|  | BOL24/1_77.06.01.01.A | 01 - Pozzetto 0,10 bar A - 30 x 30 cm | cm | 2 | 0.54 | 0% | 1.08
|  | BOL24/1_78.01.01.21.A | 21 - Chiusino quadrangolare / rettangolare a tenuta idraulica con telaio, in ghisa sferoidale GJS 500, conforme alla classe B con carico di rottura > 125 kN rivestito di vernice protettiva all' acqua di colore nero, carrabile, fornito e posto in opera, compresi l'adattamento alla sede con malta cementizia, nonché ogni altra prestazione accessoria occorrente: A - luce: 300x300 mm, ca. 9 kg | cad | 0.00333 | 91.22 | 0% | 0.3
|  | BOL24/1_97.01A.04.06.03 | 06 - POSA IN OPERA DI TUBAZIONI IN ACCIAIO PER CONDOTTE GAS NATURALE - SENZA MEZZI D'OPERA PER LA MOVIMENTAZIONE DEI TUBI, SENZA STRATO DI SABBIA Posa in opera di tubazioni in acciaio per condotte gas naturale conformi al D.M. 16/04/2008. Il prezzo unitario include gli oneri di sfilamento dei tubi lungo il tracciato di posa, la scovolatura, la giunzione delle condotte a mezzo saldatura ad arco elettrico, eseguita da saldatori in possesso del relativo patentino di abilitazione secondo la norma UNI EN ISO 9606-1:2017, previo ravvivamento degli smussi a mezzo di lima o spazzolatura. Nell'esecuzione della saldatura la passata di penetrazione andrà eseguita con tecnica ascendente ed elettrodo cellulosico, mentre le passate di riempimento andranno realizzate con elettrodo basico. Il prezzo unitario comprende ogni lavoro accessorio per il migliore accoppiamento dei tubi, nonché la posa dei pezzi speciali (curve, valvole, riduzione, Tee, etc.) come indicati dalla D.L. o dal Committente. I pezzi speciali posti in opera saranno contabilizzati moltiplicando la lunghezza di 1,0 m per il coefficiente "a" come segue: curve e riduzioni a = 3, Tee a = 6; per altri pezzi speciali non specificati verrà applicato il coefficiente a = 3. Nel prezzo si intendono inclusi gli oneri di svuotamento delle condotte dai depositi e corpi estranei, la fornitura degli elettrodi e dell'attrezzatura necessaria alla corretta esecuzione della saldatura, la fornitura e posa in opera dei manicotti in PE termoretraibili o del primer e dei nastri per il rifacimento del rivestimento isolante dei tubi, compreso il rifacimento del rivestimento isolante nei punti risultanti insufficientemente protetti, il collaudo elettrico della linea posata, considerandolo positivo al raggiungimento di almeno 50 MOhm*m² ed il collaudo idraulico secondo il D.M. 16/04/2008. La lavorazione compensata nella presente descrizione deve rispettare quanto fissato dal D.M. 16.04.2008 in tema di interferenze con sottoservizi esistenti, mentre la fornitura e la posa in opera di tubi guaina di protezione in PVC in prossimità di parallelismi ed attraversamenti (sovrappassi e sottopassi) di infrastrutture esistenti, sarà compensata separatamente. Compresi nel prezzo risultano inoltre tutti gli oneri di collaudo in pressione delle tubazioni, con produzione di relativo tracciato manotermometrico secondo le pressioni e le durate fissate dal Capitolato Speciale d'Appalto. Nel prezzo risultano infine compresi i controlli non distruttivi (prove radiografiche delle saldature eseguite secondo UNI EN ISO 10675-1:2017) previsti dal Capitolato Speciale d'Appalto. Le prove radiografiche dovranno essere eseguite da personale qualificato secondo la norma UNI EN ISO 9712:2012. Il prezzo si intende comprensivo di tutti gli oneri per eseguire un lavoro a regola d'arte. 03 - Posa in opera di tubazioni in acciaio per condotte gas naturale, DN 40 (1 1/2") - senza mezzi d'opera per lo sfilamento/la movimentazione dei tubi, senza strato di sabbia | m | 1 | 12.66 | 0% | 12.66
|  | BOL24/1_97.01A.06.04.03 | 04 - POSA IN OPERA DI TUBAZIONI IN POLIETILENE PER CONDOTTE GAS NATURALE - SENZA MEZZI D'OPERA PER LA MOVIMENTAZIONE DEI TUBI, SENZA STRATO DI SABBIA Posa in opera di tubazioni in polietilene ad alta densità per condotte gas naturale interrate conformi al D.M. 16/04/2008 ed alle seguenti norme: UNI 9034:2020 (Materiali e sistemi di giunzione condotte distribuzione gas), UNI 9165:2020 (progettazione, costruzione, collaudo, conduzione, manutenzione e risanamento condotte distribuzione gas), UNI 9860:2020 (progettazione, costruzione, collaudo, conduzione, manutenzione e risanamento impianti derivazione d'utenza gas). Il prezzo comprende la giunzione delle condotte che dovrà essere eseguita secondo le seguenti prescrizioni: - per diametri fino a De = 75 mm, la giunzione delle condotte dovrà avvenire attraverso saldatura per elettrofusione a mezzo raccordi (manicotti) secondo la norma UNI 10521:2012, da effettuarsi con saldatrici a norma 10566:2013; - per diametri superiori a De = 75 mm, la giunzione dovrà avvenire a mezzo saldatura per contatto testa a testa mediante interposizione di un elemento termico secondo norma UNI 10520:2009, da effettuarsi con saldatrici a norma UNI 11732:2018 e UNI ISO 12176-1:2018. I saldatori dovranno essere qualificati secondo norma UNI 9737, Classe 3PE - 3.4 per giunzioni testa a testa, Classe 3PE - 3.6 + 3.8 per giunzioni a mezzo raccordi e per le derivazioni. Il certificato di qualifica del saldatore non dovrà presentare una data antecedente a 4 anni in quanto la qualifica stessa presenta una validità di 2 anni più 2 anni di rinnovo, per una durata complessiva di anni 4. La posa in opera dei manicotti elettrosaldabili è compresa nel prezzo per metro lineare. La posa in opera di altri pezzi speciali e raccordi elettrosaldabili è contabilizzata moltiplicando la lunghezza di 1,0 m per il coefficiente ""a"", come segue: curve e riduzioni a = 3, Tee e collari di presa in carico (compresa la foratura della condotta gas naturale in esercizio) a = 6, altri pezzi speciali a = 3. Nel prezzo si intendono inclusi gli oneri di sfilamento dei tubi lungo gli scavi, la pulizia interna e svuotamento delle condotte dai depositi e corpi estranei, gli accoppiamenti dei tubi e dei pezzi speciali, la saldatura, la messa a disposizione di tutte le attrezzature necessarie. La lavorazione compensata nella presente descrizione deve rispettare quanto fissato dal D.M. 16.04.2008 in tema di interferenze con sottoservizi esistenti, mentre la fornitura e la posa in opera di tubi guaina di protezione in PVC in prossimità di parallelismi ed attraversamenti (sovrappassi e sottopassi) di infrastrutture esistenti, sarà compensata separatamente. Nel prezzo è infine compresa la posa del cavo elettrico unipolare FG16R16 / FG16OR16 0,6/1kV 1x10mm² a doppio isolamento e antifiamma per il rilevamento della tubazione. Non incluso nel prezzo risultano tutti gli oneri di collaudo in pressione delle tubazioni, con produzione di relativo tracciato manotermometrico secondo le pressioni e le durate fissate dal Capitolato Speciale d'Appalto, nemmeno i controlli distruttivi (prove a trazione) previsti dal Capitolato Speciale d'Appalto e le saldature aggiuntive da eseguire in seguito al prelievo dei relativi provini. Il prezzo si intende comprensivo di tutti gli oneri per eseguire un lavoro a regola d'arte. 03 - Posa in opera di tubazioni in PE per condotte gas naturale, De = 40 mm - senza mezzi d'opera per lo sfilamento/la movimentazione dei tubi, senza strato di sabbia | m | 0.33333 | 4.05 | 0% | 1.35
|  | BOL24/1_97.01A.08.02.02 | 02 - POSA IN OPERA DI NASTRO SEGNALETICO Fornitura di nastro segnaletico costituito da un film in polietilene a bassa densità (LDPE) avente spessore minimo non inferiore a 0,25 mm, con pre-fratture, prodotto e collaudato secondo le prescrizioni della norma UNI EN 12613:2009. La stesura del nastro dovrà essere eseguita mantenendo lo stesso ad una distanza minima di 30 cm dalla tangente superiore della tubazione interrata da segnalare. Nelle fasi di posa dovrà altresì essere garantita una adeguata planarità sia longitudinale che trasversale. Il prezzo si intende comprensivo di tutti gli oneri per eseguire un lavoro a regola d'arte. 02 - Posa in opera di nastro segnaletico di colore giallo avente larghezza pari a 200 mm, riportante la dicitura bilingue in colore nero: "ATTENZIONE TUBO GAS - ACHTUNG GASLEITUNG" | m | 1 | 0.51 | 0% | 0.51
|  | Totale BOL24/1_97 | [5 empty] | 21.04
|  |  | Totale Voci (A) |  |  |  | 0% | 82.76
|  |  | Spese generali (B) |  | 15% | di (A) |  | 12.41
|  |  | Di cui oneri di sicurezza afferenti l'impresa |  | 5.06% | di (B) |  | 0.63
|  |  | Utili di impresa (C) |  | 10% | di (A + B) |  | 9.52
|  |  | TOTALE (A + B + C) euro / m |  |  |  | 0% | 104.69
|  |  | Incidenza Manodopera sul totale |  | 36.17% |  |  | 37.87
|  |  | Incidenza Oneri di sicurezza sul totale |  | 0.6% |  |  | 0.63
Analisi | CAM | Codice dettaglio | Voce principale/Voce | Unità di misura | Quantità | Prezzo unitario | Scostamento % su anno 2024 | Importo
BOL24/1_97.01A.02.03.02 OPERE DI METANIZZAZIONE - ATTRAVERSAMENTI ATTRAVERSAMENTI DI IMPIANTO A FUNE Esecuzione di attraversamento di impianto a fune per la posa in opera di condotta gas naturale in acciaio o polietilene. Il prezzo comprende la rimozione dello strato superficiale di terreno vegetale per il successivo reimpiego nelle fasi di ripristini e sistemazioni finali dell'intervento. Risulta compresa e compensata nel prezzo l'esecuzione dello scavo con mezzi meccanici e a mano, nonché la posa in opera di tubazioni in acciaio o polietilene per condotte gas naturale. Il prezzo comprende l'esecuzione delle giunzioni delle tubazioni in acciaio a mezzo saldatura ad arco elettrico, eseguita da saldatori in possesso del relativo patentino di abilitazione secondo la norma UNI EN ISO 9606-1:2017, comprensiva del ripristino mediante fasciatura delle zone di giunzione ed ovunque si renda necessario secondo le indicazioni della D.L. o del Committente per eseguire un lavoro a regola d'arte. Relativamente alle giunzioni delle condotte in PE, le stesse dovranno essere eseguite secondo le seguenti prescrizioni: - per diametri fino a De = 75 mm, la giunzione delle condotte dovrà avvenire attraverso saldatura per elettrofusione a mezzo raccordi (manicotti) secondo la norma UNI 10521:2012, da effettuarsi con saldatrici a norma 10566:2013. - per diametri superiori a De = 75 mm, la giunzione dovrà avvenire a mezzo saldatura per contatto testa a testa mediante interposizione di un elemento termico secondo norma UNI 10520:2009, da effettuarsi con saldatrici a norma UNI 11732:2018 e UNI ISO 12176-1:2018. I saldatori dovranno essere qualificati secondo norma UNI 9737:2016. Compresa e compensata nella presente voce risulta altresì la posa in opera di un tubo di protezione in acciaio per incamiciare la nuova tubazione gas, compresa la posa in opera di collari distanziatori, nonché la posa in opera di nastro segnaletico. Compresa e compensata risulta anche la posa in opera di cuffie di sigillatura per il controtubo, tubi sfiato ed esalatori composti da testata con lamierino antifiamma e sostegno tubolare, nonché fornitura e posa in opera di basamenti di fondazione in calcestruzzo. Risulta compensata anche l'esecuzione del rinterro con materiale delle stesse caratteristiche di quello in precedenza rimosso, compreso lo strato di terreno vegetale di superficie, il tutto completato con esecuzione di seminagione a secco. Il carico ed il trasporto di tutto il materiale di risulta dalla lavorazione a discarica autorizzata, diritti di discarica compresi, sono compensati nella presente voce. Risulta infine compresa e compensata anche la fornitura e posa in opera di pozzetto in conglomerato cementizio completo di chiusino per l'installazione di valvole, eventuali punti di misura e di quant'altro occorra per dare il lavoro finito ed eseguito a regola d'arte rispettando quanto prescritto dal D.M. 16/04/2008 in materia di attraversamenti di impianti a fune. Esecuzione di attraversamento di impianto a fune, per la posa di condotte gas naturale in acciaio aventi diametro da DN 100 a DN 300 |  | BOL24/1_01.01.01.01A.01 | 01A - - 01 - Operaio altamente specializzato o maestro professionale | h | 0.2 | 35.09 | 0% | 7.02
|  | BOL24/1_01.01.01.01A.02 | 01A - - 02 - Operaio specializzato | h | 0.25 | 33.34 | 0% | 8.34
|  | BOL24/1_01.01.01.01A.03 | 01A - - 03 - Operaio qualificato | h | 0.2 | 30.52 | 0% | 6.1
|  | BOL24/1_01.01.01.01A.04 | 01A - - 04 - Operaio comune | h | 0.2 | 28.05 | 0% | 5.61
|  | BOL24/1_01.02.01.08A.08 | 08A - - 08 - Autocarro non ribaltabile, portata da 18 a 33 t | h | 0.05 | 73.83 | 0% | 3.69
|  | BOL24/1_01.02.03.05.C | 05 - Escavatore a cucchiaio cingolato, con chiusura rapida, martello e impianto pinze: C - Escavatore idraulico cingolato, potenza motore: da 51 a 76 kW | h | 0.0667 | 76.41 | 0% | 5.1
|  | BOL24/1_02.04.80.15.C | 15 - Fornitura e posa in opera di calcestruzzo per opere con una classe di esposizione e relativa classe di resistenza minima a norma UNI 11104 C - C20/25 X0 | m3 | 0.0018 | 149.95 | 0% | 0.27
|  | Totale BOL24/1_02 | [5 empty] | 36.13
|  | BOL24/1_02.17.08.01.A | 01 - Seminagione a secco con miscele di semenza di foraggere A - Seminagione a secco con miscele di semenza di foraggere (graminacee e leguminose), adatta per il luogo, in ragione di 30 gr/m2, concimazioni con concime chimico complesso in ragione di 60 gr/m2 ciascuna, fornitura compresa. Se necessario, nel caso specifico è compresa anche la successiva lavorazione con rastrello. | m2 | 10 | 1.3 | 0% | 13
|  | BOL24/1_54.01.02.01.B | 01 - Scavo a sezione ristretta eseguito con mezzi meccanici di scavo, in materiale di qualunque consistenza e natura, asciutto o bagnato, fino ad una profondità di 1,50m, compresa la frantumazione di opere in conglomerato cementizio, in pietrame o miste in pietrame e conglomerato, se possibile senza speciali attrezzi di demolizione, nonchè l'estrazione di massi fino ad un volume di 0,50 m3. B - deposito laterale entro 5,0 m, senza caricamento su mezzo e senza trasporto | m3 | 1.5238 | 9.4 | 0% | 14.32
|  | Totale BOL24/1_54 | [5 empty] | 27.32
|  | BOL24/1_54.10.02.05.A | 05 - Rinterro di scavi a sezione ristretta mediante spianamento e costipamento di materiale come prescritto Direttive tecniche per pavimentazioni bituminose, fondazioni e sottofondi stradali. A - per opere sensibili a cedimenti, | m3 | 1.4415 | 3.83 | 0% | 5.52
|  | BOL24/1_54.45.01A.01.03 | 01 - DIRITTI DI DISCARICA PER MATERIALI DA SCAVO 03 - Diritti di discarica per materiale di categoria 1/C; materiale del gruppo A2, A3, miscuglio di sabbia e ghiaia con presenza di limo e argilla, compreso trovanti fino a 0,3 m3, senza la presenza di asfalto o altre impurità, materiale anche in stato bagnato. | t | 0.0823 | 4.25 | 0% | 0.35
|  | BOL24/1_77.06.01.01.A | 01 - Pozzetto 0,10 bar A - 30 x 30 cm | cm | 2 | 0.54 | 0% | 1.08
|  | BOL24/1_78.01.01.21.A | 21 - Chiusino quadrangolare / rettangolare a tenuta idraulica con telaio, in ghisa sferoidale GJS 500, conforme alla classe B con carico di rottura > 125 kN rivestito di vernice protettiva all' acqua di colore nero, carrabile, fornito e posto in opera, compresi l'adattamento alla sede con malta cementizia, nonché ogni altra prestazione accessoria occorrente: A - luce: 300x300 mm, ca. 9 kg | cad | 0.0333 | 91.22 | 0% | 3.04
|  | BOL24/1_97.01A.04.06.10 | 06 - POSA IN OPERA DI TUBAZIONI IN ACCIAIO PER CONDOTTE GAS NATURALE - SENZA MEZZI D'OPERA PER LA MOVIMENTAZIONE DEI TUBI, SENZA STRATO DI SABBIA Posa in opera di tubazioni in acciaio per condotte gas naturale conformi al D.M. 16/04/2008. Il prezzo unitario include gli oneri di sfilamento dei tubi lungo il tracciato di posa, la scovolatura, la giunzione delle condotte a mezzo saldatura ad arco elettrico, eseguita da saldatori in possesso del relativo patentino di abilitazione secondo la norma UNI EN ISO 9606-1:2017, previo ravvivamento degli smussi a mezzo di lima o spazzolatura. Nell'esecuzione della saldatura la passata di penetrazione andrà eseguita con tecnica ascendente ed elettrodo cellulosico, mentre le passate di riempimento andranno realizzate con elettrodo basico. Il prezzo unitario comprende ogni lavoro accessorio per il migliore accoppiamento dei tubi, nonché la posa dei pezzi speciali (curve, valvole, riduzione, Tee, etc.) come indicati dalla D.L. o dal Committente. I pezzi speciali posti in opera saranno contabilizzati moltiplicando la lunghezza di 1,0 m per il coefficiente "a" come segue: curve e riduzioni a = 3, Tee a = 6; per altri pezzi speciali non specificati verrà applicato il coefficiente a = 3. Nel prezzo si intendono inclusi gli oneri di svuotamento delle condotte dai depositi e corpi estranei, la fornitura degli elettrodi e dell'attrezzatura necessaria alla corretta esecuzione della saldatura, la fornitura e posa in opera dei manicotti in PE termoretraibili o del primer e dei nastri per il rifacimento del rivestimento isolante dei tubi, compreso il rifacimento del rivestimento isolante nei punti risultanti insufficientemente protetti, il collaudo elettrico della linea posata, considerandolo positivo al raggiungimento di almeno 50 MOhm*m² ed il collaudo idraulico secondo il D.M. 16/04/2008. La lavorazione compensata nella presente descrizione deve rispettare quanto fissato dal D.M. 16.04.2008 in tema di interferenze con sottoservizi esistenti, mentre la fornitura e la posa in opera di tubi guaina di protezione in PVC in prossimità di parallelismi ed attraversamenti (sovrappassi e sottopassi) di infrastrutture esistenti, sarà compensata separatamente. Compresi nel prezzo risultano inoltre tutti gli oneri di collaudo in pressione delle tubazioni, con produzione di relativo tracciato manotermometrico secondo le pressioni e le durate fissate dal Capitolato Speciale d'Appalto. Nel prezzo risultano infine compresi i controlli non distruttivi (prove radiografiche delle saldature eseguite secondo UNI EN ISO 10675-1:2017) previsti dal Capitolato Speciale d'Appalto. Le prove radiografiche dovranno essere eseguite da personale qualificato secondo la norma UNI EN ISO 9712:2012. Il prezzo si intende comprensivo di tutti gli oneri per eseguire un lavoro a regola d'arte. 10 - Posa in opera di tubazioni in acciaio per condotte gas naturale, DN 200 (8") - senza mezzi d'opera per lo sfilamento/la movimentazione dei tubi, senza strato di sabbia | m | 1 | 18.54 | 0% | 18.54
|  | BOL24/1_97.01A.06.04.03 | 04 - POSA IN OPERA DI TUBAZIONI IN POLIETILENE PER CONDOTTE GAS NATURALE - SENZA MEZZI D'OPERA PER LA MOVIMENTAZIONE DEI TUBI, SENZA STRATO DI SABBIA Posa in opera di tubazioni in polietilene ad alta densità per condotte gas naturale interrate conformi al D.M. 16/04/2008 ed alle seguenti norme: UNI 9034:2020 (Materiali e sistemi di giunzione condotte distribuzione gas), UNI 9165:2020 (progettazione, costruzione, collaudo, conduzione, manutenzione e risanamento condotte distribuzione gas), UNI 9860:2020 (progettazione, costruzione, collaudo, conduzione, manutenzione e risanamento impianti derivazione d'utenza gas). Il prezzo comprende la giunzione delle condotte che dovrà essere eseguita secondo le seguenti prescrizioni: - per diametri fino a De = 75 mm, la giunzione delle condotte dovrà avvenire attraverso saldatura per elettrofusione a mezzo raccordi (manicotti) secondo la norma UNI 10521:2012, da effettuarsi con saldatrici a norma 10566:2013; - per diametri superiori a De = 75 mm, la giunzione dovrà avvenire a mezzo saldatura per contatto testa a testa mediante interposizione di un elemento termico secondo norma UNI 10520:2009, da effettuarsi con saldatrici a norma UNI 11732:2018 e UNI ISO 12176-1:2018. I saldatori dovranno essere qualificati secondo norma UNI 9737, Classe 3PE - 3.4 per giunzioni testa a testa, Classe 3PE - 3.6 + 3.8 per giunzioni a mezzo raccordi e per le derivazioni. Il certificato di qualifica del saldatore non dovrà presentare una data antecedente a 4 anni in quanto la qualifica stessa presenta una validità di 2 anni più 2 anni di rinnovo, per una durata complessiva di anni 4. La posa in opera dei manicotti elettrosaldabili è compresa nel prezzo per metro lineare. La posa in opera di altri pezzi speciali e raccordi elettrosaldabili è contabilizzata moltiplicando la lunghezza di 1,0 m per il coefficiente ""a"", come segue: curve e riduzioni a = 3, Tee e collari di presa in carico (compresa la foratura della condotta gas naturale in esercizio) a = 6, altri pezzi speciali a = 3. Nel prezzo si intendono inclusi gli oneri di sfilamento dei tubi lungo gli scavi, la pulizia interna e svuotamento delle condotte dai depositi e corpi estranei, gli accoppiamenti dei tubi e dei pezzi speciali, la saldatura, la messa a disposizione di tutte le attrezzature necessarie. La lavorazione compensata nella presente descrizione deve rispettare quanto fissato dal D.M. 16.04.2008 in tema di interferenze con sottoservizi esistenti, mentre la fornitura e la posa in opera di tubi guaina di protezione in PVC in prossimità di parallelismi ed attraversamenti (sovrappassi e sottopassi) di infrastrutture esistenti, sarà compensata separatamente. Nel prezzo è infine compresa la posa del cavo elettrico unipolare FG16R16 / FG16OR16 0,6/1kV 1x10mm² a doppio isolamento e antifiamma per il rilevamento della tubazione. Non incluso nel prezzo risultano tutti gli oneri di collaudo in pressione delle tubazioni, con produzione di relativo tracciato manotermometrico secondo le pressioni e le durate fissate dal Capitolato Speciale d'Appalto, nemmeno i controlli distruttivi (prove a trazione) previsti dal Capitolato Speciale d'Appalto e le saldature aggiuntive da eseguire in seguito al prelievo dei relativi provini. Il prezzo si intende comprensivo di tutti gli oneri per eseguire un lavoro a regola d'arte. 03 - Posa in opera di tubazioni in PE per condotte gas naturale, De = 40 mm - senza mezzi d'opera per lo sfilamento/la movimentazione dei tubi, senza strato di sabbia | m | 0.3333 | 4.05 | 0% | 1.35
|  | BOL24/1_97.01A.08.02.02 | 02 - POSA IN OPERA DI NASTRO SEGNALETICO Fornitura di nastro segnaletico costituito da un film in polietilene a bassa densità (LDPE) avente spessore minimo non inferiore a 0,25 mm, con pre-fratture, prodotto e collaudato secondo le prescrizioni della norma UNI EN 12613:2009. La stesura del nastro dovrà essere eseguita mantenendo lo stesso ad una distanza minima di 30 cm dalla tangente superiore della tubazione interrata da segnalare. Nelle fasi di posa dovrà altresì essere garantita una adeguata planarità sia longitudinale che trasversale. Il prezzo si intende comprensivo di tutti gli oneri per eseguire un lavoro a regola d'arte. 02 - Posa in opera di nastro segnaletico di colore giallo avente larghezza pari a 200 mm, riportante la dicitura bilingue in colore nero: "ATTENZIONE TUBO GAS - ACHTUNG GASLEITUNG" | m | 1 | 0.51 | 0% | 0.51
|  | Totale BOL24/1_97 | [5 empty] | 30.39
|  |  | Totale Voci (A) |  |  |  | 0% | 93.84
|  |  | Spese generali (B) |  | 15% | di (A) |  | 14.08
|  |  | Di cui oneri di sicurezza afferenti l'impresa |  | 5.06% | di (B) |  | 0.71
|  |  | Utili di impresa (C) |  | 10% | di (A + B) |  | 10.79
|  |  | TOTALE (A + B + C) euro / m |  |  |  | 0% | 118.71
|  |  | Incidenza Manodopera sul totale |  | 38.18% |  |  | 45.32
|  |  | Incidenza Oneri di sicurezza sul totale |  | 0.6% |  |  | 0.71
Analisi | CAM | Codice dettaglio | Voce principale/Voce | Unità di misura | Quantità | Prezzo unitario | Scostamento % su anno 2024 | Importo
BOL24/1_97.01A.02.03.03 OPERE DI METANIZZAZIONE - ATTRAVERSAMENTI ATTRAVERSAMENTI DI IMPIANTO A FUNE Esecuzione di attraversamento di impianto a fune per la posa in opera di condotta gas naturale in acciaio o polietilene. Il prezzo comprende la rimozione dello strato superficiale di terreno vegetale per il successivo reimpiego nelle fasi di ripristini e sistemazioni finali dell'intervento. Risulta compresa e compensata nel prezzo l'esecuzione dello scavo con mezzi meccanici e a mano, nonché la posa in opera di tubazioni in acciaio o polietilene per condotte gas naturale. Il prezzo comprende l'esecuzione delle giunzioni delle tubazioni in acciaio a mezzo saldatura ad arco elettrico, eseguita da saldatori in possesso del relativo patentino di abilitazione secondo la norma UNI EN ISO 9606-1:2017, comprensiva del ripristino mediante fasciatura delle zone di giunzione ed ovunque si renda necessario secondo le indicazioni della D.L. o del Committente per eseguire un lavoro a regola d'arte. Relativamente alle giunzioni delle condotte in PE, le stesse dovranno essere eseguite secondo le seguenti prescrizioni: - per diametri fino a De = 75 mm, la giunzione delle condotte dovrà avvenire attraverso saldatura per elettrofusione a mezzo raccordi (manicotti) secondo la norma UNI 10521:2012, da effettuarsi con saldatrici a norma 10566:2013. - per diametri superiori a De = 75 mm, la giunzione dovrà avvenire a mezzo saldatura per contatto testa a testa mediante interposizione di un elemento termico secondo norma UNI 10520:2009, da effettuarsi con saldatrici a norma UNI 11732:2018 e UNI ISO 12176-1:2018. I saldatori dovranno essere qualificati secondo norma UNI 9737:2016. Compresa e compensata nella presente voce risulta altresì la posa in opera di un tubo di protezione in acciaio per incamiciare la nuova tubazione gas, compresa la posa in opera di collari distanziatori, nonché la posa in opera di nastro segnaletico. Compresa e compensata risulta anche la posa in opera di cuffie di sigillatura per il controtubo, tubi sfiato ed esalatori composti da testata con lamierino antifiamma e sostegno tubolare, nonché fornitura e posa in opera di basamenti di fondazione in calcestruzzo. Risulta compensata anche l'esecuzione del rinterro con materiale delle stesse caratteristiche di quello in precedenza rimosso, compreso lo strato di terreno vegetale di superficie, il tutto completato con esecuzione di seminagione a secco. Il carico ed il trasporto di tutto il materiale di risulta dalla lavorazione a discarica autorizzata, diritti di discarica compresi, sono compensati nella presente voce. Risulta infine compresa e compensata anche la fornitura e posa in opera di pozzetto in conglomerato cementizio completo di chiusino per l'installazione di valvole, eventuali punti di misura e di quant'altro occorra per dare il lavoro finito ed eseguito a regola d'arte rispettando quanto prescritto dal D.M. 16/04/2008 in materia di attraversamenti di impianti a fune. Esecuzione di attraversamento di impianto a fune, per la posa di condotte gas naturale in acciaio aventi diametro da DN 350 a DN 500 |  | BOL24/1_01.01.01.01A.01 | 01A - - 01 - Operaio altamente specializzato o maestro professionale | h | 0.2 | 35.09 | 0% | 7.02
|  | BOL24/1_01.01.01.01A.02 | 01A - - 02 - Operaio specializzato | h | 0.25 | 33.34 | 0% | 8.34
|  | BOL24/1_01.01.01.01A.03 | 01A - - 03 - Operaio qualificato | h | 0.2 | 30.52 | 0% | 6.1
|  | BOL24/1_01.01.01.01A.04 | 01A - - 04 - Operaio comune | h | 0.2 | 28.05 | 0% | 5.61
|  | BOL24/1_01.02.01.08A.08 | 08A - - 08 - Autocarro non ribaltabile, portata da 18 a 33 t | h | 0.05 | 73.83 | 0% | 3.69
|  | BOL24/1_01.02.03.05.C | 05 - Escavatore a cucchiaio cingolato, con chiusura rapida, martello e impianto pinze: C - Escavatore idraulico cingolato, potenza motore: da 51 a 76 kW | h | 0.0667 | 76.41 | 0% | 5.1
|  | BOL24/1_02.04.80.15.C | 15 - Fornitura e posa in opera di calcestruzzo per opere con una classe di esposizione e relativa classe di resistenza minima a norma UNI 11104 C - C20/25 X0 | m3 | 0.0018 | 149.95 | 0% | 0.27
|  | Totale BOL24/1_02 | [5 empty] | 36.13
|  | BOL24/1_02.17.08.01.A | 01 - Seminagione a secco con miscele di semenza di foraggere A - Seminagione a secco con miscele di semenza di foraggere (graminacee e leguminose), adatta per il luogo, in ragione di 30 gr/m2, concimazioni con concime chimico complesso in ragione di 60 gr/m2 ciascuna, fornitura compresa. Se necessario, nel caso specifico è compresa anche la successiva lavorazione con rastrello. | m2 | 10 | 1.3 | 0% | 13
|  | BOL24/1_54.01.02.01.B | 01 - Scavo a sezione ristretta eseguito con mezzi meccanici di scavo, in materiale di qualunque consistenza e natura, asciutto o bagnato, fino ad una profondità di 1,50m, compresa la frantumazione di opere in conglomerato cementizio, in pietrame o miste in pietrame e conglomerato, se possibile senza speciali attrezzi di demolizione, nonchè l'estrazione di massi fino ad un volume di 0,50 m3. B - deposito laterale entro 5,0 m, senza caricamento su mezzo e senza trasporto | m3 | 1.708 | 9.4 | 0% | 16.06
|  | Totale BOL24/1_54 | [5 empty] | 29.06
|  | BOL24/1_54.10.02.05.A | 05 - Rinterro di scavi a sezione ristretta mediante spianamento e costipamento di materiale come prescritto Direttive tecniche per pavimentazioni bituminose, fondazioni e sottofondi stradali. A - per opere sensibili a cedimenti, | m3 | 1.5053 | 3.83 | 0% | 5.77
|  | BOL24/1_54.45.01A.01.03 | 01 - DIRITTI DI DISCARICA PER MATERIALI DA SCAVO 03 - Diritti di discarica per materiale di categoria 1/C; materiale del gruppo A2, A3, miscuglio di sabbia e ghiaia con presenza di limo e argilla, compreso trovanti fino a 0,3 m3, senza la presenza di asfalto o altre impurità, materiale anche in stato bagnato. | t | 0.2027 | 4.25 | 0% | 0.86
|  | BOL24/1_77.06.01.01.A | 01 - Pozzetto 0,10 bar A - 30 x 30 cm | cm | 2 | 0.54 | 0% | 1.08
|  | BOL24/1_78.01.01.21.A | 21 - Chiusino quadrangolare / rettangolare a tenuta idraulica con telaio, in ghisa sferoidale GJS 500, conforme alla classe B con carico di rottura > 125 kN rivestito di vernice protettiva all' acqua di colore nero, carrabile, fornito e posto in opera, compresi l'adattamento alla sede con malta cementizia, nonché ogni altra prestazione accessoria occorrente: A - luce: 300x300 mm, ca. 9 kg | cad | 0.0333 | 91.22 | 0% | 3.04
|  | BOL24/1_97.01A.04.06.14 | 06 - POSA IN OPERA DI TUBAZIONI IN ACCIAIO PER CONDOTTE GAS NATURALE - SENZA MEZZI D'OPERA PER LA MOVIMENTAZIONE DEI TUBI, SENZA STRATO DI SABBIA Posa in opera di tubazioni in acciaio per condotte gas naturale conformi al D.M. 16/04/2008. Il prezzo unitario include gli oneri di sfilamento dei tubi lungo il tracciato di posa, la scovolatura, la giunzione delle condotte a mezzo saldatura ad arco elettrico, eseguita da saldatori in possesso del relativo patentino di abilitazione secondo la norma UNI EN ISO 9606-1:2017, previo ravvivamento degli smussi a mezzo di lima o spazzolatura. Nell'esecuzione della saldatura la passata di penetrazione andrà eseguita con tecnica ascendente ed elettrodo cellulosico, mentre le passate di riempimento andranno realizzate con elettrodo basico. Il prezzo unitario comprende ogni lavoro accessorio per il migliore accoppiamento dei tubi, nonché la posa dei pezzi speciali (curve, valvole, riduzione, Tee, etc.) come indicati dalla D.L. o dal Committente. I pezzi speciali posti in opera saranno contabilizzati moltiplicando la lunghezza di 1,0 m per il coefficiente "a" come segue: curve e riduzioni a = 3, Tee a = 6; per altri pezzi speciali non specificati verrà applicato il coefficiente a = 3. Nel prezzo si intendono inclusi gli oneri di svuotamento delle condotte dai depositi e corpi estranei, la fornitura degli elettrodi e dell'attrezzatura necessaria alla corretta esecuzione della saldatura, la fornitura e posa in opera dei manicotti in PE termoretraibili o del primer e dei nastri per il rifacimento del rivestimento isolante dei tubi, compreso il rifacimento del rivestimento isolante nei punti risultanti insufficientemente protetti, il collaudo elettrico della linea posata, considerandolo positivo al raggiungimento di almeno 50 MOhm*m² ed il collaudo idraulico secondo il D.M. 16/04/2008. La lavorazione compensata nella presente descrizione deve rispettare quanto fissato dal D.M. 16.04.2008 in tema di interferenze con sottoservizi esistenti, mentre la fornitura e la posa in opera di tubi guaina di protezione in PVC in prossimità di parallelismi ed attraversamenti (sovrappassi e sottopassi) di infrastrutture esistenti, sarà compensata separatamente. Compresi nel prezzo risultano inoltre tutti gli oneri di collaudo in pressione delle tubazioni, con produzione di relativo tracciato manotermometrico secondo le pressioni e le durate fissate dal Capitolato Speciale d'Appalto. Nel prezzo risultano infine compresi i controlli non distruttivi (prove radiografiche delle saldature eseguite secondo UNI EN ISO 10675-1:2017) previsti dal Capitolato Speciale d'Appalto. Le prove radiografiche dovranno essere eseguite da personale qualificato secondo la norma UNI EN ISO 9712:2012. Il prezzo si intende comprensivo di tutti gli oneri per eseguire un lavoro a regola d'arte. 14 - Posa in opera di tubazioni in acciaio per condotte gas naturale, DN 400 (16") - senza mezzi d'opera per lo sfilamento/la movimentazione dei tubi, senza strato di sabbia | m | 1 | 30.66 | 0% | 30.66
|  | BOL24/1_97.01A.06.04.03 | 04 - POSA IN OPERA DI TUBAZIONI IN POLIETILENE PER CONDOTTE GAS NATURALE - SENZA MEZZI D'OPERA PER LA MOVIMENTAZIONE DEI TUBI, SENZA STRATO DI SABBIA Posa in opera di tubazioni in polietilene ad alta densità per condotte gas naturale interrate conformi al D.M. 16/04/2008 ed alle seguenti norme: UNI 9034:2020 (Materiali e sistemi di giunzione condotte distribuzione gas), UNI 9165:2020 (progettazione, costruzione, collaudo, conduzione, manutenzione e risanamento condotte distribuzione gas), UNI 9860:2020 (progettazione, costruzione, collaudo, conduzione, manutenzione e risanamento impianti derivazione d'utenza gas). Il prezzo comprende la giunzione delle condotte che dovrà essere eseguita secondo le seguenti prescrizioni: - per diametri fino a De = 75 mm, la giunzione delle condotte dovrà avvenire attraverso saldatura per elettrofusione a mezzo raccordi (manicotti) secondo la norma UNI 10521:2012, da effettuarsi con saldatrici a norma 10566:2013; - per diametri superiori a De = 75 mm, la giunzione dovrà avvenire a mezzo saldatura per contatto testa a testa mediante interposizione di un elemento termico secondo norma UNI 10520:2009, da effettuarsi con saldatrici a norma UNI 11732:2018 e UNI ISO 12176-1:2018. I saldatori dovranno essere qualificati secondo norma UNI 9737, Classe 3PE - 3.4 per giunzioni testa a testa, Classe 3PE - 3.6 + 3.8 per giunzioni a mezzo raccordi e per le derivazioni. Il certificato di qualifica del saldatore non dovrà presentare una data antecedente a 4 anni in quanto la qualifica stessa presenta una validità di 2 anni più 2 anni di rinnovo, per una durata complessiva di anni 4. La posa in opera dei manicotti elettrosaldabili è compresa nel prezzo per metro lineare. La posa in opera di altri pezzi speciali e raccordi elettrosaldabili è contabilizzata moltiplicando la lunghezza di 1,0 m per il coefficiente ""a"", come segue: curve e riduzioni a = 3, Tee e collari di presa in carico (compresa la foratura della condotta gas naturale in esercizio) a = 6, altri pezzi speciali a = 3. Nel prezzo si intendono inclusi gli oneri di sfilamento dei tubi lungo gli scavi, la pulizia interna e svuotamento delle condotte dai depositi e corpi estranei, gli accoppiamenti dei tubi e dei pezzi speciali, la saldatura, la messa a disposizione di tutte le attrezzature necessarie. La lavorazione compensata nella presente descrizione deve rispettare quanto fissato dal D.M. 16.04.2008 in tema di interferenze con sottoservizi esistenti, mentre la fornitura e la posa in opera di tubi guaina di protezione in PVC in prossimità di parallelismi ed attraversamenti (sovrappassi e sottopassi) di infrastrutture esistenti, sarà compensata separatamente. Nel prezzo è infine compresa la posa del cavo elettrico unipolare FG16R16 / FG16OR16 0,6/1kV 1x10mm² a doppio isolamento e antifiamma per il rilevamento della tubazione. Non incluso nel prezzo risultano tutti gli oneri di collaudo in pressione delle tubazioni, con produzione di relativo tracciato manotermometrico secondo le pressioni e le durate fissate dal Capitolato Speciale d'Appalto, nemmeno i controlli distruttivi (prove a trazione) previsti dal Capitolato Speciale d'Appalto e le saldature aggiuntive da eseguire in seguito al prelievo dei relativi provini. Il prezzo si intende comprensivo di tutti gli oneri per eseguire un lavoro a regola d'arte. 03 - Posa in opera di tubazioni in PE per condotte gas naturale, De = 40 mm - senza mezzi d'opera per lo sfilamento/la movimentazione dei tubi, senza strato di sabbia | m | 0.3333 | 4.05 | 0% | 1.35
|  | BOL24/1_97.01A.08.02.02 | 02 - POSA IN OPERA DI NASTRO SEGNALETICO Fornitura di nastro segnaletico costituito da un film in polietilene a bassa densità (LDPE) avente spessore minimo non inferiore a 0,25 mm, con pre-fratture, prodotto e collaudato secondo le prescrizioni della norma UNI EN 12613:2009. La stesura del nastro dovrà essere eseguita mantenendo lo stesso ad una distanza minima di 30 cm dalla tangente superiore della tubazione interrata da segnalare. Nelle fasi di posa dovrà altresì essere garantita una adeguata planarità sia longitudinale che trasversale. Il prezzo si intende comprensivo di tutti gli oneri per eseguire un lavoro a regola d'arte. 02 - Posa in opera di nastro segnaletico di colore giallo avente larghezza pari a 200 mm, riportante la dicitura bilingue in colore nero: "ATTENZIONE TUBO GAS - ACHTUNG GASLEITUNG" | m | 1 | 0.51 | 0% | 0.51
|  | Totale BOL24/1_97 | [5 empty] | 43.27
|  |  | Totale Voci (A) |  |  |  | 0% | 108.46
|  |  | Spese generali (B) |  | 15% | di (A) |  | 16.27
|  |  | Di cui oneri di sicurezza afferenti l'impresa |  | 5.06% | di (B) |  | 0.82
|  |  | Utili di impresa (C) |  | 10% | di (A + B) |  | 12.47
|  |  | TOTALE (A + B + C) euro / m |  |  |  | 0% | 137.2
|  |  | Incidenza Manodopera sul totale |  | 39.99% |  |  | 54.87
|  |  | Incidenza Oneri di sicurezza sul totale |  | 0.6% |  |  | 0.82
Analisi | CAM | Codice dettaglio | Voce principale/Voce | Unità di misura | Quantità | Prezzo unitario | Scostamento % su anno 2024 | Importo
BOL24/1_97.01A.02.03.04 OPERE DI METANIZZAZIONE - ATTRAVERSAMENTI ATTRAVERSAMENTI DI IMPIANTO A FUNE Esecuzione di attraversamento di impianto a fune per la posa in opera di condotta gas naturale in acciaio o polietilene. Il prezzo comprende la rimozione dello strato superficiale di terreno vegetale per il successivo reimpiego nelle fasi di ripristini e sistemazioni finali dell'intervento. Risulta compresa e compensata nel prezzo l'esecuzione dello scavo con mezzi meccanici e a mano, nonché la posa in opera di tubazioni in acciaio o polietilene per condotte gas naturale. Il prezzo comprende l'esecuzione delle giunzioni delle tubazioni in acciaio a mezzo saldatura ad arco elettrico, eseguita da saldatori in possesso del relativo patentino di abilitazione secondo la norma UNI EN ISO 9606-1:2017, comprensiva del ripristino mediante fasciatura delle zone di giunzione ed ovunque si renda necessario secondo le indicazioni della D.L. o del Committente per eseguire un lavoro a regola d'arte. Relativamente alle giunzioni delle condotte in PE, le stesse dovranno essere eseguite secondo le seguenti prescrizioni: - per diametri fino a De = 75 mm, la giunzione delle condotte dovrà avvenire attraverso saldatura per elettrofusione a mezzo raccordi (manicotti) secondo la norma UNI 10521:2012, da effettuarsi con saldatrici a norma 10566:2013. - per diametri superiori a De = 75 mm, la giunzione dovrà avvenire a mezzo saldatura per contatto testa a testa mediante interposizione di un elemento termico secondo norma UNI 10520:2009, da effettuarsi con saldatrici a norma UNI 11732:2018 e UNI ISO 12176-1:2018. I saldatori dovranno essere qualificati secondo norma UNI 9737:2016. Compresa e compensata nella presente voce risulta altresì la posa in opera di un tubo di protezione in acciaio per incamiciare la nuova tubazione gas, compresa la posa in opera di collari distanziatori, nonché la posa in opera di nastro segnaletico. Compresa e compensata risulta anche la posa in opera di cuffie di sigillatura per il controtubo, tubi sfiato ed esalatori composti da testata con lamierino antifiamma e sostegno tubolare, nonché fornitura e posa in opera di basamenti di fondazione in calcestruzzo. Risulta compensata anche l'esecuzione del rinterro con materiale delle stesse caratteristiche di quello in precedenza rimosso, compreso lo strato di terreno vegetale di superficie, il tutto completato con esecuzione di seminagione a secco. Il carico ed il trasporto di tutto il materiale di risulta dalla lavorazione a discarica autorizzata, diritti di discarica compresi, sono compensati nella presente voce. Risulta infine compresa e compensata anche la fornitura e posa in opera di pozzetto in conglomerato cementizio completo di chiusino per l'installazione di valvole, eventuali punti di misura e di quant'altro occorra per dare il lavoro finito ed eseguito a regola d'arte rispettando quanto prescritto dal D.M. 16/04/2008 in materia di attraversamenti di impianti a fune. Esecuzione di attraversamento di impianto a fune, per la posa di condotte gas naturale in PE aventi diametro fino a De = 75 mm |  | BOL24/1_01.01.01.01A.01 | 01A - - 01 - Operaio altamente specializzato o maestro professionale | h | 0.2 | 35.09 | 0% | 7.02
|  | BOL24/1_01.01.01.01A.02 | 01A - - 02 - Operaio specializzato | h | 0.25 | 33.34 | 0% | 8.34
|  | BOL24/1_01.01.01.01A.03 | 01A - - 03 - Operaio qualificato | h | 0.2 | 30.52 | 0% | 6.1
|  | BOL24/1_01.01.01.01A.04 | 01A - - 04 - Operaio comune | h | 0.2 | 28.05 | 0% | 5.61
|  | BOL24/1_01.02.01.08A.08 | 08A - - 08 - Autocarro non ribaltabile, portata da 18 a 33 t | h | 0.05 | 73.83 | 0% | 3.69
|  | BOL24/1_01.02.03.05.C | 05 - Escavatore a cucchiaio cingolato, con chiusura rapida, martello e impianto pinze: C - Escavatore idraulico cingolato, potenza motore: da 51 a 76 kW | h | 0.0667 | 76.41 | 0% | 5.1
|  | BOL24/1_02.04.80.15.C | 15 - Fornitura e posa in opera di calcestruzzo per opere con una classe di esposizione e relativa classe di resistenza minima a norma UNI 11104 C - C20/25 X0 | m3 | 0.0018 | 149.95 | 0% | 0.27
|  | Totale BOL24/1_02 | [5 empty] | 36.13
|  | BOL24/1_02.17.08.01.A | 01 - Seminagione a secco con miscele di semenza di foraggere A - Seminagione a secco con miscele di semenza di foraggere (graminacee e leguminose), adatta per il luogo, in ragione di 30 gr/m2, concimazioni con concime chimico complesso in ragione di 60 gr/m2 ciascuna, fornitura compresa. Se necessario, nel caso specifico è compresa anche la successiva lavorazione con rastrello. | m2 | 10 | 1.3 | 0% | 13
|  | BOL24/1_54.01.02.01.B | 01 - Scavo a sezione ristretta eseguito con mezzi meccanici di scavo, in materiale di qualunque consistenza e natura, asciutto o bagnato, fino ad una profondità di 1,50m, compresa la frantumazione di opere in conglomerato cementizio, in pietrame o miste in pietrame e conglomerato, se possibile senza speciali attrezzi di demolizione, nonchè l'estrazione di massi fino ad un volume di 0,50 m3. B - deposito laterale entro 5,0 m, senza caricamento su mezzo e senza trasporto | m3 | 1.3143 | 9.4 | 0% | 12.35
|  | Totale BOL24/1_54 | [5 empty] | 25.35
|  | BOL24/1_54.10.02.05.A | 05 - Rinterro di scavi a sezione ristretta mediante spianamento e costipamento di materiale come prescritto Direttive tecniche per pavimentazioni bituminose, fondazioni e sottofondi stradali. A - per opere sensibili a cedimenti, | m3 | 1.304 | 3.83 | 0% | 4.99
|  | BOL24/1_54.45.01A.01.03 | 01 - DIRITTI DI DISCARICA PER MATERIALI DA SCAVO 03 - Diritti di discarica per materiale di categoria 1/C; materiale del gruppo A2, A3, miscuglio di sabbia e ghiaia con presenza di limo e argilla, compreso trovanti fino a 0,3 m3, senza la presenza di asfalto o altre impurità, materiale anche in stato bagnato. | t | 0.0103 | 4.25 | 0% | 0.04
|  | BOL24/1_77.06.01.01.A | 01 - Pozzetto 0,10 bar A - 30 x 30 cm | cm | 2 | 0.54 | 0% | 1.08
|  | BOL24/1_78.01.01.21.A | 21 - Chiusino quadrangolare / rettangolare a tenuta idraulica con telaio, in ghisa sferoidale GJS 500, conforme alla classe B con carico di rottura > 125 kN rivestito di vernice protettiva all' acqua di colore nero, carrabile, fornito e posto in opera, compresi l'adattamento alla sede con malta cementizia, nonché ogni altra prestazione accessoria occorrente: A - luce: 300x300 mm, ca. 9 kg | cad | 0.0333 | 91.22 | 0% | 3.04
|  | BOL24/1_97.01A.06.04.03 | 04 - POSA IN OPERA DI TUBAZIONI IN POLIETILENE PER CONDOTTE GAS NATURALE - SENZA MEZZI D'OPERA PER LA MOVIMENTAZIONE DEI TUBI, SENZA STRATO DI SABBIA Posa in opera di tubazioni in polietilene ad alta densità per condotte gas naturale interrate conformi al D.M. 16/04/2008 ed alle seguenti norme: UNI 9034:2020 (Materiali e sistemi di giunzione condotte distribuzione gas), UNI 9165:2020 (progettazione, costruzione, collaudo, conduzione, manutenzione e risanamento condotte distribuzione gas), UNI 9860:2020 (progettazione, costruzione, collaudo, conduzione, manutenzione e risanamento impianti derivazione d'utenza gas). Il prezzo comprende la giunzione delle condotte che dovrà essere eseguita secondo le seguenti prescrizioni: - per diametri fino a De = 75 mm, la giunzione delle condotte dovrà avvenire attraverso saldatura per elettrofusione a mezzo raccordi (manicotti) secondo la norma UNI 10521:2012, da effettuarsi con saldatrici a norma 10566:2013; - per diametri superiori a De = 75 mm, la giunzione dovrà avvenire a mezzo saldatura per contatto testa a testa mediante interposizione di un elemento termico secondo norma UNI 10520:2009, da effettuarsi con saldatrici a norma UNI 11732:2018 e UNI ISO 12176-1:2018. I saldatori dovranno essere qualificati secondo norma UNI 9737, Classe 3PE - 3.4 per giunzioni testa a testa, Classe 3PE - 3.6 + 3.8 per giunzioni a mezzo raccordi e per le derivazioni. Il certificato di qualifica del saldatore non dovrà presentare una data antecedente a 4 anni in quanto la qualifica stessa presenta una validità di 2 anni più 2 anni di rinnovo, per una durata complessiva di anni 4. La posa in opera dei manicotti elettrosaldabili è compresa nel prezzo per metro lineare. La posa in opera di altri pezzi speciali e raccordi elettrosaldabili è contabilizzata moltiplicando la lunghezza di 1,0 m per il coefficiente ""a"", come segue: curve e riduzioni a = 3, Tee e collari di presa in carico (compresa la foratura della condotta gas naturale in esercizio) a = 6, altri pezzi speciali a = 3. Nel prezzo si intendono inclusi gli oneri di sfilamento dei tubi lungo gli scavi, la pulizia interna e svuotamento delle condotte dai depositi e corpi estranei, gli accoppiamenti dei tubi e dei pezzi speciali, la saldatura, la messa a disposizione di tutte le attrezzature necessarie. La lavorazione compensata nella presente descrizione deve rispettare quanto fissato dal D.M. 16.04.2008 in tema di interferenze con sottoservizi esistenti, mentre la fornitura e la posa in opera di tubi guaina di protezione in PVC in prossimità di parallelismi ed attraversamenti (sovrappassi e sottopassi) di infrastrutture esistenti, sarà compensata separatamente. Nel prezzo è infine compresa la posa del cavo elettrico unipolare FG16R16 / FG16OR16 0,6/1kV 1x10mm² a doppio isolamento e antifiamma per il rilevamento della tubazione. Non incluso nel prezzo risultano tutti gli oneri di collaudo in pressione delle tubazioni, con produzione di relativo tracciato manotermometrico secondo le pressioni e le durate fissate dal Capitolato Speciale d'Appalto, nemmeno i controlli distruttivi (prove a trazione) previsti dal Capitolato Speciale d'Appalto e le saldature aggiuntive da eseguire in seguito al prelievo dei relativi provini. Il prezzo si intende comprensivo di tutti gli oneri per eseguire un lavoro a regola d'arte. 03 - Posa in opera di tubazioni in PE per condotte gas naturale, De = 40 mm - senza mezzi d'opera per lo sfilamento/la movimentazione dei tubi, senza strato di sabbia | m | 1 | 4.05 | 0% | 4.05
|  | BOL24/1_97.01A.06.04.03 | 04 - POSA IN OPERA DI TUBAZIONI IN POLIETILENE PER CONDOTTE GAS NATURALE - SENZA MEZZI D'OPERA PER LA MOVIMENTAZIONE DEI TUBI, SENZA STRATO DI SABBIA Posa in opera di tubazioni in polietilene ad alta densità per condotte gas naturale interrate conformi al D.M. 16/04/2008 ed alle seguenti norme: UNI 9034:2020 (Materiali e sistemi di giunzione condotte distribuzione gas), UNI 9165:2020 (progettazione, costruzione, collaudo, conduzione, manutenzione e risanamento condotte distribuzione gas), UNI 9860:2020 (progettazione, costruzione, collaudo, conduzione, manutenzione e risanamento impianti derivazione d'utenza gas). Il prezzo comprende la giunzione delle condotte che dovrà essere eseguita secondo le seguenti prescrizioni: - per diametri fino a De = 75 mm, la giunzione delle condotte dovrà avvenire attraverso saldatura per elettrofusione a mezzo raccordi (manicotti) secondo la norma UNI 10521:2012, da effettuarsi con saldatrici a norma 10566:2013; - per diametri superiori a De = 75 mm, la giunzione dovrà avvenire a mezzo saldatura per contatto testa a testa mediante interposizione di un elemento termico secondo norma UNI 10520:2009, da effettuarsi con saldatrici a norma UNI 11732:2018 e UNI ISO 12176-1:2018. I saldatori dovranno essere qualificati secondo norma UNI 9737, Classe 3PE - 3.4 per giunzioni testa a testa, Classe 3PE - 3.6 + 3.8 per giunzioni a mezzo raccordi e per le derivazioni. Il certificato di qualifica del saldatore non dovrà presentare una data antecedente a 4 anni in quanto la qualifica stessa presenta una validità di 2 anni più 2 anni di rinnovo, per una durata complessiva di anni 4. La posa in opera dei manicotti elettrosaldabili è compresa nel prezzo per metro lineare. La posa in opera di altri pezzi speciali e raccordi elettrosaldabili è contabilizzata moltiplicando la lunghezza di 1,0 m per il coefficiente ""a"", come segue: curve e riduzioni a = 3, Tee e collari di presa in carico (compresa la foratura della condotta gas naturale in esercizio) a = 6, altri pezzi speciali a = 3. Nel prezzo si intendono inclusi gli oneri di sfilamento dei tubi lungo gli scavi, la pulizia interna e svuotamento delle condotte dai depositi e corpi estranei, gli accoppiamenti dei tubi e dei pezzi speciali, la saldatura, la messa a disposizione di tutte le attrezzature necessarie. La lavorazione compensata nella presente descrizione deve rispettare quanto fissato dal D.M. 16.04.2008 in tema di interferenze con sottoservizi esistenti, mentre la fornitura e la posa in opera di tubi guaina di protezione in PVC in prossimità di parallelismi ed attraversamenti (sovrappassi e sottopassi) di infrastrutture esistenti, sarà compensata separatamente. Nel prezzo è infine compresa la posa del cavo elettrico unipolare FG16R16 / FG16OR16 0,6/1kV 1x10mm² a doppio isolamento e antifiamma per il rilevamento della tubazione. Non incluso nel prezzo risultano tutti gli oneri di collaudo in pressione delle tubazioni, con produzione di relativo tracciato manotermometrico secondo le pressioni e le durate fissate dal Capitolato Speciale d'Appalto, nemmeno i controlli distruttivi (prove a trazione) previsti dal Capitolato Speciale d'Appalto e le saldature aggiuntive da eseguire in seguito al prelievo dei relativi provini. Il prezzo si intende comprensivo di tutti gli oneri per eseguire un lavoro a regola d'arte. 03 - Posa in opera di tubazioni in PE per condotte gas naturale, De = 40 mm - senza mezzi d'opera per lo sfilamento/la movimentazione dei tubi, senza strato di sabbia | m | 0.3333 | 4.05 | 0% | 1.35
|  | BOL24/1_97.01A.08.02.02 | 02 - POSA IN OPERA DI NASTRO SEGNALETICO Fornitura di nastro segnaletico costituito da un film in polietilene a bassa densità (LDPE) avente spessore minimo non inferiore a 0,25 mm, con pre-fratture, prodotto e collaudato secondo le prescrizioni della norma UNI EN 12613:2009. La stesura del nastro dovrà essere eseguita mantenendo lo stesso ad una distanza minima di 30 cm dalla tangente superiore della tubazione interrata da segnalare. Nelle fasi di posa dovrà altresì essere garantita una adeguata planarità sia longitudinale che trasversale. Il prezzo si intende comprensivo di tutti gli oneri per eseguire un lavoro a regola d'arte. 02 - Posa in opera di nastro segnaletico di colore giallo avente larghezza pari a 200 mm, riportante la dicitura bilingue in colore nero: "ATTENZIONE TUBO GAS - ACHTUNG GASLEITUNG" | m | 1 | 0.51 | 0% | 0.51
|  | Totale BOL24/1_97 | [5 empty] | 15.06
|  |  | Totale Voci (A) |  |  |  | 0% | 76.54
|  |  | Spese generali (B) |  | 15% | di (A) |  | 11.48
|  |  | Di cui oneri di sicurezza afferenti l'impresa |  | 5.06% | di (B) |  | 0.58
|  |  | Utili di impresa (C) |  | 10% | di (A + B) |  | 8.8
|  |  | TOTALE (A + B + C) euro / m |  |  |  | 0% | 96.82
|  |  | Incidenza Manodopera sul totale |  | 37.42% |  |  | 36.23
|  |  | Incidenza Oneri di sicurezza sul totale |  | 0.6% |  |  | 0.58
Analisi | CAM | Codice dettaglio | Voce principale/Voce | Unità di misura | Quantità | Prezzo unitario | Scostamento % su anno 2024 | Importo
BOL24/1_97.01A.02.03.05 OPERE DI METANIZZAZIONE - ATTRAVERSAMENTI ATTRAVERSAMENTI DI IMPIANTO A FUNE Esecuzione di attraversamento di impianto a fune per la posa in opera di condotta gas naturale in acciaio o polietilene. Il prezzo comprende la rimozione dello strato superficiale di terreno vegetale per il successivo reimpiego nelle fasi di ripristini e sistemazioni finali dell'intervento. Risulta compresa e compensata nel prezzo l'esecuzione dello scavo con mezzi meccanici e a mano, nonché la posa in opera di tubazioni in acciaio o polietilene per condotte gas naturale. Il prezzo comprende l'esecuzione delle giunzioni delle tubazioni in acciaio a mezzo saldatura ad arco elettrico, eseguita da saldatori in possesso del relativo patentino di abilitazione secondo la norma UNI EN ISO 9606-1:2017, comprensiva del ripristino mediante fasciatura delle zone di giunzione ed ovunque si renda necessario secondo le indicazioni della D.L. o del Committente per eseguire un lavoro a regola d'arte. Relativamente alle giunzioni delle condotte in PE, le stesse dovranno essere eseguite secondo le seguenti prescrizioni: - per diametri fino a De = 75 mm, la giunzione delle condotte dovrà avvenire attraverso saldatura per elettrofusione a mezzo raccordi (manicotti) secondo la norma UNI 10521:2012, da effettuarsi con saldatrici a norma 10566:2013. - per diametri superiori a De = 75 mm, la giunzione dovrà avvenire a mezzo saldatura per contatto testa a testa mediante interposizione di un elemento termico secondo norma UNI 10520:2009, da effettuarsi con saldatrici a norma UNI 11732:2018 e UNI ISO 12176-1:2018. I saldatori dovranno essere qualificati secondo norma UNI 9737:2016. Compresa e compensata nella presente voce risulta altresì la posa in opera di un tubo di protezione in acciaio per incamiciare la nuova tubazione gas, compresa la posa in opera di collari distanziatori, nonché la posa in opera di nastro segnaletico. Compresa e compensata risulta anche la posa in opera di cuffie di sigillatura per il controtubo, tubi sfiato ed esalatori composti da testata con lamierino antifiamma e sostegno tubolare, nonché fornitura e posa in opera di basamenti di fondazione in calcestruzzo. Risulta compensata anche l'esecuzione del rinterro con materiale delle stesse caratteristiche di quello in precedenza rimosso, compreso lo strato di terreno vegetale di superficie, il tutto completato con esecuzione di seminagione a secco. Il carico ed il trasporto di tutto il materiale di risulta dalla lavorazione a discarica autorizzata, diritti di discarica compresi, sono compensati nella presente voce. Risulta infine compresa e compensata anche la fornitura e posa in opera di pozzetto in conglomerato cementizio completo di chiusino per l'installazione di valvole, eventuali punti di misura e di quant'altro occorra per dare il lavoro finito ed eseguito a regola d'arte rispettando quanto prescritto dal D.M. 16/04/2008 in materia di attraversamenti di impianti a fune. Esecuzione di attraversamento di impianto a fune, per la posa di condotte gas naturale in PE aventi diametro da De = 90 mm a De = 140 mm |  | BOL24/1_01.01.01.01A.01 | 01A - - 01 - Operaio altamente specializzato o maestro professionale | h | 0.2 | 35.09 | 0% | 7.02
|  | BOL24/1_01.01.01.01A.02 | 01A - - 02 - Operaio specializzato | h | 0.25 | 33.34 | 0% | 8.34
|  | BOL24/1_01.01.01.01A.03 | 01A - - 03 - Operaio qualificato | h | 0.2 | 30.52 | 0% | 6.1
|  | BOL24/1_01.01.01.01A.04 | 01A - - 04 - Operaio comune | h | 0.2 | 28.05 | 0% | 5.61
|  | BOL24/1_01.02.01.08A.08 | 08A - - 08 - Autocarro non ribaltabile, portata da 18 a 33 t | h | 0.05 | 73.83 | 0% | 3.69
|  | BOL24/1_01.02.03.05.C | 05 - Escavatore a cucchiaio cingolato, con chiusura rapida, martello e impianto pinze: C - Escavatore idraulico cingolato, potenza motore: da 51 a 76 kW | h | 0.0667 | 76.41 | 0% | 5.1
|  | BOL24/1_02.04.80.15.C | 15 - Fornitura e posa in opera di calcestruzzo per opere con una classe di esposizione e relativa classe di resistenza minima a norma UNI 11104 C - C20/25 X0 | m3 | 0.0018 | 149.95 | 0% | 0.27
|  | Totale BOL24/1_02 | [5 empty] | 36.13
|  | BOL24/1_02.17.08.01.A | 01 - Seminagione a secco con miscele di semenza di foraggere A - Seminagione a secco con miscele di semenza di foraggere (graminacee e leguminose), adatta per il luogo, in ragione di 30 gr/m2, concimazioni con concime chimico complesso in ragione di 60 gr/m2 ciascuna, fornitura compresa. Se necessario, nel caso specifico è compresa anche la successiva lavorazione con rastrello. | m2 | 10 | 1.3 | 0% | 13
|  | BOL24/1_54.01.02.01.B | 01 - Scavo a sezione ristretta eseguito con mezzi meccanici di scavo, in materiale di qualunque consistenza e natura, asciutto o bagnato, fino ad una profondità di 1,50m, compresa la frantumazione di opere in conglomerato cementizio, in pietrame o miste in pietrame e conglomerato, se possibile senza speciali attrezzi di demolizione, nonchè l'estrazione di massi fino ad un volume di 0,50 m3. B - deposito laterale entro 5,0 m, senza caricamento su mezzo e senza trasporto | m3 | 1.4191 | 9.4 | 0% | 13.34
|  | Totale BOL24/1_54 | [5 empty] | 26.34
|  | BOL24/1_54.10.02.05.A | 05 - Rinterro di scavi a sezione ristretta mediante spianamento e costipamento di materiale come prescritto Direttive tecniche per pavimentazioni bituminose, fondazioni e sottofondi stradali. A - per opere sensibili a cedimenti, | m3 | 1.3814 | 3.83 | 0% | 5.29
|  | BOL24/1_54.45.01A.01.03 | 01 - DIRITTI DI DISCARICA PER MATERIALI DA SCAVO 03 - Diritti di discarica per materiale di categoria 1/C; materiale del gruppo A2, A3, miscuglio di sabbia e ghiaia con presenza di limo e argilla, compreso trovanti fino a 0,3 m3, senza la presenza di asfalto o altre impurità, materiale anche in stato bagnato. | t | 0.0377 | 4.25 | 0% | 0.16
|  | BOL24/1_77.06.01.01.A | 01 - Pozzetto 0,10 bar A - 30 x 30 cm | cm | 2 | 0.54 | 0% | 1.08
|  | BOL24/1_78.01.01.21.A | 21 - Chiusino quadrangolare / rettangolare a tenuta idraulica con telaio, in ghisa sferoidale GJS 500, conforme alla classe B con carico di rottura > 125 kN rivestito di vernice protettiva all' acqua di colore nero, carrabile, fornito e posto in opera, compresi l'adattamento alla sede con malta cementizia, nonché ogni altra prestazione accessoria occorrente: A - luce: 300x300 mm, ca. 9 kg | cad | 0.0333 | 91.22 | 0% | 3.04
|  | BOL24/1_97.01A.06.04.03 | 04 - POSA IN OPERA DI TUBAZIONI IN POLIETILENE PER CONDOTTE GAS NATURALE - SENZA MEZZI D'OPERA PER LA MOVIMENTAZIONE DEI TUBI, SENZA STRATO DI SABBIA Posa in opera di tubazioni in polietilene ad alta densità per condotte gas naturale interrate conformi al D.M. 16/04/2008 ed alle seguenti norme: UNI 9034:2020 (Materiali e sistemi di giunzione condotte distribuzione gas), UNI 9165:2020 (progettazione, costruzione, collaudo, conduzione, manutenzione e risanamento condotte distribuzione gas), UNI 9860:2020 (progettazione, costruzione, collaudo, conduzione, manutenzione e risanamento impianti derivazione d'utenza gas). Il prezzo comprende la giunzione delle condotte che dovrà essere eseguita secondo le seguenti prescrizioni: - per diametri fino a De = 75 mm, la giunzione delle condotte dovrà avvenire attraverso saldatura per elettrofusione a mezzo raccordi (manicotti) secondo la norma UNI 10521:2012, da effettuarsi con saldatrici a norma 10566:2013; - per diametri superiori a De = 75 mm, la giunzione dovrà avvenire a mezzo saldatura per contatto testa a testa mediante interposizione di un elemento termico secondo norma UNI 10520:2009, da effettuarsi con saldatrici a norma UNI 11732:2018 e UNI ISO 12176-1:2018. I saldatori dovranno essere qualificati secondo norma UNI 9737, Classe 3PE - 3.4 per giunzioni testa a testa, Classe 3PE - 3.6 + 3.8 per giunzioni a mezzo raccordi e per le derivazioni. Il certificato di qualifica del saldatore non dovrà presentare una data antecedente a 4 anni in quanto la qualifica stessa presenta una validità di 2 anni più 2 anni di rinnovo, per una durata complessiva di anni 4. La posa in opera dei manicotti elettrosaldabili è compresa nel prezzo per metro lineare. La posa in opera di altri pezzi speciali e raccordi elettrosaldabili è contabilizzata moltiplicando la lunghezza di 1,0 m per il coefficiente ""a"", come segue: curve e riduzioni a = 3, Tee e collari di presa in carico (compresa la foratura della condotta gas naturale in esercizio) a = 6, altri pezzi speciali a = 3. Nel prezzo si intendono inclusi gli oneri di sfilamento dei tubi lungo gli scavi, la pulizia interna e svuotamento delle condotte dai depositi e corpi estranei, gli accoppiamenti dei tubi e dei pezzi speciali, la saldatura, la messa a disposizione di tutte le attrezzature necessarie. La lavorazione compensata nella presente descrizione deve rispettare quanto fissato dal D.M. 16.04.2008 in tema di interferenze con sottoservizi esistenti, mentre la fornitura e la posa in opera di tubi guaina di protezione in PVC in prossimità di parallelismi ed attraversamenti (sovrappassi e sottopassi) di infrastrutture esistenti, sarà compensata separatamente. Nel prezzo è infine compresa la posa del cavo elettrico unipolare FG16R16 / FG16OR16 0,6/1kV 1x10mm² a doppio isolamento e antifiamma per il rilevamento della tubazione. Non incluso nel prezzo risultano tutti gli oneri di collaudo in pressione delle tubazioni, con produzione di relativo tracciato manotermometrico secondo le pressioni e le durate fissate dal Capitolato Speciale d'Appalto, nemmeno i controlli distruttivi (prove a trazione) previsti dal Capitolato Speciale d'Appalto e le saldature aggiuntive da eseguire in seguito al prelievo dei relativi provini. Il prezzo si intende comprensivo di tutti gli oneri per eseguire un lavoro a regola d'arte. 03 - Posa in opera di tubazioni in PE per condotte gas naturale, De = 40 mm - senza mezzi d'opera per lo sfilamento/la movimentazione dei tubi, senza strato di sabbia | m | 0.3333 | 4.05 | 0% | 1.35
|  | BOL24/1_97.01A.06.04.08 | 04 - POSA IN OPERA DI TUBAZIONI IN POLIETILENE PER CONDOTTE GAS NATURALE - SENZA MEZZI D'OPERA PER LA MOVIMENTAZIONE DEI TUBI, SENZA STRATO DI SABBIA Posa in opera di tubazioni in polietilene ad alta densità per condotte gas naturale interrate conformi al D.M. 16/04/2008 ed alle seguenti norme: UNI 9034:2020 (Materiali e sistemi di giunzione condotte distribuzione gas), UNI 9165:2020 (progettazione, costruzione, collaudo, conduzione, manutenzione e risanamento condotte distribuzione gas), UNI 9860:2020 (progettazione, costruzione, collaudo, conduzione, manutenzione e risanamento impianti derivazione d'utenza gas). Il prezzo comprende la giunzione delle condotte che dovrà essere eseguita secondo le seguenti prescrizioni: - per diametri fino a De = 75 mm, la giunzione delle condotte dovrà avvenire attraverso saldatura per elettrofusione a mezzo raccordi (manicotti) secondo la norma UNI 10521:2012, da effettuarsi con saldatrici a norma 10566:2013; - per diametri superiori a De = 75 mm, la giunzione dovrà avvenire a mezzo saldatura per contatto testa a testa mediante interposizione di un elemento termico secondo norma UNI 10520:2009, da effettuarsi con saldatrici a norma UNI 11732:2018 e UNI ISO 12176-1:2018. I saldatori dovranno essere qualificati secondo norma UNI 9737, Classe 3PE - 3.4 per giunzioni testa a testa, Classe 3PE - 3.6 + 3.8 per giunzioni a mezzo raccordi e per le derivazioni. Il certificato di qualifica del saldatore non dovrà presentare una data antecedente a 4 anni in quanto la qualifica stessa presenta una validità di 2 anni più 2 anni di rinnovo, per una durata complessiva di anni 4. La posa in opera dei manicotti elettrosaldabili è compresa nel prezzo per metro lineare. La posa in opera di altri pezzi speciali e raccordi elettrosaldabili è contabilizzata moltiplicando la lunghezza di 1,0 m per il coefficiente ""a"", come segue: curve e riduzioni a = 3, Tee e collari di presa in carico (compresa la foratura della condotta gas naturale in esercizio) a = 6, altri pezzi speciali a = 3. Nel prezzo si intendono inclusi gli oneri di sfilamento dei tubi lungo gli scavi, la pulizia interna e svuotamento delle condotte dai depositi e corpi estranei, gli accoppiamenti dei tubi e dei pezzi speciali, la saldatura, la messa a disposizione di tutte le attrezzature necessarie. La lavorazione compensata nella presente descrizione deve rispettare quanto fissato dal D.M. 16.04.2008 in tema di interferenze con sottoservizi esistenti, mentre la fornitura e la posa in opera di tubi guaina di protezione in PVC in prossimità di parallelismi ed attraversamenti (sovrappassi e sottopassi) di infrastrutture esistenti, sarà compensata separatamente. Nel prezzo è infine compresa la posa del cavo elettrico unipolare FG16R16 / FG16OR16 0,6/1kV 1x10mm² a doppio isolamento e antifiamma per il rilevamento della tubazione. Non incluso nel prezzo risultano tutti gli oneri di collaudo in pressione delle tubazioni, con produzione di relativo tracciato manotermometrico secondo le pressioni e le durate fissate dal Capitolato Speciale d'Appalto, nemmeno i controlli distruttivi (prove a trazione) previsti dal Capitolato Speciale d'Appalto e le saldature aggiuntive da eseguire in seguito al prelievo dei relativi provini. Il prezzo si intende comprensivo di tutti gli oneri per eseguire un lavoro a regola d'arte. 08 - Posa in opera di tubazioni in PE per condotte gas naturale, De = 110 mm - senza mezzi d'opera per lo sfilamento/la movimentazione dei tubi, senza strato di sabbia | m | 1 | 8.69 | 0% | 8.69
|  | BOL24/1_97.01A.08.02.02 | 02 - POSA IN OPERA DI NASTRO SEGNALETICO Fornitura di nastro segnaletico costituito da un film in polietilene a bassa densità (LDPE) avente spessore minimo non inferiore a 0,25 mm, con pre-fratture, prodotto e collaudato secondo le prescrizioni della norma UNI EN 12613:2009. La stesura del nastro dovrà essere eseguita mantenendo lo stesso ad una distanza minima di 30 cm dalla tangente superiore della tubazione interrata da segnalare. Nelle fasi di posa dovrà altresì essere garantita una adeguata planarità sia longitudinale che trasversale. Il prezzo si intende comprensivo di tutti gli oneri per eseguire un lavoro a regola d'arte. 02 - Posa in opera di nastro segnaletico di colore giallo avente larghezza pari a 200 mm, riportante la dicitura bilingue in colore nero: "ATTENZIONE TUBO GAS - ACHTUNG GASLEITUNG" | m | 1 | 0.51 | 0% | 0.51
|  | Totale BOL24/1_97 | [5 empty] | 20.12
|  |  | Totale Voci (A) |  |  |  | 0% | 82.59
|  |  | Spese generali (B) |  | 15% | di (A) |  | 12.39
|  |  | Di cui oneri di sicurezza afferenti l'impresa |  | 5.06% | di (B) |  | 0.63
|  |  | Utili di impresa (C) |  | 10% | di (A + B) |  | 9.5
|  |  | TOTALE (A + B + C) euro / m |  |  |  | 0% | 104.48
|  |  | Incidenza Manodopera sul totale |  | 38.37% |  |  | 40.09
|  |  | Incidenza Oneri di sicurezza sul totale |  | 0.6% |  |  | 0.63
Analisi | CAM | Codice dettaglio | Voce principale/Voce | Unità di misura | Quantità | Prezzo unitario | Scostamento % su anno 2024 | Importo
BOL24/1_97.01A.02.03.06 OPERE DI METANIZZAZIONE - ATTRAVERSAMENTI ATTRAVERSAMENTI DI IMPIANTO A FUNE Esecuzione di attraversamento di impianto a fune per la posa in opera di condotta gas naturale in acciaio o polietilene. Il prezzo comprende la rimozione dello strato superficiale di terreno vegetale per il successivo reimpiego nelle fasi di ripristini e sistemazioni finali dell'intervento. Risulta compresa e compensata nel prezzo l'esecuzione dello scavo con mezzi meccanici e a mano, nonché la posa in opera di tubazioni in acciaio o polietilene per condotte gas naturale. Il prezzo comprende l'esecuzione delle giunzioni delle tubazioni in acciaio a mezzo saldatura ad arco elettrico, eseguita da saldatori in possesso del relativo patentino di abilitazione secondo la norma UNI EN ISO 9606-1:2017, comprensiva del ripristino mediante fasciatura delle zone di giunzione ed ovunque si renda necessario secondo le indicazioni della D.L. o del Committente per eseguire un lavoro a regola d'arte. Relativamente alle giunzioni delle condotte in PE, le stesse dovranno essere eseguite secondo le seguenti prescrizioni: - per diametri fino a De = 75 mm, la giunzione delle condotte dovrà avvenire attraverso saldatura per elettrofusione a mezzo raccordi (manicotti) secondo la norma UNI 10521:2012, da effettuarsi con saldatrici a norma 10566:2013. - per diametri superiori a De = 75 mm, la giunzione dovrà avvenire a mezzo saldatura per contatto testa a testa mediante interposizione di un elemento termico secondo norma UNI 10520:2009, da effettuarsi con saldatrici a norma UNI 11732:2018 e UNI ISO 12176-1:2018. I saldatori dovranno essere qualificati secondo norma UNI 9737:2016. Compresa e compensata nella presente voce risulta altresì la posa in opera di un tubo di protezione in acciaio per incamiciare la nuova tubazione gas, compresa la posa in opera di collari distanziatori, nonché la posa in opera di nastro segnaletico. Compresa e compensata risulta anche la posa in opera di cuffie di sigillatura per il controtubo, tubi sfiato ed esalatori composti da testata con lamierino antifiamma e sostegno tubolare, nonché fornitura e posa in opera di basamenti di fondazione in calcestruzzo. Risulta compensata anche l'esecuzione del rinterro con materiale delle stesse caratteristiche di quello in precedenza rimosso, compreso lo strato di terreno vegetale di superficie, il tutto completato con esecuzione di seminagione a secco. Il carico ed il trasporto di tutto il materiale di risulta dalla lavorazione a discarica autorizzata, diritti di discarica compresi, sono compensati nella presente voce. Risulta infine compresa e compensata anche la fornitura e posa in opera di pozzetto in conglomerato cementizio completo di chiusino per l'installazione di valvole, eventuali punti di misura e di quant'altro occorra per dare il lavoro finito ed eseguito a regola d'arte rispettando quanto prescritto dal D.M. 16/04/2008 in materia di attraversamenti di impianti a fune. Esecuzione di attraversamento di impianto a fune, per la posa di condotte gas naturale in PE aventi diametro da De = 160 mm a De = 200 mm |  | BOL24/1_01.01.01.01A.01 | 01A - - 01 - Operaio altamente specializzato o maestro professionale | h | 0.2 | 35.09 | 0% | 7.02
|  | BOL24/1_01.01.01.01A.02 | 01A - - 02 - Operaio specializzato | h | 0.25 | 33.34 | 0% | 8.34
|  | BOL24/1_01.01.01.01A.03 | 01A - - 03 - Operaio qualificato | h | 0.2 | 30.52 | 0% | 6.1
|  | BOL24/1_01.01.01.01A.04 | 01A - - 04 - Operaio comune | h | 0.2 | 28.05 | 0% | 5.61
|  | BOL24/1_01.02.01.08A.08 | 08A - - 08 - Autocarro non ribaltabile, portata da 18 a 33 t | h | 0.05 | 73.83 | 0% | 3.69
|  | BOL24/1_01.02.03.05.C | 05 - Escavatore a cucchiaio cingolato, con chiusura rapida, martello e impianto pinze: C - Escavatore idraulico cingolato, potenza motore: da 51 a 76 kW | h | 0.0667 | 76.41 | 0% | 5.1
|  | BOL24/1_02.04.80.15.C | 15 - Fornitura e posa in opera di calcestruzzo per opere con una classe di esposizione e relativa classe di resistenza minima a norma UNI 11104 C - C20/25 X0 | m3 | 0.0018 | 149.95 | 0% | 0.27
|  | Totale BOL24/1_02 | [5 empty] | 36.13
|  | BOL24/1_02.17.08.01.A | 01 - Seminagione a secco con miscele di semenza di foraggere A - Seminagione a secco con miscele di semenza di foraggere (graminacee e leguminose), adatta per il luogo, in ragione di 30 gr/m2, concimazioni con concime chimico complesso in ragione di 60 gr/m2 ciascuna, fornitura compresa. Se necessario, nel caso specifico è compresa anche la successiva lavorazione con rastrello. | m2 | 10 | 1.3 | 0% | 13
|  | BOL24/1_54.01.02.01.B | 01 - Scavo a sezione ristretta eseguito con mezzi meccanici di scavo, in materiale di qualunque consistenza e natura, asciutto o bagnato, fino ad una profondità di 1,50m, compresa la frantumazione di opere in conglomerato cementizio, in pietrame o miste in pietrame e conglomerato, se possibile senza speciali attrezzi di demolizione, nonchè l'estrazione di massi fino ad un volume di 0,50 m3. B - deposito laterale entro 5,0 m, senza caricamento su mezzo e senza trasporto | m3 | 1.473 | 9.4 | 0% | 13.85
|  | Totale BOL24/1_54 | [5 empty] | 26.85
|  | BOL24/1_54.10.02.05.A | 05 - Rinterro di scavi a sezione ristretta mediante spianamento e costipamento di materiale come prescritto Direttive tecniche per pavimentazioni bituminose, fondazioni e sottofondi stradali. A - per opere sensibili a cedimenti, | m3 | 1.4145 | 3.83 | 0% | 5.42
|  | BOL24/1_54.45.01A.01.03 | 01 - DIRITTI DI DISCARICA PER MATERIALI DA SCAVO 03 - Diritti di discarica per materiale di categoria 1/C; materiale del gruppo A2, A3, miscuglio di sabbia e ghiaia con presenza di limo e argilla, compreso trovanti fino a 0,3 m3, senza la presenza di asfalto o altre impurità, materiale anche in stato bagnato. | t | 0.0585 | 4.25 | 0% | 0.25
|  | BOL24/1_77.06.01.01.A | 01 - Pozzetto 0,10 bar A - 30 x 30 cm | cm | 2 | 0.54 | 0% | 1.08
|  | BOL24/1_78.01.01.21.A | 21 - Chiusino quadrangolare / rettangolare a tenuta idraulica con telaio, in ghisa sferoidale GJS 500, conforme alla classe B con carico di rottura > 125 kN rivestito di vernice protettiva all' acqua di colore nero, carrabile, fornito e posto in opera, compresi l'adattamento alla sede con malta cementizia, nonché ogni altra prestazione accessoria occorrente: A - luce: 300x300 mm, ca. 9 kg | cad | 0.0333 | 91.22 | 0% | 3.04
|  | BOL24/1_97.01A.06.04.03 | 04 - POSA IN OPERA DI TUBAZIONI IN POLIETILENE PER CONDOTTE GAS NATURALE - SENZA MEZZI D'OPERA PER LA MOVIMENTAZIONE DEI TUBI, SENZA STRATO DI SABBIA Posa in opera di tubazioni in polietilene ad alta densità per condotte gas naturale interrate conformi al D.M. 16/04/2008 ed alle seguenti norme: UNI 9034:2020 (Materiali e sistemi di giunzione condotte distribuzione gas), UNI 9165:2020 (progettazione, costruzione, collaudo, conduzione, manutenzione e risanamento condotte distribuzione gas), UNI 9860:2020 (progettazione, costruzione, collaudo, conduzione, manutenzione e risanamento impianti derivazione d'utenza gas). Il prezzo comprende la giunzione delle condotte che dovrà essere eseguita secondo le seguenti prescrizioni: - per diametri fino a De = 75 mm, la giunzione delle condotte dovrà avvenire attraverso saldatura per elettrofusione a mezzo raccordi (manicotti) secondo la norma UNI 10521:2012, da effettuarsi con saldatrici a norma 10566:2013; - per diametri superiori a De = 75 mm, la giunzione dovrà avvenire a mezzo saldatura per contatto testa a testa mediante interposizione di un elemento termico secondo norma UNI 10520:2009, da effettuarsi con saldatrici a norma UNI 11732:2018 e UNI ISO 12176-1:2018. I saldatori dovranno essere qualificati secondo norma UNI 9737, Classe 3PE - 3.4 per giunzioni testa a testa, Classe 3PE - 3.6 + 3.8 per giunzioni a mezzo raccordi e per le derivazioni. Il certificato di qualifica del saldatore non dovrà presentare una data antecedente a 4 anni in quanto la qualifica stessa presenta una validità di 2 anni più 2 anni di rinnovo, per una durata complessiva di anni 4. La posa in opera dei manicotti elettrosaldabili è compresa nel prezzo per metro lineare. La posa in opera di altri pezzi speciali e raccordi elettrosaldabili è contabilizzata moltiplicando la lunghezza di 1,0 m per il coefficiente ""a"", come segue: curve e riduzioni a = 3, Tee e collari di presa in carico (compresa la foratura della condotta gas naturale in esercizio) a = 6, altri pezzi speciali a = 3. Nel prezzo si intendono inclusi gli oneri di sfilamento dei tubi lungo gli scavi, la pulizia interna e svuotamento delle condotte dai depositi e corpi estranei, gli accoppiamenti dei tubi e dei pezzi speciali, la saldatura, la messa a disposizione di tutte le attrezzature necessarie. La lavorazione compensata nella presente descrizione deve rispettare quanto fissato dal D.M. 16.04.2008 in tema di interferenze con sottoservizi esistenti, mentre la fornitura e la posa in opera di tubi guaina di protezione in PVC in prossimità di parallelismi ed attraversamenti (sovrappassi e sottopassi) di infrastrutture esistenti, sarà compensata separatamente. Nel prezzo è infine compresa la posa del cavo elettrico unipolare FG16R16 / FG16OR16 0,6/1kV 1x10mm² a doppio isolamento e antifiamma per il rilevamento della tubazione. Non incluso nel prezzo risultano tutti gli oneri di collaudo in pressione delle tubazioni, con produzione di relativo tracciato manotermometrico secondo le pressioni e le durate fissate dal Capitolato Speciale d'Appalto, nemmeno i controlli distruttivi (prove a trazione) previsti dal Capitolato Speciale d'Appalto e le saldature aggiuntive da eseguire in seguito al prelievo dei relativi provini. Il prezzo si intende comprensivo di tutti gli oneri per eseguire un lavoro a regola d'arte. 03 - Posa in opera di tubazioni in PE per condotte gas naturale, De = 40 mm - senza mezzi d'opera per lo sfilamento/la movimentazione dei tubi, senza strato di sabbia | m | 0.3333 | 4.05 | 0% | 1.35
|  | BOL24/1_97.01A.06.04.12 | 04 - POSA IN OPERA DI TUBAZIONI IN POLIETILENE PER CONDOTTE GAS NATURALE - SENZA MEZZI D'OPERA PER LA MOVIMENTAZIONE DEI TUBI, SENZA STRATO DI SABBIA Posa in opera di tubazioni in polietilene ad alta densità per condotte gas naturale interrate conformi al D.M. 16/04/2008 ed alle seguenti norme: UNI 9034:2020 (Materiali e sistemi di giunzione condotte distribuzione gas), UNI 9165:2020 (progettazione, costruzione, collaudo, conduzione, manutenzione e risanamento condotte distribuzione gas), UNI 9860:2020 (progettazione, costruzione, collaudo, conduzione, manutenzione e risanamento impianti derivazione d'utenza gas). Il prezzo comprende la giunzione delle condotte che dovrà essere eseguita secondo le seguenti prescrizioni: - per diametri fino a De = 75 mm, la giunzione delle condotte dovrà avvenire attraverso saldatura per elettrofusione a mezzo raccordi (manicotti) secondo la norma UNI 10521:2012, da effettuarsi con saldatrici a norma 10566:2013; - per diametri superiori a De = 75 mm, la giunzione dovrà avvenire a mezzo saldatura per contatto testa a testa mediante interposizione di un elemento termico secondo norma UNI 10520:2009, da effettuarsi con saldatrici a norma UNI 11732:2018 e UNI ISO 12176-1:2018. I saldatori dovranno essere qualificati secondo norma UNI 9737, Classe 3PE - 3.4 per giunzioni testa a testa, Classe 3PE - 3.6 + 3.8 per giunzioni a mezzo raccordi e per le derivazioni. Il certificato di qualifica del saldatore non dovrà presentare una data antecedente a 4 anni in quanto la qualifica stessa presenta una validità di 2 anni più 2 anni di rinnovo, per una durata complessiva di anni 4. La posa in opera dei manicotti elettrosaldabili è compresa nel prezzo per metro lineare. La posa in opera di altri pezzi speciali e raccordi elettrosaldabili è contabilizzata moltiplicando la lunghezza di 1,0 m per il coefficiente ""a"", come segue: curve e riduzioni a = 3, Tee e collari di presa in carico (compresa la foratura della condotta gas naturale in esercizio) a = 6, altri pezzi speciali a = 3. Nel prezzo si intendono inclusi gli oneri di sfilamento dei tubi lungo gli scavi, la pulizia interna e svuotamento delle condotte dai depositi e corpi estranei, gli accoppiamenti dei tubi e dei pezzi speciali, la saldatura, la messa a disposizione di tutte le attrezzature necessarie. La lavorazione compensata nella presente descrizione deve rispettare quanto fissato dal D.M. 16.04.2008 in tema di interferenze con sottoservizi esistenti, mentre la fornitura e la posa in opera di tubi guaina di protezione in PVC in prossimità di parallelismi ed attraversamenti (sovrappassi e sottopassi) di infrastrutture esistenti, sarà compensata separatamente. Nel prezzo è infine compresa la posa del cavo elettrico unipolare FG16R16 / FG16OR16 0,6/1kV 1x10mm² a doppio isolamento e antifiamma per il rilevamento della tubazione. Non incluso nel prezzo risultano tutti gli oneri di collaudo in pressione delle tubazioni, con produzione di relativo tracciato manotermometrico secondo le pressioni e le durate fissate dal Capitolato Speciale d'Appalto, nemmeno i controlli distruttivi (prove a trazione) previsti dal Capitolato Speciale d'Appalto e le saldature aggiuntive da eseguire in seguito al prelievo dei relativi provini. Il prezzo si intende comprensivo di tutti gli oneri per eseguire un lavoro a regola d'arte. 12 - Posa in opera di tubazioni in PE per condotte gas naturale, De = 180 mm - senza mezzi d'opera per lo sfilamento/la movimentazione dei tubi, senza strato di sabbia | m | 1 | 13.09 | 0% | 13.09
|  | BOL24/1_97.01A.08.02.02 | 02 - POSA IN OPERA DI NASTRO SEGNALETICO Fornitura di nastro segnaletico costituito da un film in polietilene a bassa densità (LDPE) avente spessore minimo non inferiore a 0,25 mm, con pre-fratture, prodotto e collaudato secondo le prescrizioni della norma UNI EN 12613:2009. La stesura del nastro dovrà essere eseguita mantenendo lo stesso ad una distanza minima di 30 cm dalla tangente superiore della tubazione interrata da segnalare. Nelle fasi di posa dovrà altresì essere garantita una adeguata planarità sia longitudinale che trasversale. Il prezzo si intende comprensivo di tutti gli oneri per eseguire un lavoro a regola d'arte. 02 - Posa in opera di nastro segnaletico di colore giallo avente larghezza pari a 200 mm, riportante la dicitura bilingue in colore nero: "ATTENZIONE TUBO GAS - ACHTUNG GASLEITUNG" | m | 1 | 0.51 | 0% | 0.51
|  | Totale BOL24/1_97 | [5 empty] | 24.74
|  |  | Totale Voci (A) |  |  |  | 0% | 87.72
|  |  | Spese generali (B) |  | 15% | di (A) |  | 13.16
|  |  | Di cui oneri di sicurezza afferenti l'impresa |  | 5.06% | di (B) |  | 0.67
|  |  | Utili di impresa (C) |  | 10% | di (A + B) |  | 10.09
|  |  | TOTALE (A + B + C) euro / m |  |  |  | 0% | 110.97
|  |  | Incidenza Manodopera sul totale |  | 39.54% |  |  | 43.88
|  |  | Incidenza Oneri di sicurezza sul totale |  | 0.6% |  |  | 0.67
Analisi | CAM | Codice dettaglio | Voce principale/Voce | Unità di misura | Quantità | Prezzo unitario | Scostamento % su anno 2024 | Importo
BOL24/1_97.01A.02.04.01 OPERE DI METANIZZAZIONE - ATTRAVERSAMENTI ATTRAVERSAMENTI DI CORSO D'ACQUA Esecuzione di attraversamento di corso d'acqua per la posa in opera di condotta gas naturale in acciaio o polietilene. Il prezzo comprende la rimozione e la movimentazione dei massi ciclopici degli argini del corso d'acqua, lo scavo con mezzi meccanici ed a mano per la posa in opera di un controtubo di protezione in acciaio, di idonea misura per contenere la nuova condotta gas naturale che verrà inserita nello stesso controtubo con l'impiego di idonei distanziatori. Lo stesso controtubo di protezione in acciaio dovrà essere posato ad una profondità minima pari a 100 cm dalla tangente del punto superiore della stessa tubazione, rispetto al pelo libero di scorrimento dell'acqua. Il controtubo di protezione dovrà essere impiegato anche per la risalita dalle sponde e prolungato per oltre 1,0 m dagli argini del corso d'acqua. Il prezzo comprende inoltre il rivestimento in calcestruzzo del tubo di contenimento al di sotto del corso d'acqua (letto con spessore min. 10 cm, rinfianco e copertura con spessore min. 20 cm), qualità del calcestruzzo come da indicazione del D.L. o del Committente. Compresa e compensata risulta, dove previsto, anche la posa in opera di cuffie di sigillatura per il controtubo, tubi sfiato ed esalatori composti da testata con lamierino antifiamma e sostegno tubolare, nonché fornitura e posa in opera di basamenti di fondazione in calcestruzzo. Compresi nel prezzo risultano i lavori di rinterro mediante l'impiego del materiale in precedenza movimentato oppure mediante l'impiego di materiale da cava idoneo per la tipologia di intervento nonché il ripristino degli argini originari del corso d'acqua mediante la posa in opera dei massi ciclopici in precedenza rimossi. Nel prezzo risulta altresì compresa la posa in opera della nuova condotta gas naturale (compresa la posa in opera delle curve) e l'esecuzione delle giunzioni delle tubazioni in acciaio a mezzo saldatura ad arco elettrico, eseguita da saldatori in possesso del relativo patentino di abilitazione secondo la norma UNI EN ISO 9606-1:2017, comprensiva del ripristino mediante fasciatura delle zone di giunzione ed ovunque si renda necessario secondo le indicazioni della D.L. o del Committente per eseguire un lavoro a regola d'arte. Relativamente alle giunzioni delle condotte in PE, le stesse dovranno essere eseguite secondo le seguenti prescrizioni: - per diametri fino a De = 75 mm, la giunzione delle condotte dovrà avvenire attraverso saldatura per elettrofusione a mezzo raccordi (manicotti) secondo la norma UNI 10521:2012, da effettuarsi con saldatrici a norma 10566:2013. - per diametri superiori a De = 75 mm, la giunzione dovrà avvenire a mezzo saldatura per contatto testa a testa mediante interposizione di un elemento termico secondo norma UNI 10520:2009, da effettuarsi con saldatrici a norma UNI 11732:2018 e UNI ISO 12176-1:2018. I saldatori dovranno essere qualificati secondo norma UNI 9737:2016. Risulta altresì compensata, a lavorazioni ultimate, l'esecuzione del ripristino di tutte le superfici e pavimentazioni rimosse secondo lo stato originario. Nel prezzo risulta infine compreso il collaudo della tubazione inserita nel controtubo secondo le prescrizioni del Capitolato Speciale di Appalto. Esecuzione di attraversamento di corso d'acqua, per la posa di condotte gas naturale in acciaio aventi diametro fino a DN 80 (compresi gli sfiati) |  | BOL24/1_01.01.01.01A.01 | 01A - - 01 - Operaio altamente specializzato o maestro professionale | h | 0.5455 | 35.09 | 0% | 19.14
|  | BOL24/1_01.01.01.01A.02 | 01A - - 02 - Operaio specializzato | h | 0.6818 | 33.34 | 0% | 22.73
|  | BOL24/1_01.01.01.01A.03 | 01A - - 03 - Operaio qualificato | h | 0.5455 | 30.52 | 0% | 16.65
|  | BOL24/1_01.01.01.01A.04 | 01A - - 04 - Operaio comune | h | 0.5455 | 28.05 | 0% | 15.3
|  | BOL24/1_01.02.01.12.G | 12 - Autocarro con cassa per trasporto materiale di scavo, massi, inerti ecc. con cassa ribaltabile a 3 lati. Per peso si intende il peso totale a pieno carico. Per portata si intende quella utile. G - peso (Autorizzazione speciale) 33 t | h | 0.1364 | 75.95 | 0% | 10.36
|  | BOL24/1_01.02.03.05.C | 05 - Escavatore a cucchiaio cingolato, con chiusura rapida, martello e impianto pinze: C - Escavatore idraulico cingolato, potenza motore: da 51 a 76 kW | h | 0.2727 | 76.41 | 0% | 20.84
|  | BOL24/1_01.02.06.03.B | 03 - Compressore d'aria, gommato, di tipo silenziato, con motore Diesel, pressione d'esercizio da 6 a 8 bar. B - oltre 3,00 fino a 6,00 m3/min | h | 0.0909 | 13.11 | 0% | 1.19
|  | BOL24/1_02.04.80.15.C | 15 - Fornitura e posa in opera di calcestruzzo per opere con una classe di esposizione e relativa classe di resistenza minima a norma UNI 11104 C - C20/25 X0 | m3 | 0.0049 | 149.95 | 0% | 0.73
|  | Totale BOL24/1_02 | [5 empty] | 106.94
|  | BOL24/1_54.01.02.01.B | 01 - Scavo a sezione ristretta eseguito con mezzi meccanici di scavo, in materiale di qualunque consistenza e natura, asciutto o bagnato, fino ad una profondità di 1,50m, compresa la frantumazione di opere in conglomerato cementizio, in pietrame o miste in pietrame e conglomerato, se possibile senza speciali attrezzi di demolizione, nonchè l'estrazione di massi fino ad un volume di 0,50 m3. B - deposito laterale entro 5,0 m, senza caricamento su mezzo e senza trasporto | m3 | 1.1397 | 9.4 | 0% | 10.71
|  | Totale BOL24/1_54 | [5 empty] | 10.71
|  | BOL24/1_54.10.02.05.A | 05 - Rinterro di scavi a sezione ristretta mediante spianamento e costipamento di materiale come prescritto Direttive tecniche per pavimentazioni bituminose, fondazioni e sottofondi stradali. A - per opere sensibili a cedimenti, | m3 | 1.1244 | 3.83 | 0% | 4.31
|  | BOL24/1_54.45.01A.01.03 | 01 - DIRITTI DI DISCARICA PER MATERIALI DA SCAVO 03 - Diritti di discarica per materiale di categoria 1/C; materiale del gruppo A2, A3, miscuglio di sabbia e ghiaia con presenza di limo e argilla, compreso trovanti fino a 0,3 m3, senza la presenza di asfalto o altre impurità, materiale anche in stato bagnato. | t | 0.0153 | 4.25 | 0% | 0.07
|  | BOL24/1_59.05.01.10.D | 10 - Muratura ciclopica a secco con massi di dimensioni minime indicate dalla DL (di norma 0,30 m3 e forma oblunga). Detti massi verranno posti in opera secondo scarpe indicate dalla DL e di regola in modo che il lato più lungo sia ortogonale all'allineamento del muro. La superficie vista della muratura deve risultare il più possibile chiusa e regolare. D - con pietrame messo a disposizione | m3 | 1.4545 | 56.04 | 0% | 81.51
|  | BOL24/1_77.06.01.01.A | 01 - Pozzetto 0,10 bar A - 30 x 30 cm | cm | 5.4545 | 0.54 | 0% | 2.95
|  | BOL24/1_78.01.01.21.A | 21 - Chiusino quadrangolare / rettangolare a tenuta idraulica con telaio, in ghisa sferoidale GJS 500, conforme alla classe B con carico di rottura > 125 kN rivestito di vernice protettiva all' acqua di colore nero, carrabile, fornito e posto in opera, compresi l'adattamento alla sede con malta cementizia, nonché ogni altra prestazione accessoria occorrente: A - luce: 300x300 mm, ca. 9 kg | cad | 0.0909 | 91.22 | 0% | 8.29
|  | BOL24/1_97.01A.04.06.03 | 06 - POSA IN OPERA DI TUBAZIONI IN ACCIAIO PER CONDOTTE GAS NATURALE - SENZA MEZZI D'OPERA PER LA MOVIMENTAZIONE DEI TUBI, SENZA STRATO DI SABBIA Posa in opera di tubazioni in acciaio per condotte gas naturale conformi al D.M. 16/04/2008. Il prezzo unitario include gli oneri di sfilamento dei tubi lungo il tracciato di posa, la scovolatura, la giunzione delle condotte a mezzo saldatura ad arco elettrico, eseguita da saldatori in possesso del relativo patentino di abilitazione secondo la norma UNI EN ISO 9606-1:2017, previo ravvivamento degli smussi a mezzo di lima o spazzolatura. Nell'esecuzione della saldatura la passata di penetrazione andrà eseguita con tecnica ascendente ed elettrodo cellulosico, mentre le passate di riempimento andranno realizzate con elettrodo basico. Il prezzo unitario comprende ogni lavoro accessorio per il migliore accoppiamento dei tubi, nonché la posa dei pezzi speciali (curve, valvole, riduzione, Tee, etc.) come indicati dalla D.L. o dal Committente. I pezzi speciali posti in opera saranno contabilizzati moltiplicando la lunghezza di 1,0 m per il coefficiente "a" come segue: curve e riduzioni a = 3, Tee a = 6; per altri pezzi speciali non specificati verrà applicato il coefficiente a = 3. Nel prezzo si intendono inclusi gli oneri di svuotamento delle condotte dai depositi e corpi estranei, la fornitura degli elettrodi e dell'attrezzatura necessaria alla corretta esecuzione della saldatura, la fornitura e posa in opera dei manicotti in PE termoretraibili o del primer e dei nastri per il rifacimento del rivestimento isolante dei tubi, compreso il rifacimento del rivestimento isolante nei punti risultanti insufficientemente protetti, il collaudo elettrico della linea posata, considerandolo positivo al raggiungimento di almeno 50 MOhm*m² ed il collaudo idraulico secondo il D.M. 16/04/2008. La lavorazione compensata nella presente descrizione deve rispettare quanto fissato dal D.M. 16.04.2008 in tema di interferenze con sottoservizi esistenti, mentre la fornitura e la posa in opera di tubi guaina di protezione in PVC in prossimità di parallelismi ed attraversamenti (sovrappassi e sottopassi) di infrastrutture esistenti, sarà compensata separatamente. Compresi nel prezzo risultano inoltre tutti gli oneri di collaudo in pressione delle tubazioni, con produzione di relativo tracciato manotermometrico secondo le pressioni e le durate fissate dal Capitolato Speciale d'Appalto. Nel prezzo risultano infine compresi i controlli non distruttivi (prove radiografiche delle saldature eseguite secondo UNI EN ISO 10675-1:2017) previsti dal Capitolato Speciale d'Appalto. Le prove radiografiche dovranno essere eseguite da personale qualificato secondo la norma UNI EN ISO 9712:2012. Il prezzo si intende comprensivo di tutti gli oneri per eseguire un lavoro a regola d'arte. 03 - Posa in opera di tubazioni in acciaio per condotte gas naturale, DN 40 (1 1/2") - senza mezzi d'opera per lo sfilamento/la movimentazione dei tubi, senza strato di sabbia | m | 1 | 12.66 | 0% | 12.66
|  | BOL24/1_97.01A.05.03.05 | 03 - POSA IN OPERA DI GIUNTI DIELETTRICI Posa in opera di giunto dielettrico, per condotte distribuzione gas (UNI EN 9165:2020) e derivazioni d'utenza gas (UNI 9860:2020). Il prezzo comprende l'impiego di tutta l'attrezzatura ed i mezzi necessari alla movimentazione, alla posa in opera, alla saldatura del giunto (per i giunti con estremità a saldare), nonché gli accessori ed i beni di consumo occorrenti alla posa del giunto stesso. Restano altresì intesi e compensati nella presente voce la rimozione del rivestimento della tubazione di qualsivoglia tipo in corrispondenza dei punti di saldatura, i tagli della tubazione esistente a misura per l'inserimento del giunto, il mantenimento in asse della tubazione in precedenza tagliata, la quale potrebbe subire degli spostamenti a causa dei tagli stessi, il ripristino del rivestimento del tubo precedentemente rimosso con materiale fornito dall'Appaltatore, eseguendo il lavoro come da indicazioni verbali o scritte impartite dal D.L. o dal Committente. Risulta altresì compresa nella voce anche la fornitura di nastro butilico viscoelastico e nastro meccanico dielettrico per l'esecuzione del ripristino del rivestimento della tubazione. 05 - Posa in opera di giunto dielettrico per derivazione d'utenza gas naturale, DN 65 (2 1/2"), con estremità a saldare, a passaggio totale, PN10 | nr | 0.3636 | 102.85 | 0% | 37.4
|  | BOL24/1_97.01A.05.03.08 | 03 - POSA IN OPERA DI GIUNTI DIELETTRICI Posa in opera di giunto dielettrico, per condotte distribuzione gas (UNI EN 9165:2020) e derivazioni d'utenza gas (UNI 9860:2020). Il prezzo comprende l'impiego di tutta l'attrezzatura ed i mezzi necessari alla movimentazione, alla posa in opera, alla saldatura del giunto (per i giunti con estremità a saldare), nonché gli accessori ed i beni di consumo occorrenti alla posa del giunto stesso. Restano altresì intesi e compensati nella presente voce la rimozione del rivestimento della tubazione di qualsivoglia tipo in corrispondenza dei punti di saldatura, i tagli della tubazione esistente a misura per l'inserimento del giunto, il mantenimento in asse della tubazione in precedenza tagliata, la quale potrebbe subire degli spostamenti a causa dei tagli stessi, il ripristino del rivestimento del tubo precedentemente rimosso con materiale fornito dall'Appaltatore, eseguendo il lavoro come da indicazioni verbali o scritte impartite dal D.L. o dal Committente. Risulta altresì compresa nella voce anche la fornitura di nastro butilico viscoelastico e nastro meccanico dielettrico per l'esecuzione del ripristino del rivestimento della tubazione. 08 - Posa in opera di giunto dielettrico per condotte distribuzione gas naturale, DN 125 (5"), con estremità a saldare, a passaggio totale, PN25 | nr | 0.3636 | 177.61 | 0% | 64.58
|  | BOL24/1_97.01A.06.04.03 | 04 - POSA IN OPERA DI TUBAZIONI IN POLIETILENE PER CONDOTTE GAS NATURALE - SENZA MEZZI D'OPERA PER LA MOVIMENTAZIONE DEI TUBI, SENZA STRATO DI SABBIA Posa in opera di tubazioni in polietilene ad alta densità per condotte gas naturale interrate conformi al D.M. 16/04/2008 ed alle seguenti norme: UNI 9034:2020 (Materiali e sistemi di giunzione condotte distribuzione gas), UNI 9165:2020 (progettazione, costruzione, collaudo, conduzione, manutenzione e risanamento condotte distribuzione gas), UNI 9860:2020 (progettazione, costruzione, collaudo, conduzione, manutenzione e risanamento impianti derivazione d'utenza gas). Il prezzo comprende la giunzione delle condotte che dovrà essere eseguita secondo le seguenti prescrizioni: - per diametri fino a De = 75 mm, la giunzione delle condotte dovrà avvenire attraverso saldatura per elettrofusione a mezzo raccordi (manicotti) secondo la norma UNI 10521:2012, da effettuarsi con saldatrici a norma 10566:2013; - per diametri superiori a De = 75 mm, la giunzione dovrà avvenire a mezzo saldatura per contatto testa a testa mediante interposizione di un elemento termico secondo norma UNI 10520:2009, da effettuarsi con saldatrici a norma UNI 11732:2018 e UNI ISO 12176-1:2018. I saldatori dovranno essere qualificati secondo norma UNI 9737, Classe 3PE - 3.4 per giunzioni testa a testa, Classe 3PE - 3.6 + 3.8 per giunzioni a mezzo raccordi e per le derivazioni. Il certificato di qualifica del saldatore non dovrà presentare una data antecedente a 4 anni in quanto la qualifica stessa presenta una validità di 2 anni più 2 anni di rinnovo, per una durata complessiva di anni 4. La posa in opera dei manicotti elettrosaldabili è compresa nel prezzo per metro lineare. La posa in opera di altri pezzi speciali e raccordi elettrosaldabili è contabilizzata moltiplicando la lunghezza di 1,0 m per il coefficiente ""a"", come segue: curve e riduzioni a = 3, Tee e collari di presa in carico (compresa la foratura della condotta gas naturale in esercizio) a = 6, altri pezzi speciali a = 3. Nel prezzo si intendono inclusi gli oneri di sfilamento dei tubi lungo gli scavi, la pulizia interna e svuotamento delle condotte dai depositi e corpi estranei, gli accoppiamenti dei tubi e dei pezzi speciali, la saldatura, la messa a disposizione di tutte le attrezzature necessarie. La lavorazione compensata nella presente descrizione deve rispettare quanto fissato dal D.M. 16.04.2008 in tema di interferenze con sottoservizi esistenti, mentre la fornitura e la posa in opera di tubi guaina di protezione in PVC in prossimità di parallelismi ed attraversamenti (sovrappassi e sottopassi) di infrastrutture esistenti, sarà compensata separatamente. Nel prezzo è infine compresa la posa del cavo elettrico unipolare FG16R16 / FG16OR16 0,6/1kV 1x10mm² a doppio isolamento e antifiamma per il rilevamento della tubazione. Non incluso nel prezzo risultano tutti gli oneri di collaudo in pressione delle tubazioni, con produzione di relativo tracciato manotermometrico secondo le pressioni e le durate fissate dal Capitolato Speciale d'Appalto, nemmeno i controlli distruttivi (prove a trazione) previsti dal Capitolato Speciale d'Appalto e le saldature aggiuntive da eseguire in seguito al prelievo dei relativi provini. Il prezzo si intende comprensivo di tutti gli oneri per eseguire un lavoro a regola d'arte. 03 - Posa in opera di tubazioni in PE per condotte gas naturale, De = 40 mm - senza mezzi d'opera per lo sfilamento/la movimentazione dei tubi, senza strato di sabbia | m | 0.9091 | 4.05 | 0% | 3.68
|  | BOL24/1_97.01A.08.02.02 | 02 - POSA IN OPERA DI NASTRO SEGNALETICO Fornitura di nastro segnaletico costituito da un film in polietilene a bassa densità (LDPE) avente spessore minimo non inferiore a 0,25 mm, con pre-fratture, prodotto e collaudato secondo le prescrizioni della norma UNI EN 12613:2009. La stesura del nastro dovrà essere eseguita mantenendo lo stesso ad una distanza minima di 30 cm dalla tangente superiore della tubazione interrata da segnalare. Nelle fasi di posa dovrà altresì essere garantita una adeguata planarità sia longitudinale che trasversale. Il prezzo si intende comprensivo di tutti gli oneri per eseguire un lavoro a regola d'arte. 02 - Posa in opera di nastro segnaletico di colore giallo avente larghezza pari a 200 mm, riportante la dicitura bilingue in colore nero: "ATTENZIONE TUBO GAS - ACHTUNG GASLEITUNG" | m | 1 | 0.51 | 0% | 0.51
|  | Totale BOL24/1_97 | [5 empty] | 215.96
|  |  | Totale Voci (A) |  |  |  | 0% | 333.61
|  |  | Spese generali (B) |  | 15% | di (A) |  | 50.04
|  |  | Di cui oneri di sicurezza afferenti l'impresa |  | 5.06% | di (B) |  | 2.53
|  |  | Utili di impresa (C) |  | 10% | di (A + B) |  | 38.37
|  |  | TOTALE (A + B + C) euro / m |  |  |  | 0% | 422.02
|  |  | Incidenza Manodopera sul totale |  | 30.53% |  |  | 128.85
|  |  | Incidenza Oneri di sicurezza sul totale |  | 0.6% |  |  | 2.53
Analisi | CAM | Codice dettaglio | Voce principale/Voce | Unità di misura | Quantità | Prezzo unitario | Scostamento % su anno 2024 | Importo
BOL24/1_97.01A.02.04.02 OPERE DI METANIZZAZIONE - ATTRAVERSAMENTI ATTRAVERSAMENTI DI CORSO D'ACQUA Esecuzione di attraversamento di corso d'acqua per la posa in opera di condotta gas naturale in acciaio o polietilene. Il prezzo comprende la rimozione e la movimentazione dei massi ciclopici degli argini del corso d'acqua, lo scavo con mezzi meccanici ed a mano per la posa in opera di un controtubo di protezione in acciaio, di idonea misura per contenere la nuova condotta gas naturale che verrà inserita nello stesso controtubo con l'impiego di idonei distanziatori. Lo stesso controtubo di protezione in acciaio dovrà essere posato ad una profondità minima pari a 100 cm dalla tangente del punto superiore della stessa tubazione, rispetto al pelo libero di scorrimento dell'acqua. Il controtubo di protezione dovrà essere impiegato anche per la risalita dalle sponde e prolungato per oltre 1,0 m dagli argini del corso d'acqua. Il prezzo comprende inoltre il rivestimento in calcestruzzo del tubo di contenimento al di sotto del corso d'acqua (letto con spessore min. 10 cm, rinfianco e copertura con spessore min. 20 cm), qualità del calcestruzzo come da indicazione del D.L. o del Committente. Compresa e compensata risulta, dove previsto, anche la posa in opera di cuffie di sigillatura per il controtubo, tubi sfiato ed esalatori composti da testata con lamierino antifiamma e sostegno tubolare, nonché fornitura e posa in opera di basamenti di fondazione in calcestruzzo. Compresi nel prezzo risultano i lavori di rinterro mediante l'impiego del materiale in precedenza movimentato oppure mediante l'impiego di materiale da cava idoneo per la tipologia di intervento nonché il ripristino degli argini originari del corso d'acqua mediante la posa in opera dei massi ciclopici in precedenza rimossi. Nel prezzo risulta altresì compresa la posa in opera della nuova condotta gas naturale (compresa la posa in opera delle curve) e l'esecuzione delle giunzioni delle tubazioni in acciaio a mezzo saldatura ad arco elettrico, eseguita da saldatori in possesso del relativo patentino di abilitazione secondo la norma UNI EN ISO 9606-1:2017, comprensiva del ripristino mediante fasciatura delle zone di giunzione ed ovunque si renda necessario secondo le indicazioni della D.L. o del Committente per eseguire un lavoro a regola d'arte. Relativamente alle giunzioni delle condotte in PE, le stesse dovranno essere eseguite secondo le seguenti prescrizioni: - per diametri fino a De = 75 mm, la giunzione delle condotte dovrà avvenire attraverso saldatura per elettrofusione a mezzo raccordi (manicotti) secondo la norma UNI 10521:2012, da effettuarsi con saldatrici a norma 10566:2013. - per diametri superiori a De = 75 mm, la giunzione dovrà avvenire a mezzo saldatura per contatto testa a testa mediante interposizione di un elemento termico secondo norma UNI 10520:2009, da effettuarsi con saldatrici a norma UNI 11732:2018 e UNI ISO 12176-1:2018. I saldatori dovranno essere qualificati secondo norma UNI 9737:2016. Risulta altresì compensata, a lavorazioni ultimate, l'esecuzione del ripristino di tutte le superfici e pavimentazioni rimosse secondo lo stato originario. Nel prezzo risulta infine compreso il collaudo della tubazione inserita nel controtubo secondo le prescrizioni del Capitolato Speciale di Appalto. Esecuzione di attraversamento di corso d'acqua, per la posa di condotte gas naturale in acciaio aventi diametro da DN 100 a DN 300 (compresi gli sfiati) |  | BOL24/1_01.01.01.01A.01 | 01A - - 01 - Operaio altamente specializzato o maestro professionale | h | 0.5455 | 35.09 | 0% | 19.14
|  | BOL24/1_01.01.01.01A.02 | 01A - - 02 - Operaio specializzato | h | 0.6818 | 33.34 | 0% | 22.73
|  | BOL24/1_01.01.01.01A.03 | 01A - - 03 - Operaio qualificato | h | 0.5455 | 30.52 | 0% | 16.65
|  | BOL24/1_01.01.01.01A.04 | 01A - - 04 - Operaio comune | h | 0.5455 | 28.05 | 0% | 15.3
|  | BOL24/1_01.02.01.12.G | 12 - Autocarro con cassa per trasporto materiale di scavo, massi, inerti ecc. con cassa ribaltabile a 3 lati. Per peso si intende il peso totale a pieno carico. Per portata si intende quella utile. G - peso (Autorizzazione speciale) 33 t | h | 0.1364 | 75.95 | 0% | 10.36
|  | BOL24/1_01.02.03.05.C | 05 - Escavatore a cucchiaio cingolato, con chiusura rapida, martello e impianto pinze: C - Escavatore idraulico cingolato, potenza motore: da 51 a 76 kW | h | 0.2727 | 76.41 | 0% | 20.84
|  | BOL24/1_01.02.06.03.B | 03 - Compressore d'aria, gommato, di tipo silenziato, con motore Diesel, pressione d'esercizio da 6 a 8 bar. B - oltre 3,00 fino a 6,00 m3/min | h | 0.0909 | 13.11 | 0% | 1.19
|  | BOL24/1_02.04.80.15.C | 15 - Fornitura e posa in opera di calcestruzzo per opere con una classe di esposizione e relativa classe di resistenza minima a norma UNI 11104 C - C20/25 X0 | m3 | 0.0049 | 149.95 | 0% | 0.73
|  | Totale BOL24/1_02 | [5 empty] | 106.94
|  | BOL24/1_54.01.02.01.B | 01 - Scavo a sezione ristretta eseguito con mezzi meccanici di scavo, in materiale di qualunque consistenza e natura, asciutto o bagnato, fino ad una profondità di 1,50m, compresa la frantumazione di opere in conglomerato cementizio, in pietrame o miste in pietrame e conglomerato, se possibile senza speciali attrezzi di demolizione, nonchè l'estrazione di massi fino ad un volume di 0,50 m3. B - deposito laterale entro 5,0 m, senza caricamento su mezzo e senza trasporto | m3 | 1.3238 | 9.4 | 0% | 12.44
|  | Totale BOL24/1_54 | [5 empty] | 12.44
|  | BOL24/1_54.10.02.05.A | 05 - Rinterro di scavi a sezione ristretta mediante spianamento e costipamento di materiale come prescritto Direttive tecniche per pavimentazioni bituminose, fondazioni e sottofondi stradali. A - per opere sensibili a cedimenti, | m3 | 1.2415 | 3.83 | 0% | 4.75
|  | BOL24/1_54.45.01A.01.03 | 01 - DIRITTI DI DISCARICA PER MATERIALI DA SCAVO 03 - Diritti di discarica per materiale di categoria 1/C; materiale del gruppo A2, A3, miscuglio di sabbia e ghiaia con presenza di limo e argilla, compreso trovanti fino a 0,3 m3, senza la presenza di asfalto o altre impurità, materiale anche in stato bagnato. | t | 0.0823 | 4.25 | 0% | 0.35
|  | BOL24/1_59.05.01.10.D | 10 - Muratura ciclopica a secco con massi di dimensioni minime indicate dalla DL (di norma 0,30 m3 e forma oblunga). Detti massi verranno posti in opera secondo scarpe indicate dalla DL e di regola in modo che il lato più lungo sia ortogonale all'allineamento del muro. La superficie vista della muratura deve risultare il più possibile chiusa e regolare. D - con pietrame messo a disposizione | m3 | 1.4545 | 56.04 | 0% | 81.51
|  | BOL24/1_77.06.01.01.A | 01 - Pozzetto 0,10 bar A - 30 x 30 cm | cm | 5.4545 | 0.54 | 0% | 2.95
|  | BOL24/1_78.01.01.21.A | 21 - Chiusino quadrangolare / rettangolare a tenuta idraulica con telaio, in ghisa sferoidale GJS 500, conforme alla classe B con carico di rottura > 125 kN rivestito di vernice protettiva all' acqua di colore nero, carrabile, fornito e posto in opera, compresi l'adattamento alla sede con malta cementizia, nonché ogni altra prestazione accessoria occorrente: A - luce: 300x300 mm, ca. 9 kg | cad | 0.0909 | 91.22 | 0% | 8.29
|  | BOL24/1_97.01A.04.06.10 | 06 - POSA IN OPERA DI TUBAZIONI IN ACCIAIO PER CONDOTTE GAS NATURALE - SENZA MEZZI D'OPERA PER LA MOVIMENTAZIONE DEI TUBI, SENZA STRATO DI SABBIA Posa in opera di tubazioni in acciaio per condotte gas naturale conformi al D.M. 16/04/2008. Il prezzo unitario include gli oneri di sfilamento dei tubi lungo il tracciato di posa, la scovolatura, la giunzione delle condotte a mezzo saldatura ad arco elettrico, eseguita da saldatori in possesso del relativo patentino di abilitazione secondo la norma UNI EN ISO 9606-1:2017, previo ravvivamento degli smussi a mezzo di lima o spazzolatura. Nell'esecuzione della saldatura la passata di penetrazione andrà eseguita con tecnica ascendente ed elettrodo cellulosico, mentre le passate di riempimento andranno realizzate con elettrodo basico. Il prezzo unitario comprende ogni lavoro accessorio per il migliore accoppiamento dei tubi, nonché la posa dei pezzi speciali (curve, valvole, riduzione, Tee, etc.) come indicati dalla D.L. o dal Committente. I pezzi speciali posti in opera saranno contabilizzati moltiplicando la lunghezza di 1,0 m per il coefficiente "a" come segue: curve e riduzioni a = 3, Tee a = 6; per altri pezzi speciali non specificati verrà applicato il coefficiente a = 3. Nel prezzo si intendono inclusi gli oneri di svuotamento delle condotte dai depositi e corpi estranei, la fornitura degli elettrodi e dell'attrezzatura necessaria alla corretta esecuzione della saldatura, la fornitura e posa in opera dei manicotti in PE termoretraibili o del primer e dei nastri per il rifacimento del rivestimento isolante dei tubi, compreso il rifacimento del rivestimento isolante nei punti risultanti insufficientemente protetti, il collaudo elettrico della linea posata, considerandolo positivo al raggiungimento di almeno 50 MOhm*m² ed il collaudo idraulico secondo il D.M. 16/04/2008. La lavorazione compensata nella presente descrizione deve rispettare quanto fissato dal D.M. 16.04.2008 in tema di interferenze con sottoservizi esistenti, mentre la fornitura e la posa in opera di tubi guaina di protezione in PVC in prossimità di parallelismi ed attraversamenti (sovrappassi e sottopassi) di infrastrutture esistenti, sarà compensata separatamente. Compresi nel prezzo risultano inoltre tutti gli oneri di collaudo in pressione delle tubazioni, con produzione di relativo tracciato manotermometrico secondo le pressioni e le durate fissate dal Capitolato Speciale d'Appalto. Nel prezzo risultano infine compresi i controlli non distruttivi (prove radiografiche delle saldature eseguite secondo UNI EN ISO 10675-1:2017) previsti dal Capitolato Speciale d'Appalto. Le prove radiografiche dovranno essere eseguite da personale qualificato secondo la norma UNI EN ISO 9712:2012. Il prezzo si intende comprensivo di tutti gli oneri per eseguire un lavoro a regola d'arte. 10 - Posa in opera di tubazioni in acciaio per condotte gas naturale, DN 200 (8") - senza mezzi d'opera per lo sfilamento/la movimentazione dei tubi, senza strato di sabbia | m | 1 | 18.54 | 0% | 18.54
|  | BOL24/1_97.01A.05.03.10 | 03 - POSA IN OPERA DI GIUNTI DIELETTRICI Posa in opera di giunto dielettrico, per condotte distribuzione gas (UNI EN 9165:2020) e derivazioni d'utenza gas (UNI 9860:2020). Il prezzo comprende l'impiego di tutta l'attrezzatura ed i mezzi necessari alla movimentazione, alla posa in opera, alla saldatura del giunto (per i giunti con estremità a saldare), nonché gli accessori ed i beni di consumo occorrenti alla posa del giunto stesso. Restano altresì intesi e compensati nella presente voce la rimozione del rivestimento della tubazione di qualsivoglia tipo in corrispondenza dei punti di saldatura, i tagli della tubazione esistente a misura per l'inserimento del giunto, il mantenimento in asse della tubazione in precedenza tagliata, la quale potrebbe subire degli spostamenti a causa dei tagli stessi, il ripristino del rivestimento del tubo precedentemente rimosso con materiale fornito dall'Appaltatore, eseguendo il lavoro come da indicazioni verbali o scritte impartite dal D.L. o dal Committente. Risulta altresì compresa nella voce anche la fornitura di nastro butilico viscoelastico e nastro meccanico dielettrico per l'esecuzione del ripristino del rivestimento della tubazione. 10 - Posa in opera di giunto dielettrico per condotte distribuzione gas naturale, DN 200 (8"), con estremità a saldare, a passaggio totale, PN25 | nr | 0.3636 | 227.75 | 0% | 82.81
|  | BOL24/1_97.01A.05.03.12 | 03 - POSA IN OPERA DI GIUNTI DIELETTRICI Posa in opera di giunto dielettrico, per condotte distribuzione gas (UNI EN 9165:2020) e derivazioni d'utenza gas (UNI 9860:2020). Il prezzo comprende l'impiego di tutta l'attrezzatura ed i mezzi necessari alla movimentazione, alla posa in opera, alla saldatura del giunto (per i giunti con estremità a saldare), nonché gli accessori ed i beni di consumo occorrenti alla posa del giunto stesso. Restano altresì intesi e compensati nella presente voce la rimozione del rivestimento della tubazione di qualsivoglia tipo in corrispondenza dei punti di saldatura, i tagli della tubazione esistente a misura per l'inserimento del giunto, il mantenimento in asse della tubazione in precedenza tagliata, la quale potrebbe subire degli spostamenti a causa dei tagli stessi, il ripristino del rivestimento del tubo precedentemente rimosso con materiale fornito dall'Appaltatore, eseguendo il lavoro come da indicazioni verbali o scritte impartite dal D.L. o dal Committente. Risulta altresì compresa nella voce anche la fornitura di nastro butilico viscoelastico e nastro meccanico dielettrico per l'esecuzione del ripristino del rivestimento della tubazione. 12 - Posa in opera di giunto dielettrico per condotte distribuzione gas naturale, DN 300 (12"), con estremità a saldare, a passaggio totale, PN25 | nr | 0.3636 | 305.03 | 0% | 110.91
|  | BOL24/1_97.01A.06.04.03 | 04 - POSA IN OPERA DI TUBAZIONI IN POLIETILENE PER CONDOTTE GAS NATURALE - SENZA MEZZI D'OPERA PER LA MOVIMENTAZIONE DEI TUBI, SENZA STRATO DI SABBIA Posa in opera di tubazioni in polietilene ad alta densità per condotte gas naturale interrate conformi al D.M. 16/04/2008 ed alle seguenti norme: UNI 9034:2020 (Materiali e sistemi di giunzione condotte distribuzione gas), UNI 9165:2020 (progettazione, costruzione, collaudo, conduzione, manutenzione e risanamento condotte distribuzione gas), UNI 9860:2020 (progettazione, costruzione, collaudo, conduzione, manutenzione e risanamento impianti derivazione d'utenza gas). Il prezzo comprende la giunzione delle condotte che dovrà essere eseguita secondo le seguenti prescrizioni: - per diametri fino a De = 75 mm, la giunzione delle condotte dovrà avvenire attraverso saldatura per elettrofusione a mezzo raccordi (manicotti) secondo la norma UNI 10521:2012, da effettuarsi con saldatrici a norma 10566:2013; - per diametri superiori a De = 75 mm, la giunzione dovrà avvenire a mezzo saldatura per contatto testa a testa mediante interposizione di un elemento termico secondo norma UNI 10520:2009, da effettuarsi con saldatrici a norma UNI 11732:2018 e UNI ISO 12176-1:2018. I saldatori dovranno essere qualificati secondo norma UNI 9737, Classe 3PE - 3.4 per giunzioni testa a testa, Classe 3PE - 3.6 + 3.8 per giunzioni a mezzo raccordi e per le derivazioni. Il certificato di qualifica del saldatore non dovrà presentare una data antecedente a 4 anni in quanto la qualifica stessa presenta una validità di 2 anni più 2 anni di rinnovo, per una durata complessiva di anni 4. La posa in opera dei manicotti elettrosaldabili è compresa nel prezzo per metro lineare. La posa in opera di altri pezzi speciali e raccordi elettrosaldabili è contabilizzata moltiplicando la lunghezza di 1,0 m per il coefficiente ""a"", come segue: curve e riduzioni a = 3, Tee e collari di presa in carico (compresa la foratura della condotta gas naturale in esercizio) a = 6, altri pezzi speciali a = 3. Nel prezzo si intendono inclusi gli oneri di sfilamento dei tubi lungo gli scavi, la pulizia interna e svuotamento delle condotte dai depositi e corpi estranei, gli accoppiamenti dei tubi e dei pezzi speciali, la saldatura, la messa a disposizione di tutte le attrezzature necessarie. La lavorazione compensata nella presente descrizione deve rispettare quanto fissato dal D.M. 16.04.2008 in tema di interferenze con sottoservizi esistenti, mentre la fornitura e la posa in opera di tubi guaina di protezione in PVC in prossimità di parallelismi ed attraversamenti (sovrappassi e sottopassi) di infrastrutture esistenti, sarà compensata separatamente. Nel prezzo è infine compresa la posa del cavo elettrico unipolare FG16R16 / FG16OR16 0,6/1kV 1x10mm² a doppio isolamento e antifiamma per il rilevamento della tubazione. Non incluso nel prezzo risultano tutti gli oneri di collaudo in pressione delle tubazioni, con produzione di relativo tracciato manotermometrico secondo le pressioni e le durate fissate dal Capitolato Speciale d'Appalto, nemmeno i controlli distruttivi (prove a trazione) previsti dal Capitolato Speciale d'Appalto e le saldature aggiuntive da eseguire in seguito al prelievo dei relativi provini. Il prezzo si intende comprensivo di tutti gli oneri per eseguire un lavoro a regola d'arte. 03 - Posa in opera di tubazioni in PE per condotte gas naturale, De = 40 mm - senza mezzi d'opera per lo sfilamento/la movimentazione dei tubi, senza strato di sabbia | m | 0.9091 | 4.05 | 0% | 3.68
|  | BOL24/1_97.01A.08.02.02 | 02 - POSA IN OPERA DI NASTRO SEGNALETICO Fornitura di nastro segnaletico costituito da un film in polietilene a bassa densità (LDPE) avente spessore minimo non inferiore a 0,25 mm, con pre-fratture, prodotto e collaudato secondo le prescrizioni della norma UNI EN 12613:2009. La stesura del nastro dovrà essere eseguita mantenendo lo stesso ad una distanza minima di 30 cm dalla tangente superiore della tubazione interrata da segnalare. Nelle fasi di posa dovrà altresì essere garantita una adeguata planarità sia longitudinale che trasversale. Il prezzo si intende comprensivo di tutti gli oneri per eseguire un lavoro a regola d'arte. 02 - Posa in opera di nastro segnaletico di colore giallo avente larghezza pari a 200 mm, riportante la dicitura bilingue in colore nero: "ATTENZIONE TUBO GAS - ACHTUNG GASLEITUNG" | m | 1 | 0.51 | 0% | 0.51
|  | Totale BOL24/1_97 | [5 empty] | 314.3
|  |  | Totale Voci (A) |  |  |  | 0% | 433.68
|  |  | Spese generali (B) |  | 15% | di (A) |  | 65.05
|  |  | Di cui oneri di sicurezza afferenti l'impresa |  | 5.06% | di (B) |  | 3.29
|  |  | Utili di impresa (C) |  | 10% | di (A + B) |  | 49.87
|  |  | TOTALE (A + B + C) euro / m |  |  |  | 0% | 548.6
|  |  | Incidenza Manodopera sul totale |  | 33.76% |  |  | 185.22
|  |  | Incidenza Oneri di sicurezza sul totale |  | 0.6% |  |  | 3.29
Analisi | CAM | Codice dettaglio | Voce principale/Voce | Unità di misura | Quantità | Prezzo unitario | Scostamento % su anno 2024 | Importo
BOL24/1_97.01A.02.04.03 OPERE DI METANIZZAZIONE - ATTRAVERSAMENTI ATTRAVERSAMENTI DI CORSO D'ACQUA Esecuzione di attraversamento di corso d'acqua per la posa in opera di condotta gas naturale in acciaio o polietilene. Il prezzo comprende la rimozione e la movimentazione dei massi ciclopici degli argini del corso d'acqua, lo scavo con mezzi meccanici ed a mano per la posa in opera di un controtubo di protezione in acciaio, di idonea misura per contenere la nuova condotta gas naturale che verrà inserita nello stesso controtubo con l'impiego di idonei distanziatori. Lo stesso controtubo di protezione in acciaio dovrà essere posato ad una profondità minima pari a 100 cm dalla tangente del punto superiore della stessa tubazione, rispetto al pelo libero di scorrimento dell'acqua. Il controtubo di protezione dovrà essere impiegato anche per la risalita dalle sponde e prolungato per oltre 1,0 m dagli argini del corso d'acqua. Il prezzo comprende inoltre il rivestimento in calcestruzzo del tubo di contenimento al di sotto del corso d'acqua (letto con spessore min. 10 cm, rinfianco e copertura con spessore min. 20 cm), qualità del calcestruzzo come da indicazione del D.L. o del Committente. Compresa e compensata risulta, dove previsto, anche la posa in opera di cuffie di sigillatura per il controtubo, tubi sfiato ed esalatori composti da testata con lamierino antifiamma e sostegno tubolare, nonché fornitura e posa in opera di basamenti di fondazione in calcestruzzo. Compresi nel prezzo risultano i lavori di rinterro mediante l'impiego del materiale in precedenza movimentato oppure mediante l'impiego di materiale da cava idoneo per la tipologia di intervento nonché il ripristino degli argini originari del corso d'acqua mediante la posa in opera dei massi ciclopici in precedenza rimossi. Nel prezzo risulta altresì compresa la posa in opera della nuova condotta gas naturale (compresa la posa in opera delle curve) e l'esecuzione delle giunzioni delle tubazioni in acciaio a mezzo saldatura ad arco elettrico, eseguita da saldatori in possesso del relativo patentino di abilitazione secondo la norma UNI EN ISO 9606-1:2017, comprensiva del ripristino mediante fasciatura delle zone di giunzione ed ovunque si renda necessario secondo le indicazioni della D.L. o del Committente per eseguire un lavoro a regola d'arte. Relativamente alle giunzioni delle condotte in PE, le stesse dovranno essere eseguite secondo le seguenti prescrizioni: - per diametri fino a De = 75 mm, la giunzione delle condotte dovrà avvenire attraverso saldatura per elettrofusione a mezzo raccordi (manicotti) secondo la norma UNI 10521:2012, da effettuarsi con saldatrici a norma 10566:2013. - per diametri superiori a De = 75 mm, la giunzione dovrà avvenire a mezzo saldatura per contatto testa a testa mediante interposizione di un elemento termico secondo norma UNI 10520:2009, da effettuarsi con saldatrici a norma UNI 11732:2018 e UNI ISO 12176-1:2018. I saldatori dovranno essere qualificati secondo norma UNI 9737:2016. Risulta altresì compensata, a lavorazioni ultimate, l'esecuzione del ripristino di tutte le superfici e pavimentazioni rimosse secondo lo stato originario. Nel prezzo risulta infine compreso il collaudo della tubazione inserita nel controtubo secondo le prescrizioni del Capitolato Speciale di Appalto. Esecuzione di attraversamento di corso d'acqua, per la posa di condotte gas naturale in acciaio aventi diametro da DN 350 a DN 500 (compresi gli sfiati) |  | BOL24/1_01.01.01.01A.01 | 01A - - 01 - Operaio altamente specializzato o maestro professionale | h | 0.5455 | 35.09 | 0% | 19.14
|  | BOL24/1_01.01.01.01A.02 | 01A - - 02 - Operaio specializzato | h | 0.6818 | 33.34 | 0% | 22.73
|  | BOL24/1_01.01.01.01A.03 | 01A - - 03 - Operaio qualificato | h | 0.5455 | 30.52 | 0% | 16.65
|  | BOL24/1_01.01.01.01A.04 | 01A - - 04 - Operaio comune | h | 0.5455 | 28.05 | 0% | 15.3
|  | BOL24/1_01.02.01.12.G | 12 - Autocarro con cassa per trasporto materiale di scavo, massi, inerti ecc. con cassa ribaltabile a 3 lati. Per peso si intende il peso totale a pieno carico. Per portata si intende quella utile. G - peso (Autorizzazione speciale) 33 t | h | 0.1364 | 75.95 | 0% | 10.36
|  | BOL24/1_01.02.03.05.C | 05 - Escavatore a cucchiaio cingolato, con chiusura rapida, martello e impianto pinze: C - Escavatore idraulico cingolato, potenza motore: da 51 a 76 kW | h | 0.2727 | 76.41 | 0% | 20.84
|  | BOL24/1_01.02.06.03.B | 03 - Compressore d'aria, gommato, di tipo silenziato, con motore Diesel, pressione d'esercizio da 6 a 8 bar. B - oltre 3,00 fino a 6,00 m3/min | h | 0.0909 | 13.11 | 0% | 1.19
|  | BOL24/1_02.04.80.15.C | 15 - Fornitura e posa in opera di calcestruzzo per opere con una classe di esposizione e relativa classe di resistenza minima a norma UNI 11104 C - C20/25 X0 | m3 | 0.0049 | 149.95 | 0% | 0.73
|  | Totale BOL24/1_02 | [5 empty] | 106.94
|  | BOL24/1_54.01.02.01.B | 01 - Scavo a sezione ristretta eseguito con mezzi meccanici di scavo, in materiale di qualunque consistenza e natura, asciutto o bagnato, fino ad una profondità di 1,50m, compresa la frantumazione di opere in conglomerato cementizio, in pietrame o miste in pietrame e conglomerato, se possibile senza speciali attrezzi di demolizione, nonchè l'estrazione di massi fino ad un volume di 0,50 m3. B - deposito laterale entro 5,0 m, senza caricamento su mezzo e senza trasporto | m3 | 1.508 | 9.4 | 0% | 14.18
|  | Totale BOL24/1_54 | [5 empty] | 14.18
|  | BOL24/1_54.10.02.05.A | 05 - Rinterro di scavi a sezione ristretta mediante spianamento e costipamento di materiale come prescritto Direttive tecniche per pavimentazioni bituminose, fondazioni e sottofondi stradali. A - per opere sensibili a cedimenti, | m3 | 1.3053 | 3.83 | 0% | 5
|  | BOL24/1_54.45.01A.01.03 | 01 - DIRITTI DI DISCARICA PER MATERIALI DA SCAVO 03 - Diritti di discarica per materiale di categoria 1/C; materiale del gruppo A2, A3, miscuglio di sabbia e ghiaia con presenza di limo e argilla, compreso trovanti fino a 0,3 m3, senza la presenza di asfalto o altre impurità, materiale anche in stato bagnato. | t | 0.2027 | 4.25 | 0% | 0.86
|  | BOL24/1_59.05.01.10.D | 10 - Muratura ciclopica a secco con massi di dimensioni minime indicate dalla DL (di norma 0,30 m3 e forma oblunga). Detti massi verranno posti in opera secondo scarpe indicate dalla DL e di regola in modo che il lato più lungo sia ortogonale all'allineamento del muro. La superficie vista della muratura deve risultare il più possibile chiusa e regolare. D - con pietrame messo a disposizione | m3 | 1.4545 | 56.04 | 0% | 81.51
|  | BOL24/1_77.06.01.01.A | 01 - Pozzetto 0,10 bar A - 30 x 30 cm | cm | 5.4545 | 0.54 | 0% | 2.95
|  | BOL24/1_78.01.01.21.A | 21 - Chiusino quadrangolare / rettangolare a tenuta idraulica con telaio, in ghisa sferoidale GJS 500, conforme alla classe B con carico di rottura > 125 kN rivestito di vernice protettiva all' acqua di colore nero, carrabile, fornito e posto in opera, compresi l'adattamento alla sede con malta cementizia, nonché ogni altra prestazione accessoria occorrente: A - luce: 300x300 mm, ca. 9 kg | cad | 0.0909 | 91.22 | 0% | 8.29
|  | BOL24/1_97.01A.04.06.14 | 06 - POSA IN OPERA DI TUBAZIONI IN ACCIAIO PER CONDOTTE GAS NATURALE - SENZA MEZZI D'OPERA PER LA MOVIMENTAZIONE DEI TUBI, SENZA STRATO DI SABBIA Posa in opera di tubazioni in acciaio per condotte gas naturale conformi al D.M. 16/04/2008. Il prezzo unitario include gli oneri di sfilamento dei tubi lungo il tracciato di posa, la scovolatura, la giunzione delle condotte a mezzo saldatura ad arco elettrico, eseguita da saldatori in possesso del relativo patentino di abilitazione secondo la norma UNI EN ISO 9606-1:2017, previo ravvivamento degli smussi a mezzo di lima o spazzolatura. Nell'esecuzione della saldatura la passata di penetrazione andrà eseguita con tecnica ascendente ed elettrodo cellulosico, mentre le passate di riempimento andranno realizzate con elettrodo basico. Il prezzo unitario comprende ogni lavoro accessorio per il migliore accoppiamento dei tubi, nonché la posa dei pezzi speciali (curve, valvole, riduzione, Tee, etc.) come indicati dalla D.L. o dal Committente. I pezzi speciali posti in opera saranno contabilizzati moltiplicando la lunghezza di 1,0 m per il coefficiente "a" come segue: curve e riduzioni a = 3, Tee a = 6; per altri pezzi speciali non specificati verrà applicato il coefficiente a = 3. Nel prezzo si intendono inclusi gli oneri di svuotamento delle condotte dai depositi e corpi estranei, la fornitura degli elettrodi e dell'attrezzatura necessaria alla corretta esecuzione della saldatura, la fornitura e posa in opera dei manicotti in PE termoretraibili o del primer e dei nastri per il rifacimento del rivestimento isolante dei tubi, compreso il rifacimento del rivestimento isolante nei punti risultanti insufficientemente protetti, il collaudo elettrico della linea posata, considerandolo positivo al raggiungimento di almeno 50 MOhm*m² ed il collaudo idraulico secondo il D.M. 16/04/2008. La lavorazione compensata nella presente descrizione deve rispettare quanto fissato dal D.M. 16.04.2008 in tema di interferenze con sottoservizi esistenti, mentre la fornitura e la posa in opera di tubi guaina di protezione in PVC in prossimità di parallelismi ed attraversamenti (sovrappassi e sottopassi) di infrastrutture esistenti, sarà compensata separatamente. Compresi nel prezzo risultano inoltre tutti gli oneri di collaudo in pressione delle tubazioni, con produzione di relativo tracciato manotermometrico secondo le pressioni e le durate fissate dal Capitolato Speciale d'Appalto. Nel prezzo risultano infine compresi i controlli non distruttivi (prove radiografiche delle saldature eseguite secondo UNI EN ISO 10675-1:2017) previsti dal Capitolato Speciale d'Appalto. Le prove radiografiche dovranno essere eseguite da personale qualificato secondo la norma UNI EN ISO 9712:2012. Il prezzo si intende comprensivo di tutti gli oneri per eseguire un lavoro a regola d'arte. 14 - Posa in opera di tubazioni in acciaio per condotte gas naturale, DN 400 (16") - senza mezzi d'opera per lo sfilamento/la movimentazione dei tubi, senza strato di sabbia | m | 1 | 30.66 | 0% | 30.66
|  | BOL24/1_97.01A.05.03.14 | 03 - POSA IN OPERA DI GIUNTI DIELETTRICI Posa in opera di giunto dielettrico, per condotte distribuzione gas (UNI EN 9165:2020) e derivazioni d'utenza gas (UNI 9860:2020). Il prezzo comprende l'impiego di tutta l'attrezzatura ed i mezzi necessari alla movimentazione, alla posa in opera, alla saldatura del giunto (per i giunti con estremità a saldare), nonché gli accessori ed i beni di consumo occorrenti alla posa del giunto stesso. Restano altresì intesi e compensati nella presente voce la rimozione del rivestimento della tubazione di qualsivoglia tipo in corrispondenza dei punti di saldatura, i tagli della tubazione esistente a misura per l'inserimento del giunto, il mantenimento in asse della tubazione in precedenza tagliata, la quale potrebbe subire degli spostamenti a causa dei tagli stessi, il ripristino del rivestimento del tubo precedentemente rimosso con materiale fornito dall'Appaltatore, eseguendo il lavoro come da indicazioni verbali o scritte impartite dal D.L. o dal Committente. Risulta altresì compresa nella voce anche la fornitura di nastro butilico viscoelastico e nastro meccanico dielettrico per l'esecuzione del ripristino del rivestimento della tubazione. 14 - Posa in opera di giunto dielettrico per condotte distribuzione gas naturale, DN 400 (16"), con estremità a saldare, a passaggio totale, PN25 | nr | 0.3636 | 391.76 | 0% | 142.44
|  | BOL24/1_97.01A.05.03.16 | 03 - POSA IN OPERA DI GIUNTI DIELETTRICI Posa in opera di giunto dielettrico, per condotte distribuzione gas (UNI EN 9165:2020) e derivazioni d'utenza gas (UNI 9860:2020). Il prezzo comprende l'impiego di tutta l'attrezzatura ed i mezzi necessari alla movimentazione, alla posa in opera, alla saldatura del giunto (per i giunti con estremità a saldare), nonché gli accessori ed i beni di consumo occorrenti alla posa del giunto stesso. Restano altresì intesi e compensati nella presente voce la rimozione del rivestimento della tubazione di qualsivoglia tipo in corrispondenza dei punti di saldatura, i tagli della tubazione esistente a misura per l'inserimento del giunto, il mantenimento in asse della tubazione in precedenza tagliata, la quale potrebbe subire degli spostamenti a causa dei tagli stessi, il ripristino del rivestimento del tubo precedentemente rimosso con materiale fornito dall'Appaltatore, eseguendo il lavoro come da indicazioni verbali o scritte impartite dal D.L. o dal Committente. Risulta altresì compresa nella voce anche la fornitura di nastro butilico viscoelastico e nastro meccanico dielettrico per l'esecuzione del ripristino del rivestimento della tubazione. 16 - Posa in opera di giunto dielettrico per condotte distribuzione gas naturale, DN 500 (20"), con estremità a saldare, a passaggio totale, PN25 | nr | 0.3636 | 488.36 | 0% | 177.57
|  | BOL24/1_97.01A.06.04.03 | 04 - POSA IN OPERA DI TUBAZIONI IN POLIETILENE PER CONDOTTE GAS NATURALE - SENZA MEZZI D'OPERA PER LA MOVIMENTAZIONE DEI TUBI, SENZA STRATO DI SABBIA Posa in opera di tubazioni in polietilene ad alta densità per condotte gas naturale interrate conformi al D.M. 16/04/2008 ed alle seguenti norme: UNI 9034:2020 (Materiali e sistemi di giunzione condotte distribuzione gas), UNI 9165:2020 (progettazione, costruzione, collaudo, conduzione, manutenzione e risanamento condotte distribuzione gas), UNI 9860:2020 (progettazione, costruzione, collaudo, conduzione, manutenzione e risanamento impianti derivazione d'utenza gas). Il prezzo comprende la giunzione delle condotte che dovrà essere eseguita secondo le seguenti prescrizioni: - per diametri fino a De = 75 mm, la giunzione delle condotte dovrà avvenire attraverso saldatura per elettrofusione a mezzo raccordi (manicotti) secondo la norma UNI 10521:2012, da effettuarsi con saldatrici a norma 10566:2013; - per diametri superiori a De = 75 mm, la giunzione dovrà avvenire a mezzo saldatura per contatto testa a testa mediante interposizione di un elemento termico secondo norma UNI 10520:2009, da effettuarsi con saldatrici a norma UNI 11732:2018 e UNI ISO 12176-1:2018. I saldatori dovranno essere qualificati secondo norma UNI 9737, Classe 3PE - 3.4 per giunzioni testa a testa, Classe 3PE - 3.6 + 3.8 per giunzioni a mezzo raccordi e per le derivazioni. Il certificato di qualifica del saldatore non dovrà presentare una data antecedente a 4 anni in quanto la qualifica stessa presenta una validità di 2 anni più 2 anni di rinnovo, per una durata complessiva di anni 4. La posa in opera dei manicotti elettrosaldabili è compresa nel prezzo per metro lineare. La posa in opera di altri pezzi speciali e raccordi elettrosaldabili è contabilizzata moltiplicando la lunghezza di 1,0 m per il coefficiente ""a"", come segue: curve e riduzioni a = 3, Tee e collari di presa in carico (compresa la foratura della condotta gas naturale in esercizio) a = 6, altri pezzi speciali a = 3. Nel prezzo si intendono inclusi gli oneri di sfilamento dei tubi lungo gli scavi, la pulizia interna e svuotamento delle condotte dai depositi e corpi estranei, gli accoppiamenti dei tubi e dei pezzi speciali, la saldatura, la messa a disposizione di tutte le attrezzature necessarie. La lavorazione compensata nella presente descrizione deve rispettare quanto fissato dal D.M. 16.04.2008 in tema di interferenze con sottoservizi esistenti, mentre la fornitura e la posa in opera di tubi guaina di protezione in PVC in prossimità di parallelismi ed attraversamenti (sovrappassi e sottopassi) di infrastrutture esistenti, sarà compensata separatamente. Nel prezzo è infine compresa la posa del cavo elettrico unipolare FG16R16 / FG16OR16 0,6/1kV 1x10mm² a doppio isolamento e antifiamma per il rilevamento della tubazione. Non incluso nel prezzo risultano tutti gli oneri di collaudo in pressione delle tubazioni, con produzione di relativo tracciato manotermometrico secondo le pressioni e le durate fissate dal Capitolato Speciale d'Appalto, nemmeno i controlli distruttivi (prove a trazione) previsti dal Capitolato Speciale d'Appalto e le saldature aggiuntive da eseguire in seguito al prelievo dei relativi provini. Il prezzo si intende comprensivo di tutti gli oneri per eseguire un lavoro a regola d'arte. 03 - Posa in opera di tubazioni in PE per condotte gas naturale, De = 40 mm - senza mezzi d'opera per lo sfilamento/la movimentazione dei tubi, senza strato di sabbia | m | 0.9091 | 4.05 | 0% | 3.68
|  | BOL24/1_97.01A.08.02.02 | 02 - POSA IN OPERA DI NASTRO SEGNALETICO Fornitura di nastro segnaletico costituito da un film in polietilene a bassa densità (LDPE) avente spessore minimo non inferiore a 0,25 mm, con pre-fratture, prodotto e collaudato secondo le prescrizioni della norma UNI EN 12613:2009. La stesura del nastro dovrà essere eseguita mantenendo lo stesso ad una distanza minima di 30 cm dalla tangente superiore della tubazione interrata da segnalare. Nelle fasi di posa dovrà altresì essere garantita una adeguata planarità sia longitudinale che trasversale. Il prezzo si intende comprensivo di tutti gli oneri per eseguire un lavoro a regola d'arte. 02 - Posa in opera di nastro segnaletico di colore giallo avente larghezza pari a 200 mm, riportante la dicitura bilingue in colore nero: "ATTENZIONE TUBO GAS - ACHTUNG GASLEITUNG" | m | 1 | 0.51 | 0% | 0.51
|  | Totale BOL24/1_97 | [5 empty] | 453.47
|  |  | Totale Voci (A) |  |  |  | 0% | 574.59
|  |  | Spese generali (B) |  | 15% | di (A) |  | 86.19
|  |  | Di cui oneri di sicurezza afferenti l'impresa |  | 5.06% | di (B) |  | 4.36
|  |  | Utili di impresa (C) |  | 10% | di (A + B) |  | 66.08
|  |  | TOTALE (A + B + C) euro / m |  |  |  | 0% | 726.86
|  |  | Incidenza Manodopera sul totale |  | 37.99% |  |  | 276.11
|  |  | Incidenza Oneri di sicurezza sul totale |  | 0.6% |  |  | 4.36
Analisi | CAM | Codice dettaglio | Voce principale/Voce | Unità di misura | Quantità | Prezzo unitario | Scostamento % su anno 2024 | Importo
BOL24/1_97.01A.02.04.04 OPERE DI METANIZZAZIONE - ATTRAVERSAMENTI ATTRAVERSAMENTI DI CORSO D'ACQUA Esecuzione di attraversamento di corso d'acqua per la posa in opera di condotta gas naturale in acciaio o polietilene. Il prezzo comprende la rimozione e la movimentazione dei massi ciclopici degli argini del corso d'acqua, lo scavo con mezzi meccanici ed a mano per la posa in opera di un controtubo di protezione in acciaio, di idonea misura per contenere la nuova condotta gas naturale che verrà inserita nello stesso controtubo con l'impiego di idonei distanziatori. Lo stesso controtubo di protezione in acciaio dovrà essere posato ad una profondità minima pari a 100 cm dalla tangente del punto superiore della stessa tubazione, rispetto al pelo libero di scorrimento dell'acqua. Il controtubo di protezione dovrà essere impiegato anche per la risalita dalle sponde e prolungato per oltre 1,0 m dagli argini del corso d'acqua. Il prezzo comprende inoltre il rivestimento in calcestruzzo del tubo di contenimento al di sotto del corso d'acqua (letto con spessore min. 10 cm, rinfianco e copertura con spessore min. 20 cm), qualità del calcestruzzo come da indicazione del D.L. o del Committente. Compresa e compensata risulta, dove previsto, anche la posa in opera di cuffie di sigillatura per il controtubo, tubi sfiato ed esalatori composti da testata con lamierino antifiamma e sostegno tubolare, nonché fornitura e posa in opera di basamenti di fondazione in calcestruzzo. Compresi nel prezzo risultano i lavori di rinterro mediante l'impiego del materiale in precedenza movimentato oppure mediante l'impiego di materiale da cava idoneo per la tipologia di intervento nonché il ripristino degli argini originari del corso d'acqua mediante la posa in opera dei massi ciclopici in precedenza rimossi. Nel prezzo risulta altresì compresa la posa in opera della nuova condotta gas naturale (compresa la posa in opera delle curve) e l'esecuzione delle giunzioni delle tubazioni in acciaio a mezzo saldatura ad arco elettrico, eseguita da saldatori in possesso del relativo patentino di abilitazione secondo la norma UNI EN ISO 9606-1:2017, comprensiva del ripristino mediante fasciatura delle zone di giunzione ed ovunque si renda necessario secondo le indicazioni della D.L. o del Committente per eseguire un lavoro a regola d'arte. Relativamente alle giunzioni delle condotte in PE, le stesse dovranno essere eseguite secondo le seguenti prescrizioni: - per diametri fino a De = 75 mm, la giunzione delle condotte dovrà avvenire attraverso saldatura per elettrofusione a mezzo raccordi (manicotti) secondo la norma UNI 10521:2012, da effettuarsi con saldatrici a norma 10566:2013. - per diametri superiori a De = 75 mm, la giunzione dovrà avvenire a mezzo saldatura per contatto testa a testa mediante interposizione di un elemento termico secondo norma UNI 10520:2009, da effettuarsi con saldatrici a norma UNI 11732:2018 e UNI ISO 12176-1:2018. I saldatori dovranno essere qualificati secondo norma UNI 9737:2016. Risulta altresì compensata, a lavorazioni ultimate, l'esecuzione del ripristino di tutte le superfici e pavimentazioni rimosse secondo lo stato originario. Nel prezzo risulta infine compreso il collaudo della tubazione inserita nel controtubo secondo le prescrizioni del Capitolato Speciale di Appalto. Esecuzione di attraversamento di corso d'acqua, per la posa di condotte gas naturale in acciaio aventi diametro fino a DN 80 (esclusi gli sfiati) |  | BOL24/1_01.01.01.01A.01 | 01A - - 01 - Operaio altamente specializzato o maestro professionale | h | 0.5455 | 35.09 | 0% | 19.14
|  | BOL24/1_01.01.01.01A.02 | 01A - - 02 - Operaio specializzato | h | 0.6364 | 33.34 | 0% | 21.22
|  | BOL24/1_01.01.01.01A.03 | 01A - - 03 - Operaio qualificato | h | 0.4545 | 30.52 | 0% | 13.87
|  | BOL24/1_01.01.01.01A.04 | 01A - - 04 - Operaio comune | h | 0.4545 | 28.05 | 0% | 12.75
|  | BOL24/1_01.02.01.12.G | 12 - Autocarro con cassa per trasporto materiale di scavo, massi, inerti ecc. con cassa ribaltabile a 3 lati. Per peso si intende il peso totale a pieno carico. Per portata si intende quella utile. G - peso (Autorizzazione speciale) 33 t | h | 0.1364 | 75.95 | 0% | 10.36
|  | BOL24/1_01.02.03.05.C | 05 - Escavatore a cucchiaio cingolato, con chiusura rapida, martello e impianto pinze: C - Escavatore idraulico cingolato, potenza motore: da 51 a 76 kW | h | 0.2727 | 76.41 | 0% | 20.84
|  | BOL24/1_01.02.06.03.B | 03 - Compressore d'aria, gommato, di tipo silenziato, con motore Diesel, pressione d'esercizio da 6 a 8 bar. B - oltre 3,00 fino a 6,00 m3/min | h | 0.0909 | 13.11 | 0% | 1.19
|  | BOL24/1_54.01.02.01.B | 01 - Scavo a sezione ristretta eseguito con mezzi meccanici di scavo, in materiale di qualunque consistenza e natura, asciutto o bagnato, fino ad una profondità di 1,50m, compresa la frantumazione di opere in conglomerato cementizio, in pietrame o miste in pietrame e conglomerato, se possibile senza speciali attrezzi di demolizione, nonchè l'estrazione di massi fino ad un volume di 0,50 m3. B - deposito laterale entro 5,0 m, senza caricamento su mezzo e senza trasporto | m3 | 1.1397 | 9.4 | 0% | 10.71
|  | Totale BOL24/1_54 | [5 empty] | 110.08
|  | BOL24/1_54.10.02.05.A | 05 - Rinterro di scavi a sezione ristretta mediante spianamento e costipamento di materiale come prescritto Direttive tecniche per pavimentazioni bituminose, fondazioni e sottofondi stradali. A - per opere sensibili a cedimenti, | m3 | 1.1244 | 3.83 | 0% | 4.31
|  | BOL24/1_54.45.01A.01.03 | 01 - DIRITTI DI DISCARICA PER MATERIALI DA SCAVO 03 - Diritti di discarica per materiale di categoria 1/C; materiale del gruppo A2, A3, miscuglio di sabbia e ghiaia con presenza di limo e argilla, compreso trovanti fino a 0,3 m3, senza la presenza di asfalto o altre impurità, materiale anche in stato bagnato. | t | 0.0153 | 4.25 | 0% | 0.07
|  | BOL24/1_59.05.01.10.D | 10 - Muratura ciclopica a secco con massi di dimensioni minime indicate dalla DL (di norma 0,30 m3 e forma oblunga). Detti massi verranno posti in opera secondo scarpe indicate dalla DL e di regola in modo che il lato più lungo sia ortogonale all'allineamento del muro. La superficie vista della muratura deve risultare il più possibile chiusa e regolare. D - con pietrame messo a disposizione | m3 | 1.4545 | 56.04 | 0% | 81.51
|  | BOL24/1_77.06.01.01.A | 01 - Pozzetto 0,10 bar A - 30 x 30 cm | cm | 5.4545 | 0.54 | 0% | 2.95
|  | BOL24/1_78.01.01.21.A | 21 - Chiusino quadrangolare / rettangolare a tenuta idraulica con telaio, in ghisa sferoidale GJS 500, conforme alla classe B con carico di rottura > 125 kN rivestito di vernice protettiva all' acqua di colore nero, carrabile, fornito e posto in opera, compresi l'adattamento alla sede con malta cementizia, nonché ogni altra prestazione accessoria occorrente: A - luce: 300x300 mm, ca. 9 kg | cad | 0.0909 | 91.22 | 0% | 8.29
|  | BOL24/1_97.01A.04.06.03 | 06 - POSA IN OPERA DI TUBAZIONI IN ACCIAIO PER CONDOTTE GAS NATURALE - SENZA MEZZI D'OPERA PER LA MOVIMENTAZIONE DEI TUBI, SENZA STRATO DI SABBIA Posa in opera di tubazioni in acciaio per condotte gas naturale conformi al D.M. 16/04/2008. Il prezzo unitario include gli oneri di sfilamento dei tubi lungo il tracciato di posa, la scovolatura, la giunzione delle condotte a mezzo saldatura ad arco elettrico, eseguita da saldatori in possesso del relativo patentino di abilitazione secondo la norma UNI EN ISO 9606-1:2017, previo ravvivamento degli smussi a mezzo di lima o spazzolatura. Nell'esecuzione della saldatura la passata di penetrazione andrà eseguita con tecnica ascendente ed elettrodo cellulosico, mentre le passate di riempimento andranno realizzate con elettrodo basico. Il prezzo unitario comprende ogni lavoro accessorio per il migliore accoppiamento dei tubi, nonché la posa dei pezzi speciali (curve, valvole, riduzione, Tee, etc.) come indicati dalla D.L. o dal Committente. I pezzi speciali posti in opera saranno contabilizzati moltiplicando la lunghezza di 1,0 m per il coefficiente "a" come segue: curve e riduzioni a = 3, Tee a = 6; per altri pezzi speciali non specificati verrà applicato il coefficiente a = 3. Nel prezzo si intendono inclusi gli oneri di svuotamento delle condotte dai depositi e corpi estranei, la fornitura degli elettrodi e dell'attrezzatura necessaria alla corretta esecuzione della saldatura, la fornitura e posa in opera dei manicotti in PE termoretraibili o del primer e dei nastri per il rifacimento del rivestimento isolante dei tubi, compreso il rifacimento del rivestimento isolante nei punti risultanti insufficientemente protetti, il collaudo elettrico della linea posata, considerandolo positivo al raggiungimento di almeno 50 MOhm*m² ed il collaudo idraulico secondo il D.M. 16/04/2008. La lavorazione compensata nella presente descrizione deve rispettare quanto fissato dal D.M. 16.04.2008 in tema di interferenze con sottoservizi esistenti, mentre la fornitura e la posa in opera di tubi guaina di protezione in PVC in prossimità di parallelismi ed attraversamenti (sovrappassi e sottopassi) di infrastrutture esistenti, sarà compensata separatamente. Compresi nel prezzo risultano inoltre tutti gli oneri di collaudo in pressione delle tubazioni, con produzione di relativo tracciato manotermometrico secondo le pressioni e le durate fissate dal Capitolato Speciale d'Appalto. Nel prezzo risultano infine compresi i controlli non distruttivi (prove radiografiche delle saldature eseguite secondo UNI EN ISO 10675-1:2017) previsti dal Capitolato Speciale d'Appalto. Le prove radiografiche dovranno essere eseguite da personale qualificato secondo la norma UNI EN ISO 9712:2012. Il prezzo si intende comprensivo di tutti gli oneri per eseguire un lavoro a regola d'arte. 03 - Posa in opera di tubazioni in acciaio per condotte gas naturale, DN 40 (1 1/2") - senza mezzi d'opera per lo sfilamento/la movimentazione dei tubi, senza strato di sabbia | m | 1 | 12.66 | 0% | 12.66
|  | BOL24/1_97.01A.05.03.05 | 03 - POSA IN OPERA DI GIUNTI DIELETTRICI Posa in opera di giunto dielettrico, per condotte distribuzione gas (UNI EN 9165:2020) e derivazioni d'utenza gas (UNI 9860:2020). Il prezzo comprende l'impiego di tutta l'attrezzatura ed i mezzi necessari alla movimentazione, alla posa in opera, alla saldatura del giunto (per i giunti con estremità a saldare), nonché gli accessori ed i beni di consumo occorrenti alla posa del giunto stesso. Restano altresì intesi e compensati nella presente voce la rimozione del rivestimento della tubazione di qualsivoglia tipo in corrispondenza dei punti di saldatura, i tagli della tubazione esistente a misura per l'inserimento del giunto, il mantenimento in asse della tubazione in precedenza tagliata, la quale potrebbe subire degli spostamenti a causa dei tagli stessi, il ripristino del rivestimento del tubo precedentemente rimosso con materiale fornito dall'Appaltatore, eseguendo il lavoro come da indicazioni verbali o scritte impartite dal D.L. o dal Committente. Risulta altresì compresa nella voce anche la fornitura di nastro butilico viscoelastico e nastro meccanico dielettrico per l'esecuzione del ripristino del rivestimento della tubazione. 05 - Posa in opera di giunto dielettrico per derivazione d'utenza gas naturale, DN 65 (2 1/2"), con estremità a saldare, a passaggio totale, PN10 | nr | 0.3636 | 102.85 | 0% | 37.4
|  | BOL24/1_97.01A.05.03.08 | 03 - POSA IN OPERA DI GIUNTI DIELETTRICI Posa in opera di giunto dielettrico, per condotte distribuzione gas (UNI EN 9165:2020) e derivazioni d'utenza gas (UNI 9860:2020). Il prezzo comprende l'impiego di tutta l'attrezzatura ed i mezzi necessari alla movimentazione, alla posa in opera, alla saldatura del giunto (per i giunti con estremità a saldare), nonché gli accessori ed i beni di consumo occorrenti alla posa del giunto stesso. Restano altresì intesi e compensati nella presente voce la rimozione del rivestimento della tubazione di qualsivoglia tipo in corrispondenza dei punti di saldatura, i tagli della tubazione esistente a misura per l'inserimento del giunto, il mantenimento in asse della tubazione in precedenza tagliata, la quale potrebbe subire degli spostamenti a causa dei tagli stessi, il ripristino del rivestimento del tubo precedentemente rimosso con materiale fornito dall'Appaltatore, eseguendo il lavoro come da indicazioni verbali o scritte impartite dal D.L. o dal Committente. Risulta altresì compresa nella voce anche la fornitura di nastro butilico viscoelastico e nastro meccanico dielettrico per l'esecuzione del ripristino del rivestimento della tubazione. 08 - Posa in opera di giunto dielettrico per condotte distribuzione gas naturale, DN 125 (5"), con estremità a saldare, a passaggio totale, PN25 | nr | 0.3636 | 177.61 | 0% | 64.58
|  | BOL24/1_97.01A.08.02.02 | 02 - POSA IN OPERA DI NASTRO SEGNALETICO Fornitura di nastro segnaletico costituito da un film in polietilene a bassa densità (LDPE) avente spessore minimo non inferiore a 0,25 mm, con pre-fratture, prodotto e collaudato secondo le prescrizioni della norma UNI EN 12613:2009. La stesura del nastro dovrà essere eseguita mantenendo lo stesso ad una distanza minima di 30 cm dalla tangente superiore della tubazione interrata da segnalare. Nelle fasi di posa dovrà altresì essere garantita una adeguata planarità sia longitudinale che trasversale. Il prezzo si intende comprensivo di tutti gli oneri per eseguire un lavoro a regola d'arte. 02 - Posa in opera di nastro segnaletico di colore giallo avente larghezza pari a 200 mm, riportante la dicitura bilingue in colore nero: "ATTENZIONE TUBO GAS - ACHTUNG GASLEITUNG" | m | 1 | 0.51 | 0% | 0.51
|  | Totale BOL24/1_97 | [5 empty] | 212.28
|  |  | Totale Voci (A) |  |  |  | 0% | 322.36
|  |  | Spese generali (B) |  | 15% | di (A) |  | 48.35
|  |  | Di cui oneri di sicurezza afferenti l'impresa |  | 5.06% | di (B) |  | 2.45
|  |  | Utili di impresa (C) |  | 10% | di (A + B) |  | 37.07
|  |  | TOTALE (A + B + C) euro / m |  |  |  | 0% | 407.78
|  |  | Incidenza Manodopera sul totale |  | 29.3% |  |  | 119.49
|  |  | Incidenza Oneri di sicurezza sul totale |  | 0.6% |  |  | 2.45
Analisi | CAM | Codice dettaglio | Voce principale/Voce | Unità di misura | Quantità | Prezzo unitario | Scostamento % su anno 2024 | Importo
BOL24/1_97.01A.02.04.05 OPERE DI METANIZZAZIONE - ATTRAVERSAMENTI ATTRAVERSAMENTI DI CORSO D'ACQUA Esecuzione di attraversamento di corso d'acqua per la posa in opera di condotta gas naturale in acciaio o polietilene. Il prezzo comprende la rimozione e la movimentazione dei massi ciclopici degli argini del corso d'acqua, lo scavo con mezzi meccanici ed a mano per la posa in opera di un controtubo di protezione in acciaio, di idonea misura per contenere la nuova condotta gas naturale che verrà inserita nello stesso controtubo con l'impiego di idonei distanziatori. Lo stesso controtubo di protezione in acciaio dovrà essere posato ad una profondità minima pari a 100 cm dalla tangente del punto superiore della stessa tubazione, rispetto al pelo libero di scorrimento dell'acqua. Il controtubo di protezione dovrà essere impiegato anche per la risalita dalle sponde e prolungato per oltre 1,0 m dagli argini del corso d'acqua. Il prezzo comprende inoltre il rivestimento in calcestruzzo del tubo di contenimento al di sotto del corso d'acqua (letto con spessore min. 10 cm, rinfianco e copertura con spessore min. 20 cm), qualità del calcestruzzo come da indicazione del D.L. o del Committente. Compresa e compensata risulta, dove previsto, anche la posa in opera di cuffie di sigillatura per il controtubo, tubi sfiato ed esalatori composti da testata con lamierino antifiamma e sostegno tubolare, nonché fornitura e posa in opera di basamenti di fondazione in calcestruzzo. Compresi nel prezzo risultano i lavori di rinterro mediante l'impiego del materiale in precedenza movimentato oppure mediante l'impiego di materiale da cava idoneo per la tipologia di intervento nonché il ripristino degli argini originari del corso d'acqua mediante la posa in opera dei massi ciclopici in precedenza rimossi. Nel prezzo risulta altresì compresa la posa in opera della nuova condotta gas naturale (compresa la posa in opera delle curve) e l'esecuzione delle giunzioni delle tubazioni in acciaio a mezzo saldatura ad arco elettrico, eseguita da saldatori in possesso del relativo patentino di abilitazione secondo la norma UNI EN ISO 9606-1:2017, comprensiva del ripristino mediante fasciatura delle zone di giunzione ed ovunque si renda necessario secondo le indicazioni della D.L. o del Committente per eseguire un lavoro a regola d'arte. Relativamente alle giunzioni delle condotte in PE, le stesse dovranno essere eseguite secondo le seguenti prescrizioni: - per diametri fino a De = 75 mm, la giunzione delle condotte dovrà avvenire attraverso saldatura per elettrofusione a mezzo raccordi (manicotti) secondo la norma UNI 10521:2012, da effettuarsi con saldatrici a norma 10566:2013. - per diametri superiori a De = 75 mm, la giunzione dovrà avvenire a mezzo saldatura per contatto testa a testa mediante interposizione di un elemento termico secondo norma UNI 10520:2009, da effettuarsi con saldatrici a norma UNI 11732:2018 e UNI ISO 12176-1:2018. I saldatori dovranno essere qualificati secondo norma UNI 9737:2016. Risulta altresì compensata, a lavorazioni ultimate, l'esecuzione del ripristino di tutte le superfici e pavimentazioni rimosse secondo lo stato originario. Nel prezzo risulta infine compreso il collaudo della tubazione inserita nel controtubo secondo le prescrizioni del Capitolato Speciale di Appalto. Esecuzione di attraversamento di corso d'acqua, per la posa di condotte gas naturale in acciaio aventi diametro da DN 100 a DN 300 (esclusi gli sfiati) |  | BOL24/1_01.01.01.01A.01 | 01A - - 01 - Operaio altamente specializzato o maestro professionale | h | 0.5455 | 35.09 | 0% | 19.14
|  | BOL24/1_01.01.01.01A.02 | 01A - - 02 - Operaio specializzato | h | 0.6364 | 33.34 | 0% | 21.22
|  | BOL24/1_01.01.01.01A.03 | 01A - - 03 - Operaio qualificato | h | 0.4545 | 30.52 | 0% | 13.87
|  | BOL24/1_01.01.01.01A.04 | 01A - - 04 - Operaio comune | h | 0.4545 | 28.05 | 0% | 12.75
|  | BOL24/1_01.02.01.12.G | 12 - Autocarro con cassa per trasporto materiale di scavo, massi, inerti ecc. con cassa ribaltabile a 3 lati. Per peso si intende il peso totale a pieno carico. Per portata si intende quella utile. G - peso (Autorizzazione speciale) 33 t | h | 0.1364 | 75.95 | 0% | 10.36
|  | BOL24/1_01.02.03.05.C | 05 - Escavatore a cucchiaio cingolato, con chiusura rapida, martello e impianto pinze: C - Escavatore idraulico cingolato, potenza motore: da 51 a 76 kW | h | 0.2727 | 76.41 | 0% | 20.84
|  | BOL24/1_01.02.06.03.B | 03 - Compressore d'aria, gommato, di tipo silenziato, con motore Diesel, pressione d'esercizio da 6 a 8 bar. B - oltre 3,00 fino a 6,00 m3/min | h | 0.0909 | 13.11 | 0% | 1.19
|  | BOL24/1_54.01.02.01.B | 01 - Scavo a sezione ristretta eseguito con mezzi meccanici di scavo, in materiale di qualunque consistenza e natura, asciutto o bagnato, fino ad una profondità di 1,50m, compresa la frantumazione di opere in conglomerato cementizio, in pietrame o miste in pietrame e conglomerato, se possibile senza speciali attrezzi di demolizione, nonchè l'estrazione di massi fino ad un volume di 0,50 m3. B - deposito laterale entro 5,0 m, senza caricamento su mezzo e senza trasporto | m3 | 1.3238 | 9.4 | 0% | 12.44
|  | Totale BOL24/1_54 | [5 empty] | 111.81
|  | BOL24/1_54.10.02.05.A | 05 - Rinterro di scavi a sezione ristretta mediante spianamento e costipamento di materiale come prescritto Direttive tecniche per pavimentazioni bituminose, fondazioni e sottofondi stradali. A - per opere sensibili a cedimenti, | m3 | 1.2415 | 3.83 | 0% | 4.75
|  | BOL24/1_54.45.01A.01.03 | 01 - DIRITTI DI DISCARICA PER MATERIALI DA SCAVO 03 - Diritti di discarica per materiale di categoria 1/C; materiale del gruppo A2, A3, miscuglio di sabbia e ghiaia con presenza di limo e argilla, compreso trovanti fino a 0,3 m3, senza la presenza di asfalto o altre impurità, materiale anche in stato bagnato. | t | 0.0823 | 4.25 | 0% | 0.35
|  | BOL24/1_59.05.01.10.D | 10 - Muratura ciclopica a secco con massi di dimensioni minime indicate dalla DL (di norma 0,30 m3 e forma oblunga). Detti massi verranno posti in opera secondo scarpe indicate dalla DL e di regola in modo che il lato più lungo sia ortogonale all'allineamento del muro. La superficie vista della muratura deve risultare il più possibile chiusa e regolare. D - con pietrame messo a disposizione | m3 | 1.4545 | 56.04 | 0% | 81.51
|  | BOL24/1_77.06.01.01.A | 01 - Pozzetto 0,10 bar A - 30 x 30 cm | cm | 5.4545 | 0.54 | 0% | 2.95
|  | BOL24/1_78.01.01.21.A | 21 - Chiusino quadrangolare / rettangolare a tenuta idraulica con telaio, in ghisa sferoidale GJS 500, conforme alla classe B con carico di rottura > 125 kN rivestito di vernice protettiva all' acqua di colore nero, carrabile, fornito e posto in opera, compresi l'adattamento alla sede con malta cementizia, nonché ogni altra prestazione accessoria occorrente: A - luce: 300x300 mm, ca. 9 kg | cad | 0.0909 | 91.22 | 0% | 8.29
|  | BOL24/1_97.01A.04.06.10 | 06 - POSA IN OPERA DI TUBAZIONI IN ACCIAIO PER CONDOTTE GAS NATURALE - SENZA MEZZI D'OPERA PER LA MOVIMENTAZIONE DEI TUBI, SENZA STRATO DI SABBIA Posa in opera di tubazioni in acciaio per condotte gas naturale conformi al D.M. 16/04/2008. Il prezzo unitario include gli oneri di sfilamento dei tubi lungo il tracciato di posa, la scovolatura, la giunzione delle condotte a mezzo saldatura ad arco elettrico, eseguita da saldatori in possesso del relativo patentino di abilitazione secondo la norma UNI EN ISO 9606-1:2017, previo ravvivamento degli smussi a mezzo di lima o spazzolatura. Nell'esecuzione della saldatura la passata di penetrazione andrà eseguita con tecnica ascendente ed elettrodo cellulosico, mentre le passate di riempimento andranno realizzate con elettrodo basico. Il prezzo unitario comprende ogni lavoro accessorio per il migliore accoppiamento dei tubi, nonché la posa dei pezzi speciali (curve, valvole, riduzione, Tee, etc.) come indicati dalla D.L. o dal Committente. I pezzi speciali posti in opera saranno contabilizzati moltiplicando la lunghezza di 1,0 m per il coefficiente "a" come segue: curve e riduzioni a = 3, Tee a = 6; per altri pezzi speciali non specificati verrà applicato il coefficiente a = 3. Nel prezzo si intendono inclusi gli oneri di svuotamento delle condotte dai depositi e corpi estranei, la fornitura degli elettrodi e dell'attrezzatura necessaria alla corretta esecuzione della saldatura, la fornitura e posa in opera dei manicotti in PE termoretraibili o del primer e dei nastri per il rifacimento del rivestimento isolante dei tubi, compreso il rifacimento del rivestimento isolante nei punti risultanti insufficientemente protetti, il collaudo elettrico della linea posata, considerandolo positivo al raggiungimento di almeno 50 MOhm*m² ed il collaudo idraulico secondo il D.M. 16/04/2008. La lavorazione compensata nella presente descrizione deve rispettare quanto fissato dal D.M. 16.04.2008 in tema di interferenze con sottoservizi esistenti, mentre la fornitura e la posa in opera di tubi guaina di protezione in PVC in prossimità di parallelismi ed attraversamenti (sovrappassi e sottopassi) di infrastrutture esistenti, sarà compensata separatamente. Compresi nel prezzo risultano inoltre tutti gli oneri di collaudo in pressione delle tubazioni, con produzione di relativo tracciato manotermometrico secondo le pressioni e le durate fissate dal Capitolato Speciale d'Appalto. Nel prezzo risultano infine compresi i controlli non distruttivi (prove radiografiche delle saldature eseguite secondo UNI EN ISO 10675-1:2017) previsti dal Capitolato Speciale d'Appalto. Le prove radiografiche dovranno essere eseguite da personale qualificato secondo la norma UNI EN ISO 9712:2012. Il prezzo si intende comprensivo di tutti gli oneri per eseguire un lavoro a regola d'arte. 10 - Posa in opera di tubazioni in acciaio per condotte gas naturale, DN 200 (8") - senza mezzi d'opera per lo sfilamento/la movimentazione dei tubi, senza strato di sabbia | m | 1 | 18.54 | 0% | 18.54
|  | BOL24/1_97.01A.05.03.10 | 03 - POSA IN OPERA DI GIUNTI DIELETTRICI Posa in opera di giunto dielettrico, per condotte distribuzione gas (UNI EN 9165:2020) e derivazioni d'utenza gas (UNI 9860:2020). Il prezzo comprende l'impiego di tutta l'attrezzatura ed i mezzi necessari alla movimentazione, alla posa in opera, alla saldatura del giunto (per i giunti con estremità a saldare), nonché gli accessori ed i beni di consumo occorrenti alla posa del giunto stesso. Restano altresì intesi e compensati nella presente voce la rimozione del rivestimento della tubazione di qualsivoglia tipo in corrispondenza dei punti di saldatura, i tagli della tubazione esistente a misura per l'inserimento del giunto, il mantenimento in asse della tubazione in precedenza tagliata, la quale potrebbe subire degli spostamenti a causa dei tagli stessi, il ripristino del rivestimento del tubo precedentemente rimosso con materiale fornito dall'Appaltatore, eseguendo il lavoro come da indicazioni verbali o scritte impartite dal D.L. o dal Committente. Risulta altresì compresa nella voce anche la fornitura di nastro butilico viscoelastico e nastro meccanico dielettrico per l'esecuzione del ripristino del rivestimento della tubazione. 10 - Posa in opera di giunto dielettrico per condotte distribuzione gas naturale, DN 200 (8"), con estremità a saldare, a passaggio totale, PN25 | nr | 0.3636 | 227.75 | 0% | 82.81
|  | BOL24/1_97.01A.05.03.12 | 03 - POSA IN OPERA DI GIUNTI DIELETTRICI Posa in opera di giunto dielettrico, per condotte distribuzione gas (UNI EN 9165:2020) e derivazioni d'utenza gas (UNI 9860:2020). Il prezzo comprende l'impiego di tutta l'attrezzatura ed i mezzi necessari alla movimentazione, alla posa in opera, alla saldatura del giunto (per i giunti con estremità a saldare), nonché gli accessori ed i beni di consumo occorrenti alla posa del giunto stesso. Restano altresì intesi e compensati nella presente voce la rimozione del rivestimento della tubazione di qualsivoglia tipo in corrispondenza dei punti di saldatura, i tagli della tubazione esistente a misura per l'inserimento del giunto, il mantenimento in asse della tubazione in precedenza tagliata, la quale potrebbe subire degli spostamenti a causa dei tagli stessi, il ripristino del rivestimento del tubo precedentemente rimosso con materiale fornito dall'Appaltatore, eseguendo il lavoro come da indicazioni verbali o scritte impartite dal D.L. o dal Committente. Risulta altresì compresa nella voce anche la fornitura di nastro butilico viscoelastico e nastro meccanico dielettrico per l'esecuzione del ripristino del rivestimento della tubazione. 12 - Posa in opera di giunto dielettrico per condotte distribuzione gas naturale, DN 300 (12"), con estremità a saldare, a passaggio totale, PN25 | nr | 0.3636 | 305.03 | 0% | 110.91
|  | BOL24/1_97.01A.08.02.02 | 02 - POSA IN OPERA DI NASTRO SEGNALETICO Fornitura di nastro segnaletico costituito da un film in polietilene a bassa densità (LDPE) avente spessore minimo non inferiore a 0,25 mm, con pre-fratture, prodotto e collaudato secondo le prescrizioni della norma UNI EN 12613:2009. La stesura del nastro dovrà essere eseguita mantenendo lo stesso ad una distanza minima di 30 cm dalla tangente superiore della tubazione interrata da segnalare. Nelle fasi di posa dovrà altresì essere garantita una adeguata planarità sia longitudinale che trasversale. Il prezzo si intende comprensivo di tutti gli oneri per eseguire un lavoro a regola d'arte. 02 - Posa in opera di nastro segnaletico di colore giallo avente larghezza pari a 200 mm, riportante la dicitura bilingue in colore nero: "ATTENZIONE TUBO GAS - ACHTUNG GASLEITUNG" | m | 1 | 0.51 | 0% | 0.51
|  | Totale BOL24/1_97 | [5 empty] | 310.62
|  |  | Totale Voci (A) |  |  |  | 0% | 422.43
|  |  | Spese generali (B) |  | 15% | di (A) |  | 63.36
|  |  | Di cui oneri di sicurezza afferenti l'impresa |  | 5.06% | di (B) |  | 3.21
|  |  | Utili di impresa (C) |  | 10% | di (A + B) |  | 48.58
|  |  | TOTALE (A + B + C) euro / m |  |  |  | 0% | 534.37
|  |  | Incidenza Manodopera sul totale |  | 32.91% |  |  | 175.86
|  |  | Incidenza Oneri di sicurezza sul totale |  | 0.6% |  |  | 3.21
Analisi | CAM | Codice dettaglio | Voce principale/Voce | Unità di misura | Quantità | Prezzo unitario | Scostamento % su anno 2024 | Importo
BOL24/1_97.01A.02.04.06 OPERE DI METANIZZAZIONE - ATTRAVERSAMENTI ATTRAVERSAMENTI DI CORSO D'ACQUA Esecuzione di attraversamento di corso d'acqua per la posa in opera di condotta gas naturale in acciaio o polietilene. Il prezzo comprende la rimozione e la movimentazione dei massi ciclopici degli argini del corso d'acqua, lo scavo con mezzi meccanici ed a mano per la posa in opera di un controtubo di protezione in acciaio, di idonea misura per contenere la nuova condotta gas naturale che verrà inserita nello stesso controtubo con l'impiego di idonei distanziatori. Lo stesso controtubo di protezione in acciaio dovrà essere posato ad una profondità minima pari a 100 cm dalla tangente del punto superiore della stessa tubazione, rispetto al pelo libero di scorrimento dell'acqua. Il controtubo di protezione dovrà essere impiegato anche per la risalita dalle sponde e prolungato per oltre 1,0 m dagli argini del corso d'acqua. Il prezzo comprende inoltre il rivestimento in calcestruzzo del tubo di contenimento al di sotto del corso d'acqua (letto con spessore min. 10 cm, rinfianco e copertura con spessore min. 20 cm), qualità del calcestruzzo come da indicazione del D.L. o del Committente. Compresa e compensata risulta, dove previsto, anche la posa in opera di cuffie di sigillatura per il controtubo, tubi sfiato ed esalatori composti da testata con lamierino antifiamma e sostegno tubolare, nonché fornitura e posa in opera di basamenti di fondazione in calcestruzzo. Compresi nel prezzo risultano i lavori di rinterro mediante l'impiego del materiale in precedenza movimentato oppure mediante l'impiego di materiale da cava idoneo per la tipologia di intervento nonché il ripristino degli argini originari del corso d'acqua mediante la posa in opera dei massi ciclopici in precedenza rimossi. Nel prezzo risulta altresì compresa la posa in opera della nuova condotta gas naturale (compresa la posa in opera delle curve) e l'esecuzione delle giunzioni delle tubazioni in acciaio a mezzo saldatura ad arco elettrico, eseguita da saldatori in possesso del relativo patentino di abilitazione secondo la norma UNI EN ISO 9606-1:2017, comprensiva del ripristino mediante fasciatura delle zone di giunzione ed ovunque si renda necessario secondo le indicazioni della D.L. o del Committente per eseguire un lavoro a regola d'arte. Relativamente alle giunzioni delle condotte in PE, le stesse dovranno essere eseguite secondo le seguenti prescrizioni: - per diametri fino a De = 75 mm, la giunzione delle condotte dovrà avvenire attraverso saldatura per elettrofusione a mezzo raccordi (manicotti) secondo la norma UNI 10521:2012, da effettuarsi con saldatrici a norma 10566:2013. - per diametri superiori a De = 75 mm, la giunzione dovrà avvenire a mezzo saldatura per contatto testa a testa mediante interposizione di un elemento termico secondo norma UNI 10520:2009, da effettuarsi con saldatrici a norma UNI 11732:2018 e UNI ISO 12176-1:2018. I saldatori dovranno essere qualificati secondo norma UNI 9737:2016. Risulta altresì compensata, a lavorazioni ultimate, l'esecuzione del ripristino di tutte le superfici e pavimentazioni rimosse secondo lo stato originario. Nel prezzo risulta infine compreso il collaudo della tubazione inserita nel controtubo secondo le prescrizioni del Capitolato Speciale di Appalto. Esecuzione di attraversamento di corso d'acqua, per la posa di condotte gas naturale in acciaio aventi diametro da DN 350 a DN 500 (esclusi gli sfiati) |  | BOL24/1_01.01.01.01A.01 | 01A - - 01 - Operaio altamente specializzato o maestro professionale | h | 0.5455 | 35.09 | 0% | 19.14
|  | BOL24/1_01.01.01.01A.02 | 01A - - 02 - Operaio specializzato | h | 0.6364 | 33.34 | 0% | 21.22
|  | BOL24/1_01.01.01.01A.03 | 01A - - 03 - Operaio qualificato | h | 0.4545 | 30.52 | 0% | 13.87
|  | BOL24/1_01.01.01.01A.04 | 01A - - 04 - Operaio comune | h | 0.4545 | 28.05 | 0% | 12.75
|  | BOL24/1_01.02.01.12.G | 12 - Autocarro con cassa per trasporto materiale di scavo, massi, inerti ecc. con cassa ribaltabile a 3 lati. Per peso si intende il peso totale a pieno carico. Per portata si intende quella utile. G - peso (Autorizzazione speciale) 33 t | h | 0.1366 | 75.95 | 0% | 10.37
|  | BOL24/1_01.02.03.05.C | 05 - Escavatore a cucchiaio cingolato, con chiusura rapida, martello e impianto pinze: C - Escavatore idraulico cingolato, potenza motore: da 51 a 76 kW | h | 0.2727 | 76.41 | 0% | 20.84
|  | BOL24/1_01.02.06.03.B | 03 - Compressore d'aria, gommato, di tipo silenziato, con motore Diesel, pressione d'esercizio da 6 a 8 bar. B - oltre 3,00 fino a 6,00 m3/min | h | 0.0909 | 13.11 | 0% | 1.19
|  | BOL24/1_54.01.02.01.B | 01 - Scavo a sezione ristretta eseguito con mezzi meccanici di scavo, in materiale di qualunque consistenza e natura, asciutto o bagnato, fino ad una profondità di 1,50m, compresa la frantumazione di opere in conglomerato cementizio, in pietrame o miste in pietrame e conglomerato, se possibile senza speciali attrezzi di demolizione, nonchè l'estrazione di massi fino ad un volume di 0,50 m3. B - deposito laterale entro 5,0 m, senza caricamento su mezzo e senza trasporto | m3 | 1.508 | 9.4 | 0% | 14.18
|  | Totale BOL24/1_54 | [5 empty] | 113.56
|  | BOL24/1_54.10.02.05.A | 05 - Rinterro di scavi a sezione ristretta mediante spianamento e costipamento di materiale come prescritto Direttive tecniche per pavimentazioni bituminose, fondazioni e sottofondi stradali. A - per opere sensibili a cedimenti, | m3 | 1.3053 | 3.83 | 0% | 5
|  | BOL24/1_54.45.01A.01.03 | 01 - DIRITTI DI DISCARICA PER MATERIALI DA SCAVO 03 - Diritti di discarica per materiale di categoria 1/C; materiale del gruppo A2, A3, miscuglio di sabbia e ghiaia con presenza di limo e argilla, compreso trovanti fino a 0,3 m3, senza la presenza di asfalto o altre impurità, materiale anche in stato bagnato. | t | 0.2027 | 4.25 | 0% | 0.86
|  | BOL24/1_59.05.01.10.D | 10 - Muratura ciclopica a secco con massi di dimensioni minime indicate dalla DL (di norma 0,30 m3 e forma oblunga). Detti massi verranno posti in opera secondo scarpe indicate dalla DL e di regola in modo che il lato più lungo sia ortogonale all'allineamento del muro. La superficie vista della muratura deve risultare il più possibile chiusa e regolare. D - con pietrame messo a disposizione | m3 | 1.4545 | 56.04 | 0% | 81.51
|  | BOL24/1_77.06.01.01.A | 01 - Pozzetto 0,10 bar A - 30 x 30 cm | cm | 5.4545 | 0.54 | 0% | 2.95
|  | BOL24/1_78.01.01.21.A | 21 - Chiusino quadrangolare / rettangolare a tenuta idraulica con telaio, in ghisa sferoidale GJS 500, conforme alla classe B con carico di rottura > 125 kN rivestito di vernice protettiva all' acqua di colore nero, carrabile, fornito e posto in opera, compresi l'adattamento alla sede con malta cementizia, nonché ogni altra prestazione accessoria occorrente: A - luce: 300x300 mm, ca. 9 kg | cad | 0.0909 | 91.22 | 0% | 8.29
|  | BOL24/1_97.01A.04.06.14 | 06 - POSA IN OPERA DI TUBAZIONI IN ACCIAIO PER CONDOTTE GAS NATURALE - SENZA MEZZI D'OPERA PER LA MOVIMENTAZIONE DEI TUBI, SENZA STRATO DI SABBIA Posa in opera di tubazioni in acciaio per condotte gas naturale conformi al D.M. 16/04/2008. Il prezzo unitario include gli oneri di sfilamento dei tubi lungo il tracciato di posa, la scovolatura, la giunzione delle condotte a mezzo saldatura ad arco elettrico, eseguita da saldatori in possesso del relativo patentino di abilitazione secondo la norma UNI EN ISO 9606-1:2017, previo ravvivamento degli smussi a mezzo di lima o spazzolatura. Nell'esecuzione della saldatura la passata di penetrazione andrà eseguita con tecnica ascendente ed elettrodo cellulosico, mentre le passate di riempimento andranno realizzate con elettrodo basico. Il prezzo unitario comprende ogni lavoro accessorio per il migliore accoppiamento dei tubi, nonché la posa dei pezzi speciali (curve, valvole, riduzione, Tee, etc.) come indicati dalla D.L. o dal Committente. I pezzi speciali posti in opera saranno contabilizzati moltiplicando la lunghezza di 1,0 m per il coefficiente "a" come segue: curve e riduzioni a = 3, Tee a = 6; per altri pezzi speciali non specificati verrà applicato il coefficiente a = 3. Nel prezzo si intendono inclusi gli oneri di svuotamento delle condotte dai depositi e corpi estranei, la fornitura degli elettrodi e dell'attrezzatura necessaria alla corretta esecuzione della saldatura, la fornitura e posa in opera dei manicotti in PE termoretraibili o del primer e dei nastri per il rifacimento del rivestimento isolante dei tubi, compreso il rifacimento del rivestimento isolante nei punti risultanti insufficientemente protetti, il collaudo elettrico della linea posata, considerandolo positivo al raggiungimento di almeno 50 MOhm*m² ed il collaudo idraulico secondo il D.M. 16/04/2008. La lavorazione compensata nella presente descrizione deve rispettare quanto fissato dal D.M. 16.04.2008 in tema di interferenze con sottoservizi esistenti, mentre la fornitura e la posa in opera di tubi guaina di protezione in PVC in prossimità di parallelismi ed attraversamenti (sovrappassi e sottopassi) di infrastrutture esistenti, sarà compensata separatamente. Compresi nel prezzo risultano inoltre tutti gli oneri di collaudo in pressione delle tubazioni, con produzione di relativo tracciato manotermometrico secondo le pressioni e le durate fissate dal Capitolato Speciale d'Appalto. Nel prezzo risultano infine compresi i controlli non distruttivi (prove radiografiche delle saldature eseguite secondo UNI EN ISO 10675-1:2017) previsti dal Capitolato Speciale d'Appalto. Le prove radiografiche dovranno essere eseguite da personale qualificato secondo la norma UNI EN ISO 9712:2012. Il prezzo si intende comprensivo di tutti gli oneri per eseguire un lavoro a regola d'arte. 14 - Posa in opera di tubazioni in acciaio per condotte gas naturale, DN 400 (16") - senza mezzi d'opera per lo sfilamento/la movimentazione dei tubi, senza strato di sabbia | m | 1 | 30.66 | 0% | 30.66
|  | BOL24/1_97.01A.05.03.14 | 03 - POSA IN OPERA DI GIUNTI DIELETTRICI Posa in opera di giunto dielettrico, per condotte distribuzione gas (UNI EN 9165:2020) e derivazioni d'utenza gas (UNI 9860:2020). Il prezzo comprende l'impiego di tutta l'attrezzatura ed i mezzi necessari alla movimentazione, alla posa in opera, alla saldatura del giunto (per i giunti con estremità a saldare), nonché gli accessori ed i beni di consumo occorrenti alla posa del giunto stesso. Restano altresì intesi e compensati nella presente voce la rimozione del rivestimento della tubazione di qualsivoglia tipo in corrispondenza dei punti di saldatura, i tagli della tubazione esistente a misura per l'inserimento del giunto, il mantenimento in asse della tubazione in precedenza tagliata, la quale potrebbe subire degli spostamenti a causa dei tagli stessi, il ripristino del rivestimento del tubo precedentemente rimosso con materiale fornito dall'Appaltatore, eseguendo il lavoro come da indicazioni verbali o scritte impartite dal D.L. o dal Committente. Risulta altresì compresa nella voce anche la fornitura di nastro butilico viscoelastico e nastro meccanico dielettrico per l'esecuzione del ripristino del rivestimento della tubazione. 14 - Posa in opera di giunto dielettrico per condotte distribuzione gas naturale, DN 400 (16"), con estremità a saldare, a passaggio totale, PN25 | nr | 0.3636 | 391.76 | 0% | 142.44
|  | BOL24/1_97.01A.05.03.16 | 03 - POSA IN OPERA DI GIUNTI DIELETTRICI Posa in opera di giunto dielettrico, per condotte distribuzione gas (UNI EN 9165:2020) e derivazioni d'utenza gas (UNI 9860:2020). Il prezzo comprende l'impiego di tutta l'attrezzatura ed i mezzi necessari alla movimentazione, alla posa in opera, alla saldatura del giunto (per i giunti con estremità a saldare), nonché gli accessori ed i beni di consumo occorrenti alla posa del giunto stesso. Restano altresì intesi e compensati nella presente voce la rimozione del rivestimento della tubazione di qualsivoglia tipo in corrispondenza dei punti di saldatura, i tagli della tubazione esistente a misura per l'inserimento del giunto, il mantenimento in asse della tubazione in precedenza tagliata, la quale potrebbe subire degli spostamenti a causa dei tagli stessi, il ripristino del rivestimento del tubo precedentemente rimosso con materiale fornito dall'Appaltatore, eseguendo il lavoro come da indicazioni verbali o scritte impartite dal D.L. o dal Committente. Risulta altresì compresa nella voce anche la fornitura di nastro butilico viscoelastico e nastro meccanico dielettrico per l'esecuzione del ripristino del rivestimento della tubazione. 16 - Posa in opera di giunto dielettrico per condotte distribuzione gas naturale, DN 500 (20"), con estremità a saldare, a passaggio totale, PN25 | nr | 0.3636 | 488.36 | 0% | 177.57
|  | BOL24/1_97.01A.08.02.02 | 02 - POSA IN OPERA DI NASTRO SEGNALETICO Fornitura di nastro segnaletico costituito da un film in polietilene a bassa densità (LDPE) avente spessore minimo non inferiore a 0,25 mm, con pre-fratture, prodotto e collaudato secondo le prescrizioni della norma UNI EN 12613:2009. La stesura del nastro dovrà essere eseguita mantenendo lo stesso ad una distanza minima di 30 cm dalla tangente superiore della tubazione interrata da segnalare. Nelle fasi di posa dovrà altresì essere garantita una adeguata planarità sia longitudinale che trasversale. Il prezzo si intende comprensivo di tutti gli oneri per eseguire un lavoro a regola d'arte. 02 - Posa in opera di nastro segnaletico di colore giallo avente larghezza pari a 200 mm, riportante la dicitura bilingue in colore nero: "ATTENZIONE TUBO GAS - ACHTUNG GASLEITUNG" | m | 1 | 0.51 | 0% | 0.51
|  | Totale BOL24/1_97 | [5 empty] | 449.79
|  |  | Totale Voci (A) |  |  |  | 0% | 563.35
|  |  | Spese generali (B) |  | 15% | di (A) |  | 84.5
|  |  | Di cui oneri di sicurezza afferenti l'impresa |  | 5.06% | di (B) |  | 4.28
|  |  | Utili di impresa (C) |  | 10% | di (A + B) |  | 64.79
|  |  | TOTALE (A + B + C) euro / m |  |  |  | 0% | 712.64
|  |  | Incidenza Manodopera sul totale |  | 37.43% |  |  | 266.75
|  |  | Incidenza Oneri di sicurezza sul totale |  | 0.6% |  |  | 4.28
Analisi | CAM | Codice dettaglio | Voce principale/Voce | Unità di misura | Quantità | Prezzo unitario | Scostamento % su anno 2024 | Importo
BOL24/1_97.01A.02.04.07 OPERE DI METANIZZAZIONE - ATTRAVERSAMENTI ATTRAVERSAMENTI DI CORSO D'ACQUA Esecuzione di attraversamento di corso d'acqua per la posa in opera di condotta gas naturale in acciaio o polietilene. Il prezzo comprende la rimozione e la movimentazione dei massi ciclopici degli argini del corso d'acqua, lo scavo con mezzi meccanici ed a mano per la posa in opera di un controtubo di protezione in acciaio, di idonea misura per contenere la nuova condotta gas naturale che verrà inserita nello stesso controtubo con l'impiego di idonei distanziatori. Lo stesso controtubo di protezione in acciaio dovrà essere posato ad una profondità minima pari a 100 cm dalla tangente del punto superiore della stessa tubazione, rispetto al pelo libero di scorrimento dell'acqua. Il controtubo di protezione dovrà essere impiegato anche per la risalita dalle sponde e prolungato per oltre 1,0 m dagli argini del corso d'acqua. Il prezzo comprende inoltre il rivestimento in calcestruzzo del tubo di contenimento al di sotto del corso d'acqua (letto con spessore min. 10 cm, rinfianco e copertura con spessore min. 20 cm), qualità del calcestruzzo come da indicazione del D.L. o del Committente. Compresa e compensata risulta, dove previsto, anche la posa in opera di cuffie di sigillatura per il controtubo, tubi sfiato ed esalatori composti da testata con lamierino antifiamma e sostegno tubolare, nonché fornitura e posa in opera di basamenti di fondazione in calcestruzzo. Compresi nel prezzo risultano i lavori di rinterro mediante l'impiego del materiale in precedenza movimentato oppure mediante l'impiego di materiale da cava idoneo per la tipologia di intervento nonché il ripristino degli argini originari del corso d'acqua mediante la posa in opera dei massi ciclopici in precedenza rimossi. Nel prezzo risulta altresì compresa la posa in opera della nuova condotta gas naturale (compresa la posa in opera delle curve) e l'esecuzione delle giunzioni delle tubazioni in acciaio a mezzo saldatura ad arco elettrico, eseguita da saldatori in possesso del relativo patentino di abilitazione secondo la norma UNI EN ISO 9606-1:2017, comprensiva del ripristino mediante fasciatura delle zone di giunzione ed ovunque si renda necessario secondo le indicazioni della D.L. o del Committente per eseguire un lavoro a regola d'arte. Relativamente alle giunzioni delle condotte in PE, le stesse dovranno essere eseguite secondo le seguenti prescrizioni: - per diametri fino a De = 75 mm, la giunzione delle condotte dovrà avvenire attraverso saldatura per elettrofusione a mezzo raccordi (manicotti) secondo la norma UNI 10521:2012, da effettuarsi con saldatrici a norma 10566:2013. - per diametri superiori a De = 75 mm, la giunzione dovrà avvenire a mezzo saldatura per contatto testa a testa mediante interposizione di un elemento termico secondo norma UNI 10520:2009, da effettuarsi con saldatrici a norma UNI 11732:2018 e UNI ISO 12176-1:2018. I saldatori dovranno essere qualificati secondo norma UNI 9737:2016. Risulta altresì compensata, a lavorazioni ultimate, l'esecuzione del ripristino di tutte le superfici e pavimentazioni rimosse secondo lo stato originario. Nel prezzo risulta infine compreso il collaudo della tubazione inserita nel controtubo secondo le prescrizioni del Capitolato Speciale di Appalto. Esecuzione di attraversamento di corso d'acqua, per la posa di condotte gas naturale in PE aventi diametro fino a De = 75 mm (compresi gli sfiati) |  | BOL24/1_01.01.01.01A.01 | 01A - - 01 - Operaio altamente specializzato o maestro professionale | h | 0.5455 | 35.09 | 0% | 19.14
|  | BOL24/1_01.01.01.01A.02 | 01A - - 02 - Operaio specializzato | h | 0.6818 | 33.34 | 0% | 22.73
|  | BOL24/1_01.01.01.01A.03 | 01A - - 03 - Operaio qualificato | h | 0.5455 | 30.52 | 0% | 16.65
|  | BOL24/1_01.01.01.01A.04 | 01A - - 04 - Operaio comune | h | 0.5455 | 28.05 | 0% | 15.3
|  | BOL24/1_01.02.01.12.G | 12 - Autocarro con cassa per trasporto materiale di scavo, massi, inerti ecc. con cassa ribaltabile a 3 lati. Per peso si intende il peso totale a pieno carico. Per portata si intende quella utile. G - peso (Autorizzazione speciale) 33 t | h | 0.1364 | 75.95 | 0% | 10.36
|  | BOL24/1_01.02.03.05.C | 05 - Escavatore a cucchiaio cingolato, con chiusura rapida, martello e impianto pinze: C - Escavatore idraulico cingolato, potenza motore: da 51 a 76 kW | h | 0.2727 | 76.41 | 0% | 20.84
|  | BOL24/1_01.02.06.03.B | 03 - Compressore d'aria, gommato, di tipo silenziato, con motore Diesel, pressione d'esercizio da 6 a 8 bar. B - oltre 3,00 fino a 6,00 m3/min | h | 0.0909 | 13.11 | 0% | 1.19
|  | BOL24/1_02.04.80.15.C | 15 - Fornitura e posa in opera di calcestruzzo per opere con una classe di esposizione e relativa classe di resistenza minima a norma UNI 11104 C - C20/25 X0 | m3 | 0.0049 | 149.95 | 0% | 0.73
|  | Totale BOL24/1_02 | [5 empty] | 106.94
|  | BOL24/1_54.01.02.01.B | 01 - Scavo a sezione ristretta eseguito con mezzi meccanici di scavo, in materiale di qualunque consistenza e natura, asciutto o bagnato, fino ad una profondità di 1,50m, compresa la frantumazione di opere in conglomerato cementizio, in pietrame o miste in pietrame e conglomerato, se possibile senza speciali attrezzi di demolizione, nonchè l'estrazione di massi fino ad un volume di 0,50 m3. B - deposito laterale entro 5,0 m, senza caricamento su mezzo e senza trasporto | m3 | 1.1143 | 9.4 | 0% | 10.47
|  | Totale BOL24/1_54 | [5 empty] | 10.47
|  | BOL24/1_54.10.02.05.A | 05 - Rinterro di scavi a sezione ristretta mediante spianamento e costipamento di materiale come prescritto Direttive tecniche per pavimentazioni bituminose, fondazioni e sottofondi stradali. A - per opere sensibili a cedimenti, | m3 | 1.104 | 3.83 | 0% | 4.23
|  | BOL24/1_54.45.01A.01.03 | 01 - DIRITTI DI DISCARICA PER MATERIALI DA SCAVO 03 - Diritti di discarica per materiale di categoria 1/C; materiale del gruppo A2, A3, miscuglio di sabbia e ghiaia con presenza di limo e argilla, compreso trovanti fino a 0,3 m3, senza la presenza di asfalto o altre impurità, materiale anche in stato bagnato. | t | 0.0103 | 4.25 | 0% | 0.04
|  | BOL24/1_59.05.01.10.D | 10 - Muratura ciclopica a secco con massi di dimensioni minime indicate dalla DL (di norma 0,30 m3 e forma oblunga). Detti massi verranno posti in opera secondo scarpe indicate dalla DL e di regola in modo che il lato più lungo sia ortogonale all'allineamento del muro. La superficie vista della muratura deve risultare il più possibile chiusa e regolare. D - con pietrame messo a disposizione | m3 | 1.4545 | 56.04 | 0% | 81.51
|  | BOL24/1_77.06.01.01.A | 01 - Pozzetto 0,10 bar A - 30 x 30 cm | cm | 5.4545 | 0.54 | 0% | 2.95
|  | BOL24/1_78.01.01.21.A | 21 - Chiusino quadrangolare / rettangolare a tenuta idraulica con telaio, in ghisa sferoidale GJS 500, conforme alla classe B con carico di rottura > 125 kN rivestito di vernice protettiva all' acqua di colore nero, carrabile, fornito e posto in opera, compresi l'adattamento alla sede con malta cementizia, nonché ogni altra prestazione accessoria occorrente: A - luce: 300x300 mm, ca. 9 kg | cad | 0.0909 | 91.22 | 0% | 8.29
|  | BOL24/1_97.01A.05.03.07 | 03 - POSA IN OPERA DI GIUNTI DIELETTRICI Posa in opera di giunto dielettrico, per condotte distribuzione gas (UNI EN 9165:2020) e derivazioni d'utenza gas (UNI 9860:2020). Il prezzo comprende l'impiego di tutta l'attrezzatura ed i mezzi necessari alla movimentazione, alla posa in opera, alla saldatura del giunto (per i giunti con estremità a saldare), nonché gli accessori ed i beni di consumo occorrenti alla posa del giunto stesso. Restano altresì intesi e compensati nella presente voce la rimozione del rivestimento della tubazione di qualsivoglia tipo in corrispondenza dei punti di saldatura, i tagli della tubazione esistente a misura per l'inserimento del giunto, il mantenimento in asse della tubazione in precedenza tagliata, la quale potrebbe subire degli spostamenti a causa dei tagli stessi, il ripristino del rivestimento del tubo precedentemente rimosso con materiale fornito dall'Appaltatore, eseguendo il lavoro come da indicazioni verbali o scritte impartite dal D.L. o dal Committente. Risulta altresì compresa nella voce anche la fornitura di nastro butilico viscoelastico e nastro meccanico dielettrico per l'esecuzione del ripristino del rivestimento della tubazione. 07 - Posa in opera di giunto dielettrico per condotte distribuzione gas naturale, DN 100 (4"), con estremità a saldare, a passaggio totale, PN25 | nr | 0.3636 | 153.34 | 0% | 55.75
|  | BOL24/1_97.01A.06.03.03 | 03 - SALDATURA DI TUBAZIONI IN POLIETILENE PER CONDOTTE GAS NATURALE Esecuzione di sola saldatura di tubazioni per condotte gas naturale in polietilene ad alta densità conformi al D.M. 16/04/2008. Il prezzo comprende la giunzione delle condotte che dovrà essere eseguita secondo le seguenti prescrizioni: - per diametri fino a De = 75 mm, la giunzione delle condotte dovrà avvenire attraverso saldatura per elettrofusione a mezzo raccordi (manicotti) secondo la norma UNI 10521:2012, da effettuarsi con saldatrici a norma 10566:2013; - per diametri superiori a De = 75 mm, la giunzione dovrà avvenire a mezzo saldatura per contatto testa a testa mediante interposizione di un elemento termico secondo norma UNI 10520:2009, da effettuarsi con saldatrici a norma UNI 11732:2018 e UNI ISO 12176-1:2018. I saldatori dovranno essere qualificati secondo norma UNI 9737:2016, Classe 3PE - 3.4 per giunzioni testa a testa, Classe 3PE - 3.6 + 3.8 per giunzioni a mezzo raccordi e per le derivazioni. Il certificato di qualifica del saldatore non dovrà presentare una data antecedente a 4 anni in quanto la qualifica stessa presenta una validità di 2 anni più 2 anni di rinnovo, per una durata complessiva di anni 4. Nel prezzo si intendono inclusi gli oneri di accoppiamento dei tubi e dei pezzi speciali, la saldatura e la messa a disposizione di tutte le attrezzature necessarie. Non compresi nel prezzo risultano inoltre tutti gli oneri di collaudo in pressione delle tubazioni, nonché i controlli distruttivi (prove a trazione) previsti dal Capitolato Speciale d'Appalto e le giunzioni aggiuntive da eseguire in seguito al prelievo dei relativi provini. Il prezzo si intende comprensivo di tutti gli oneri per eseguire un lavoro a regola d'arte. L'unità di misura [nr] è intesa per giunzione a mezzo saldatura. 03 - Esecuzione di sola saldatura di tubazioni in PE per condotte gas naturale, De = 40 mm | nr | 0.7273 | 25.75 | 0% | 18.73
|  | BOL24/1_97.01A.06.04.03 | 04 - POSA IN OPERA DI TUBAZIONI IN POLIETILENE PER CONDOTTE GAS NATURALE - SENZA MEZZI D'OPERA PER LA MOVIMENTAZIONE DEI TUBI, SENZA STRATO DI SABBIA Posa in opera di tubazioni in polietilene ad alta densità per condotte gas naturale interrate conformi al D.M. 16/04/2008 ed alle seguenti norme: UNI 9034:2020 (Materiali e sistemi di giunzione condotte distribuzione gas), UNI 9165:2020 (progettazione, costruzione, collaudo, conduzione, manutenzione e risanamento condotte distribuzione gas), UNI 9860:2020 (progettazione, costruzione, collaudo, conduzione, manutenzione e risanamento impianti derivazione d'utenza gas). Il prezzo comprende la giunzione delle condotte che dovrà essere eseguita secondo le seguenti prescrizioni: - per diametri fino a De = 75 mm, la giunzione delle condotte dovrà avvenire attraverso saldatura per elettrofusione a mezzo raccordi (manicotti) secondo la norma UNI 10521:2012, da effettuarsi con saldatrici a norma 10566:2013; - per diametri superiori a De = 75 mm, la giunzione dovrà avvenire a mezzo saldatura per contatto testa a testa mediante interposizione di un elemento termico secondo norma UNI 10520:2009, da effettuarsi con saldatrici a norma UNI 11732:2018 e UNI ISO 12176-1:2018. I saldatori dovranno essere qualificati secondo norma UNI 9737, Classe 3PE - 3.4 per giunzioni testa a testa, Classe 3PE - 3.6 + 3.8 per giunzioni a mezzo raccordi e per le derivazioni. Il certificato di qualifica del saldatore non dovrà presentare una data antecedente a 4 anni in quanto la qualifica stessa presenta una validità di 2 anni più 2 anni di rinnovo, per una durata complessiva di anni 4. La posa in opera dei manicotti elettrosaldabili è compresa nel prezzo per metro lineare. La posa in opera di altri pezzi speciali e raccordi elettrosaldabili è contabilizzata moltiplicando la lunghezza di 1,0 m per il coefficiente ""a"", come segue: curve e riduzioni a = 3, Tee e collari di presa in carico (compresa la foratura della condotta gas naturale in esercizio) a = 6, altri pezzi speciali a = 3. Nel prezzo si intendono inclusi gli oneri di sfilamento dei tubi lungo gli scavi, la pulizia interna e svuotamento delle condotte dai depositi e corpi estranei, gli accoppiamenti dei tubi e dei pezzi speciali, la saldatura, la messa a disposizione di tutte le attrezzature necessarie. La lavorazione compensata nella presente descrizione deve rispettare quanto fissato dal D.M. 16.04.2008 in tema di interferenze con sottoservizi esistenti, mentre la fornitura e la posa in opera di tubi guaina di protezione in PVC in prossimità di parallelismi ed attraversamenti (sovrappassi e sottopassi) di infrastrutture esistenti, sarà compensata separatamente. Nel prezzo è infine compresa la posa del cavo elettrico unipolare FG16R16 / FG16OR16 0,6/1kV 1x10mm² a doppio isolamento e antifiamma per il rilevamento della tubazione. Non incluso nel prezzo risultano tutti gli oneri di collaudo in pressione delle tubazioni, con produzione di relativo tracciato manotermometrico secondo le pressioni e le durate fissate dal Capitolato Speciale d'Appalto, nemmeno i controlli distruttivi (prove a trazione) previsti dal Capitolato Speciale d'Appalto e le saldature aggiuntive da eseguire in seguito al prelievo dei relativi provini. Il prezzo si intende comprensivo di tutti gli oneri per eseguire un lavoro a regola d'arte. 03 - Posa in opera di tubazioni in PE per condotte gas naturale, De = 40 mm - senza mezzi d'opera per lo sfilamento/la movimentazione dei tubi, senza strato di sabbia | m | 1 | 4.05 | 0% | 4.05
|  | BOL24/1_97.01A.06.04.03 | 04 - POSA IN OPERA DI TUBAZIONI IN POLIETILENE PER CONDOTTE GAS NATURALE - SENZA MEZZI D'OPERA PER LA MOVIMENTAZIONE DEI TUBI, SENZA STRATO DI SABBIA Posa in opera di tubazioni in polietilene ad alta densità per condotte gas naturale interrate conformi al D.M. 16/04/2008 ed alle seguenti norme: UNI 9034:2020 (Materiali e sistemi di giunzione condotte distribuzione gas), UNI 9165:2020 (progettazione, costruzione, collaudo, conduzione, manutenzione e risanamento condotte distribuzione gas), UNI 9860:2020 (progettazione, costruzione, collaudo, conduzione, manutenzione e risanamento impianti derivazione d'utenza gas). Il prezzo comprende la giunzione delle condotte che dovrà essere eseguita secondo le seguenti prescrizioni: - per diametri fino a De = 75 mm, la giunzione delle condotte dovrà avvenire attraverso saldatura per elettrofusione a mezzo raccordi (manicotti) secondo la norma UNI 10521:2012, da effettuarsi con saldatrici a norma 10566:2013; - per diametri superiori a De = 75 mm, la giunzione dovrà avvenire a mezzo saldatura per contatto testa a testa mediante interposizione di un elemento termico secondo norma UNI 10520:2009, da effettuarsi con saldatrici a norma UNI 11732:2018 e UNI ISO 12176-1:2018. I saldatori dovranno essere qualificati secondo norma UNI 9737, Classe 3PE - 3.4 per giunzioni testa a testa, Classe 3PE - 3.6 + 3.8 per giunzioni a mezzo raccordi e per le derivazioni. Il certificato di qualifica del saldatore non dovrà presentare una data antecedente a 4 anni in quanto la qualifica stessa presenta una validità di 2 anni più 2 anni di rinnovo, per una durata complessiva di anni 4. La posa in opera dei manicotti elettrosaldabili è compresa nel prezzo per metro lineare. La posa in opera di altri pezzi speciali e raccordi elettrosaldabili è contabilizzata moltiplicando la lunghezza di 1,0 m per il coefficiente ""a"", come segue: curve e riduzioni a = 3, Tee e collari di presa in carico (compresa la foratura della condotta gas naturale in esercizio) a = 6, altri pezzi speciali a = 3. Nel prezzo si intendono inclusi gli oneri di sfilamento dei tubi lungo gli scavi, la pulizia interna e svuotamento delle condotte dai depositi e corpi estranei, gli accoppiamenti dei tubi e dei pezzi speciali, la saldatura, la messa a disposizione di tutte le attrezzature necessarie. La lavorazione compensata nella presente descrizione deve rispettare quanto fissato dal D.M. 16.04.2008 in tema di interferenze con sottoservizi esistenti, mentre la fornitura e la posa in opera di tubi guaina di protezione in PVC in prossimità di parallelismi ed attraversamenti (sovrappassi e sottopassi) di infrastrutture esistenti, sarà compensata separatamente. Nel prezzo è infine compresa la posa del cavo elettrico unipolare FG16R16 / FG16OR16 0,6/1kV 1x10mm² a doppio isolamento e antifiamma per il rilevamento della tubazione. Non incluso nel prezzo risultano tutti gli oneri di collaudo in pressione delle tubazioni, con produzione di relativo tracciato manotermometrico secondo le pressioni e le durate fissate dal Capitolato Speciale d'Appalto, nemmeno i controlli distruttivi (prove a trazione) previsti dal Capitolato Speciale d'Appalto e le saldature aggiuntive da eseguire in seguito al prelievo dei relativi provini. Il prezzo si intende comprensivo di tutti gli oneri per eseguire un lavoro a regola d'arte. 03 - Posa in opera di tubazioni in PE per condotte gas naturale, De = 40 mm - senza mezzi d'opera per lo sfilamento/la movimentazione dei tubi, senza strato di sabbia | m | 0.9091 | 4.05 | 0% | 3.68
|  | BOL24/1_97.01A.08.02.02 | 02 - POSA IN OPERA DI NASTRO SEGNALETICO Fornitura di nastro segnaletico costituito da un film in polietilene a bassa densità (LDPE) avente spessore minimo non inferiore a 0,25 mm, con pre-fratture, prodotto e collaudato secondo le prescrizioni della norma UNI EN 12613:2009. La stesura del nastro dovrà essere eseguita mantenendo lo stesso ad una distanza minima di 30 cm dalla tangente superiore della tubazione interrata da segnalare. Nelle fasi di posa dovrà altresì essere garantita una adeguata planarità sia longitudinale che trasversale. Il prezzo si intende comprensivo di tutti gli oneri per eseguire un lavoro a regola d'arte. 02 - Posa in opera di nastro segnaletico di colore giallo avente larghezza pari a 200 mm, riportante la dicitura bilingue in colore nero: "ATTENZIONE TUBO GAS - ACHTUNG GASLEITUNG" | m | 1 | 0.51 | 0% | 0.51
|  | Totale BOL24/1_97 | [5 empty] | 179.74
|  |  | Totale Voci (A) |  |  |  | 0% | 297.15
|  |  | Spese generali (B) |  | 15% | di (A) |  | 44.57
|  |  | Di cui oneri di sicurezza afferenti l'impresa |  | 5.06% | di (B) |  | 2.26
|  |  | Utili di impresa (C) |  | 10% | di (A + B) |  | 34.17
|  |  | TOTALE (A + B + C) euro / m |  |  |  | 0% | 375.89
|  |  | Incidenza Manodopera sul totale |  | 30.76% |  |  | 115.61
|  |  | Incidenza Oneri di sicurezza sul totale |  | 0.6% |  |  | 2.26
Analisi | CAM | Codice dettaglio | Voce principale/Voce | Unità di misura | Quantità | Prezzo unitario | Scostamento % su anno 2024 | Importo
BOL24/1_97.01A.02.04.08 OPERE DI METANIZZAZIONE - ATTRAVERSAMENTI ATTRAVERSAMENTI DI CORSO D'ACQUA Esecuzione di attraversamento di corso d'acqua per la posa in opera di condotta gas naturale in acciaio o polietilene. Il prezzo comprende la rimozione e la movimentazione dei massi ciclopici degli argini del corso d'acqua, lo scavo con mezzi meccanici ed a mano per la posa in opera di un controtubo di protezione in acciaio, di idonea misura per contenere la nuova condotta gas naturale che verrà inserita nello stesso controtubo con l'impiego di idonei distanziatori. Lo stesso controtubo di protezione in acciaio dovrà essere posato ad una profondità minima pari a 100 cm dalla tangente del punto superiore della stessa tubazione, rispetto al pelo libero di scorrimento dell'acqua. Il controtubo di protezione dovrà essere impiegato anche per la risalita dalle sponde e prolungato per oltre 1,0 m dagli argini del corso d'acqua. Il prezzo comprende inoltre il rivestimento in calcestruzzo del tubo di contenimento al di sotto del corso d'acqua (letto con spessore min. 10 cm, rinfianco e copertura con spessore min. 20 cm), qualità del calcestruzzo come da indicazione del D.L. o del Committente. Compresa e compensata risulta, dove previsto, anche la posa in opera di cuffie di sigillatura per il controtubo, tubi sfiato ed esalatori composti da testata con lamierino antifiamma e sostegno tubolare, nonché fornitura e posa in opera di basamenti di fondazione in calcestruzzo. Compresi nel prezzo risultano i lavori di rinterro mediante l'impiego del materiale in precedenza movimentato oppure mediante l'impiego di materiale da cava idoneo per la tipologia di intervento nonché il ripristino degli argini originari del corso d'acqua mediante la posa in opera dei massi ciclopici in precedenza rimossi. Nel prezzo risulta altresì compresa la posa in opera della nuova condotta gas naturale (compresa la posa in opera delle curve) e l'esecuzione delle giunzioni delle tubazioni in acciaio a mezzo saldatura ad arco elettrico, eseguita da saldatori in possesso del relativo patentino di abilitazione secondo la norma UNI EN ISO 9606-1:2017, comprensiva del ripristino mediante fasciatura delle zone di giunzione ed ovunque si renda necessario secondo le indicazioni della D.L. o del Committente per eseguire un lavoro a regola d'arte. Relativamente alle giunzioni delle condotte in PE, le stesse dovranno essere eseguite secondo le seguenti prescrizioni: - per diametri fino a De = 75 mm, la giunzione delle condotte dovrà avvenire attraverso saldatura per elettrofusione a mezzo raccordi (manicotti) secondo la norma UNI 10521:2012, da effettuarsi con saldatrici a norma 10566:2013. - per diametri superiori a De = 75 mm, la giunzione dovrà avvenire a mezzo saldatura per contatto testa a testa mediante interposizione di un elemento termico secondo norma UNI 10520:2009, da effettuarsi con saldatrici a norma UNI 11732:2018 e UNI ISO 12176-1:2018. I saldatori dovranno essere qualificati secondo norma UNI 9737:2016. Risulta altresì compensata, a lavorazioni ultimate, l'esecuzione del ripristino di tutte le superfici e pavimentazioni rimosse secondo lo stato originario. Nel prezzo risulta infine compreso il collaudo della tubazione inserita nel controtubo secondo le prescrizioni del Capitolato Speciale di Appalto. Esecuzione di attraversamento di corso d'acqua, per la posa di condotte gas naturale in PE aventi diametro da De = 90 mm a De = 140 mm (compresi gli sfiati) |  | BOL24/1_01.01.01.01A.01 | 01A - - 01 - Operaio altamente specializzato o maestro professionale | h | 0.5455 | 35.09 | 0% | 19.14
|  | BOL24/1_01.01.01.01A.02 | 01A - - 02 - Operaio specializzato | h | 0.6818 | 33.34 | 0% | 22.73
|  | BOL24/1_01.01.01.01A.03 | 01A - - 03 - Operaio qualificato | h | 0.5455 | 30.52 | 0% | 16.65
|  | BOL24/1_01.01.01.01A.04 | 01A - - 04 - Operaio comune | h | 0.5455 | 28.05 | 0% | 15.3
|  | BOL24/1_01.02.01.12.G | 12 - Autocarro con cassa per trasporto materiale di scavo, massi, inerti ecc. con cassa ribaltabile a 3 lati. Per peso si intende il peso totale a pieno carico. Per portata si intende quella utile. G - peso (Autorizzazione speciale) 33 t | h | 0.1364 | 75.95 | 0% | 10.36
|  | BOL24/1_01.02.03.05.C | 05 - Escavatore a cucchiaio cingolato, con chiusura rapida, martello e impianto pinze: C - Escavatore idraulico cingolato, potenza motore: da 51 a 76 kW | h | 0.2727 | 76.41 | 0% | 20.84
|  | BOL24/1_01.02.06.03.B | 03 - Compressore d'aria, gommato, di tipo silenziato, con motore Diesel, pressione d'esercizio da 6 a 8 bar. B - oltre 3,00 fino a 6,00 m3/min | h | 0.0909 | 13.11 | 0% | 1.19
|  | BOL24/1_02.04.80.15.C | 15 - Fornitura e posa in opera di calcestruzzo per opere con una classe di esposizione e relativa classe di resistenza minima a norma UNI 11104 C - C20/25 X0 | m3 | 0.0049 | 149.95 | 0% | 0.73
|  | Totale BOL24/1_02 | [5 empty] | 106.94
|  | BOL24/1_54.01.02.01.B | 01 - Scavo a sezione ristretta eseguito con mezzi meccanici di scavo, in materiale di qualunque consistenza e natura, asciutto o bagnato, fino ad una profondità di 1,50m, compresa la frantumazione di opere in conglomerato cementizio, in pietrame o miste in pietrame e conglomerato, se possibile senza speciali attrezzi di demolizione, nonchè l'estrazione di massi fino ad un volume di 0,50 m3. B - deposito laterale entro 5,0 m, senza caricamento su mezzo e senza trasporto | m3 | 1.2191 | 9.4 | 0% | 11.46
|  | Totale BOL24/1_54 | [5 empty] | 11.46
|  | BOL24/1_54.10.02.05.A | 05 - Rinterro di scavi a sezione ristretta mediante spianamento e costipamento di materiale come prescritto Direttive tecniche per pavimentazioni bituminose, fondazioni e sottofondi stradali. A - per opere sensibili a cedimenti, | m3 | 1.1814 | 3.83 | 0% | 4.52
|  | BOL24/1_54.45.01A.01.03 | 01 - DIRITTI DI DISCARICA PER MATERIALI DA SCAVO 03 - Diritti di discarica per materiale di categoria 1/C; materiale del gruppo A2, A3, miscuglio di sabbia e ghiaia con presenza di limo e argilla, compreso trovanti fino a 0,3 m3, senza la presenza di asfalto o altre impurità, materiale anche in stato bagnato. | t | 0.0377 | 4.25 | 0% | 0.16
|  | BOL24/1_59.05.01.10.D | 10 - Muratura ciclopica a secco con massi di dimensioni minime indicate dalla DL (di norma 0,30 m3 e forma oblunga). Detti massi verranno posti in opera secondo scarpe indicate dalla DL e di regola in modo che il lato più lungo sia ortogonale all'allineamento del muro. La superficie vista della muratura deve risultare il più possibile chiusa e regolare. D - con pietrame messo a disposizione | m3 | 1.4545 | 56.04 | 0% | 81.51
|  | BOL24/1_77.06.01.01.A | 01 - Pozzetto 0,10 bar A - 30 x 30 cm | cm | 5.4545 | 0.54 | 0% | 2.95
|  | BOL24/1_78.01.01.21.A | 21 - Chiusino quadrangolare / rettangolare a tenuta idraulica con telaio, in ghisa sferoidale GJS 500, conforme alla classe B con carico di rottura > 125 kN rivestito di vernice protettiva all' acqua di colore nero, carrabile, fornito e posto in opera, compresi l'adattamento alla sede con malta cementizia, nonché ogni altra prestazione accessoria occorrente: A - luce: 300x300 mm, ca. 9 kg | cad | 0.0909 | 91.22 | 0% | 8.29
|  | BOL24/1_97.01A.05.03.10 | 03 - POSA IN OPERA DI GIUNTI DIELETTRICI Posa in opera di giunto dielettrico, per condotte distribuzione gas (UNI EN 9165:2020) e derivazioni d'utenza gas (UNI 9860:2020). Il prezzo comprende l'impiego di tutta l'attrezzatura ed i mezzi necessari alla movimentazione, alla posa in opera, alla saldatura del giunto (per i giunti con estremità a saldare), nonché gli accessori ed i beni di consumo occorrenti alla posa del giunto stesso. Restano altresì intesi e compensati nella presente voce la rimozione del rivestimento della tubazione di qualsivoglia tipo in corrispondenza dei punti di saldatura, i tagli della tubazione esistente a misura per l'inserimento del giunto, il mantenimento in asse della tubazione in precedenza tagliata, la quale potrebbe subire degli spostamenti a causa dei tagli stessi, il ripristino del rivestimento del tubo precedentemente rimosso con materiale fornito dall'Appaltatore, eseguendo il lavoro come da indicazioni verbali o scritte impartite dal D.L. o dal Committente. Risulta altresì compresa nella voce anche la fornitura di nastro butilico viscoelastico e nastro meccanico dielettrico per l'esecuzione del ripristino del rivestimento della tubazione. 10 - Posa in opera di giunto dielettrico per condotte distribuzione gas naturale, DN 200 (8"), con estremità a saldare, a passaggio totale, PN25 | nr | 0.3636 | 227.75 | 0% | 82.81
|  | BOL24/1_97.01A.06.03.08 | 03 - SALDATURA DI TUBAZIONI IN POLIETILENE PER CONDOTTE GAS NATURALE Esecuzione di sola saldatura di tubazioni per condotte gas naturale in polietilene ad alta densità conformi al D.M. 16/04/2008. Il prezzo comprende la giunzione delle condotte che dovrà essere eseguita secondo le seguenti prescrizioni: - per diametri fino a De = 75 mm, la giunzione delle condotte dovrà avvenire attraverso saldatura per elettrofusione a mezzo raccordi (manicotti) secondo la norma UNI 10521:2012, da effettuarsi con saldatrici a norma 10566:2013; - per diametri superiori a De = 75 mm, la giunzione dovrà avvenire a mezzo saldatura per contatto testa a testa mediante interposizione di un elemento termico secondo norma UNI 10520:2009, da effettuarsi con saldatrici a norma UNI 11732:2018 e UNI ISO 12176-1:2018. I saldatori dovranno essere qualificati secondo norma UNI 9737:2016, Classe 3PE - 3.4 per giunzioni testa a testa, Classe 3PE - 3.6 + 3.8 per giunzioni a mezzo raccordi e per le derivazioni. Il certificato di qualifica del saldatore non dovrà presentare una data antecedente a 4 anni in quanto la qualifica stessa presenta una validità di 2 anni più 2 anni di rinnovo, per una durata complessiva di anni 4. Nel prezzo si intendono inclusi gli oneri di accoppiamento dei tubi e dei pezzi speciali, la saldatura e la messa a disposizione di tutte le attrezzature necessarie. Non compresi nel prezzo risultano inoltre tutti gli oneri di collaudo in pressione delle tubazioni, nonché i controlli distruttivi (prove a trazione) previsti dal Capitolato Speciale d'Appalto e le giunzioni aggiuntive da eseguire in seguito al prelievo dei relativi provini. Il prezzo si intende comprensivo di tutti gli oneri per eseguire un lavoro a regola d'arte. L'unità di misura [nr] è intesa per giunzione a mezzo saldatura. 08 - Esecuzione di sola saldatura di tubazioni in PE per condotte gas naturale, De = 110 mm | nr | 0.7273 | 64.35 | 0% | 46.8
|  | BOL24/1_97.01A.06.04.03 | 04 - POSA IN OPERA DI TUBAZIONI IN POLIETILENE PER CONDOTTE GAS NATURALE - SENZA MEZZI D'OPERA PER LA MOVIMENTAZIONE DEI TUBI, SENZA STRATO DI SABBIA Posa in opera di tubazioni in polietilene ad alta densità per condotte gas naturale interrate conformi al D.M. 16/04/2008 ed alle seguenti norme: UNI 9034:2020 (Materiali e sistemi di giunzione condotte distribuzione gas), UNI 9165:2020 (progettazione, costruzione, collaudo, conduzione, manutenzione e risanamento condotte distribuzione gas), UNI 9860:2020 (progettazione, costruzione, collaudo, conduzione, manutenzione e risanamento impianti derivazione d'utenza gas). Il prezzo comprende la giunzione delle condotte che dovrà essere eseguita secondo le seguenti prescrizioni: - per diametri fino a De = 75 mm, la giunzione delle condotte dovrà avvenire attraverso saldatura per elettrofusione a mezzo raccordi (manicotti) secondo la norma UNI 10521:2012, da effettuarsi con saldatrici a norma 10566:2013; - per diametri superiori a De = 75 mm, la giunzione dovrà avvenire a mezzo saldatura per contatto testa a testa mediante interposizione di un elemento termico secondo norma UNI 10520:2009, da effettuarsi con saldatrici a norma UNI 11732:2018 e UNI ISO 12176-1:2018. I saldatori dovranno essere qualificati secondo norma UNI 9737, Classe 3PE - 3.4 per giunzioni testa a testa, Classe 3PE - 3.6 + 3.8 per giunzioni a mezzo raccordi e per le derivazioni. Il certificato di qualifica del saldatore non dovrà presentare una data antecedente a 4 anni in quanto la qualifica stessa presenta una validità di 2 anni più 2 anni di rinnovo, per una durata complessiva di anni 4. La posa in opera dei manicotti elettrosaldabili è compresa nel prezzo per metro lineare. La posa in opera di altri pezzi speciali e raccordi elettrosaldabili è contabilizzata moltiplicando la lunghezza di 1,0 m per il coefficiente ""a"", come segue: curve e riduzioni a = 3, Tee e collari di presa in carico (compresa la foratura della condotta gas naturale in esercizio) a = 6, altri pezzi speciali a = 3. Nel prezzo si intendono inclusi gli oneri di sfilamento dei tubi lungo gli scavi, la pulizia interna e svuotamento delle condotte dai depositi e corpi estranei, gli accoppiamenti dei tubi e dei pezzi speciali, la saldatura, la messa a disposizione di tutte le attrezzature necessarie. La lavorazione compensata nella presente descrizione deve rispettare quanto fissato dal D.M. 16.04.2008 in tema di interferenze con sottoservizi esistenti, mentre la fornitura e la posa in opera di tubi guaina di protezione in PVC in prossimità di parallelismi ed attraversamenti (sovrappassi e sottopassi) di infrastrutture esistenti, sarà compensata separatamente. Nel prezzo è infine compresa la posa del cavo elettrico unipolare FG16R16 / FG16OR16 0,6/1kV 1x10mm² a doppio isolamento e antifiamma per il rilevamento della tubazione. Non incluso nel prezzo risultano tutti gli oneri di collaudo in pressione delle tubazioni, con produzione di relativo tracciato manotermometrico secondo le pressioni e le durate fissate dal Capitolato Speciale d'Appalto, nemmeno i controlli distruttivi (prove a trazione) previsti dal Capitolato Speciale d'Appalto e le saldature aggiuntive da eseguire in seguito al prelievo dei relativi provini. Il prezzo si intende comprensivo di tutti gli oneri per eseguire un lavoro a regola d'arte. 03 - Posa in opera di tubazioni in PE per condotte gas naturale, De = 40 mm - senza mezzi d'opera per lo sfilamento/la movimentazione dei tubi, senza strato di sabbia | m | 0.9091 | 4.05 | 0% | 3.68
|  | BOL24/1_97.01A.06.04.08 | 04 - POSA IN OPERA DI TUBAZIONI IN POLIETILENE PER CONDOTTE GAS NATURALE - SENZA MEZZI D'OPERA PER LA MOVIMENTAZIONE DEI TUBI, SENZA STRATO DI SABBIA Posa in opera di tubazioni in polietilene ad alta densità per condotte gas naturale interrate conformi al D.M. 16/04/2008 ed alle seguenti norme: UNI 9034:2020 (Materiali e sistemi di giunzione condotte distribuzione gas), UNI 9165:2020 (progettazione, costruzione, collaudo, conduzione, manutenzione e risanamento condotte distribuzione gas), UNI 9860:2020 (progettazione, costruzione, collaudo, conduzione, manutenzione e risanamento impianti derivazione d'utenza gas). Il prezzo comprende la giunzione delle condotte che dovrà essere eseguita secondo le seguenti prescrizioni: - per diametri fino a De = 75 mm, la giunzione delle condotte dovrà avvenire attraverso saldatura per elettrofusione a mezzo raccordi (manicotti) secondo la norma UNI 10521:2012, da effettuarsi con saldatrici a norma 10566:2013; - per diametri superiori a De = 75 mm, la giunzione dovrà avvenire a mezzo saldatura per contatto testa a testa mediante interposizione di un elemento termico secondo norma UNI 10520:2009, da effettuarsi con saldatrici a norma UNI 11732:2018 e UNI ISO 12176-1:2018. I saldatori dovranno essere qualificati secondo norma UNI 9737, Classe 3PE - 3.4 per giunzioni testa a testa, Classe 3PE - 3.6 + 3.8 per giunzioni a mezzo raccordi e per le derivazioni. Il certificato di qualifica del saldatore non dovrà presentare una data antecedente a 4 anni in quanto la qualifica stessa presenta una validità di 2 anni più 2 anni di rinnovo, per una durata complessiva di anni 4. La posa in opera dei manicotti elettrosaldabili è compresa nel prezzo per metro lineare. La posa in opera di altri pezzi speciali e raccordi elettrosaldabili è contabilizzata moltiplicando la lunghezza di 1,0 m per il coefficiente ""a"", come segue: curve e riduzioni a = 3, Tee e collari di presa in carico (compresa la foratura della condotta gas naturale in esercizio) a = 6, altri pezzi speciali a = 3. Nel prezzo si intendono inclusi gli oneri di sfilamento dei tubi lungo gli scavi, la pulizia interna e svuotamento delle condotte dai depositi e corpi estranei, gli accoppiamenti dei tubi e dei pezzi speciali, la saldatura, la messa a disposizione di tutte le attrezzature necessarie. La lavorazione compensata nella presente descrizione deve rispettare quanto fissato dal D.M. 16.04.2008 in tema di interferenze con sottoservizi esistenti, mentre la fornitura e la posa in opera di tubi guaina di protezione in PVC in prossimità di parallelismi ed attraversamenti (sovrappassi e sottopassi) di infrastrutture esistenti, sarà compensata separatamente. Nel prezzo è infine compresa la posa del cavo elettrico unipolare FG16R16 / FG16OR16 0,6/1kV 1x10mm² a doppio isolamento e antifiamma per il rilevamento della tubazione. Non incluso nel prezzo risultano tutti gli oneri di collaudo in pressione delle tubazioni, con produzione di relativo tracciato manotermometrico secondo le pressioni e le durate fissate dal Capitolato Speciale d'Appalto, nemmeno i controlli distruttivi (prove a trazione) previsti dal Capitolato Speciale d'Appalto e le saldature aggiuntive da eseguire in seguito al prelievo dei relativi provini. Il prezzo si intende comprensivo di tutti gli oneri per eseguire un lavoro a regola d'arte. 08 - Posa in opera di tubazioni in PE per condotte gas naturale, De = 110 mm - senza mezzi d'opera per lo sfilamento/la movimentazione dei tubi, senza strato di sabbia | m | 1 | 8.69 | 0% | 8.69
|  | BOL24/1_97.01A.08.02.02 | 02 - POSA IN OPERA DI NASTRO SEGNALETICO Fornitura di nastro segnaletico costituito da un film in polietilene a bassa densità (LDPE) avente spessore minimo non inferiore a 0,25 mm, con pre-fratture, prodotto e collaudato secondo le prescrizioni della norma UNI EN 12613:2009. La stesura del nastro dovrà essere eseguita mantenendo lo stesso ad una distanza minima di 30 cm dalla tangente superiore della tubazione interrata da segnalare. Nelle fasi di posa dovrà altresì essere garantita una adeguata planarità sia longitudinale che trasversale. Il prezzo si intende comprensivo di tutti gli oneri per eseguire un lavoro a regola d'arte. 02 - Posa in opera di nastro segnaletico di colore giallo avente larghezza pari a 200 mm, riportante la dicitura bilingue in colore nero: "ATTENZIONE TUBO GAS - ACHTUNG GASLEITUNG" | m | 1 | 0.51 | 0% | 0.51
|  | Totale BOL24/1_97 | [5 empty] | 239.92
|  |  | Totale Voci (A) |  |  |  | 0% | 358.32
|  |  | Spese generali (B) |  | 15% | di (A) |  | 53.75
|  |  | Di cui oneri di sicurezza afferenti l'impresa |  | 5.06% | di (B) |  | 2.72
|  |  | Utili di impresa (C) |  | 10% | di (A + B) |  | 41.21
|  |  | TOTALE (A + B + C) euro / m |  |  |  | 0% | 453.28
|  |  | Incidenza Manodopera sul totale |  | 33.14% |  |  | 150.21
|  |  | Incidenza Oneri di sicurezza sul totale |  | 0.6% |  |  | 2.72
Analisi | CAM | Codice dettaglio | Voce principale/Voce | Unità di misura | Quantità | Prezzo unitario | Scostamento % su anno 2024 | Importo
BOL24/1_97.01A.02.04.09 OPERE DI METANIZZAZIONE - ATTRAVERSAMENTI ATTRAVERSAMENTI DI CORSO D'ACQUA Esecuzione di attraversamento di corso d'acqua per la posa in opera di condotta gas naturale in acciaio o polietilene. Il prezzo comprende la rimozione e la movimentazione dei massi ciclopici degli argini del corso d'acqua, lo scavo con mezzi meccanici ed a mano per la posa in opera di un controtubo di protezione in acciaio, di idonea misura per contenere la nuova condotta gas naturale che verrà inserita nello stesso controtubo con l'impiego di idonei distanziatori. Lo stesso controtubo di protezione in acciaio dovrà essere posato ad una profondità minima pari a 100 cm dalla tangente del punto superiore della stessa tubazione, rispetto al pelo libero di scorrimento dell'acqua. Il controtubo di protezione dovrà essere impiegato anche per la risalita dalle sponde e prolungato per oltre 1,0 m dagli argini del corso d'acqua. Il prezzo comprende inoltre il rivestimento in calcestruzzo del tubo di contenimento al di sotto del corso d'acqua (letto con spessore min. 10 cm, rinfianco e copertura con spessore min. 20 cm), qualità del calcestruzzo come da indicazione del D.L. o del Committente. Compresa e compensata risulta, dove previsto, anche la posa in opera di cuffie di sigillatura per il controtubo, tubi sfiato ed esalatori composti da testata con lamierino antifiamma e sostegno tubolare, nonché fornitura e posa in opera di basamenti di fondazione in calcestruzzo. Compresi nel prezzo risultano i lavori di rinterro mediante l'impiego del materiale in precedenza movimentato oppure mediante l'impiego di materiale da cava idoneo per la tipologia di intervento nonché il ripristino degli argini originari del corso d'acqua mediante la posa in opera dei massi ciclopici in precedenza rimossi. Nel prezzo risulta altresì compresa la posa in opera della nuova condotta gas naturale (compresa la posa in opera delle curve) e l'esecuzione delle giunzioni delle tubazioni in acciaio a mezzo saldatura ad arco elettrico, eseguita da saldatori in possesso del relativo patentino di abilitazione secondo la norma UNI EN ISO 9606-1:2017, comprensiva del ripristino mediante fasciatura delle zone di giunzione ed ovunque si renda necessario secondo le indicazioni della D.L. o del Committente per eseguire un lavoro a regola d'arte. Relativamente alle giunzioni delle condotte in PE, le stesse dovranno essere eseguite secondo le seguenti prescrizioni: - per diametri fino a De = 75 mm, la giunzione delle condotte dovrà avvenire attraverso saldatura per elettrofusione a mezzo raccordi (manicotti) secondo la norma UNI 10521:2012, da effettuarsi con saldatrici a norma 10566:2013. - per diametri superiori a De = 75 mm, la giunzione dovrà avvenire a mezzo saldatura per contatto testa a testa mediante interposizione di un elemento termico secondo norma UNI 10520:2009, da effettuarsi con saldatrici a norma UNI 11732:2018 e UNI ISO 12176-1:2018. I saldatori dovranno essere qualificati secondo norma UNI 9737:2016. Risulta altresì compensata, a lavorazioni ultimate, l'esecuzione del ripristino di tutte le superfici e pavimentazioni rimosse secondo lo stato originario. Nel prezzo risulta infine compreso il collaudo della tubazione inserita nel controtubo secondo le prescrizioni del Capitolato Speciale di Appalto. Esecuzione di attraversamento di corso d'acqua, per la posa di condotte gas naturale in PE aventi diametro da De = 160 mm a De = 200 mm (compresi gli sfiati) |  | BOL24/1_01.01.01.01A.01 | 01A - - 01 - Operaio altamente specializzato o maestro professionale | h | 0.5455 | 35.09 | 0% | 19.14
|  | BOL24/1_01.01.01.01A.02 | 01A - - 02 - Operaio specializzato | h | 0.6818 | 33.34 | 0% | 22.73
|  | BOL24/1_01.01.01.01A.03 | 01A - - 03 - Operaio qualificato | h | 0.5455 | 30.52 | 0% | 16.65
|  | BOL24/1_01.01.01.01A.04 | 01A - - 04 - Operaio comune | h | 0.5455 | 28.05 | 0% | 15.3
|  | BOL24/1_01.02.01.12.G | 12 - Autocarro con cassa per trasporto materiale di scavo, massi, inerti ecc. con cassa ribaltabile a 3 lati. Per peso si intende il peso totale a pieno carico. Per portata si intende quella utile. G - peso (Autorizzazione speciale) 33 t | h | 0.1364 | 75.95 | 0% | 10.36
|  | BOL24/1_01.02.03.05.C | 05 - Escavatore a cucchiaio cingolato, con chiusura rapida, martello e impianto pinze: C - Escavatore idraulico cingolato, potenza motore: da 51 a 76 kW | h | 0.2727 | 76.41 | 0% | 20.84
|  | BOL24/1_01.02.06.03.B | 03 - Compressore d'aria, gommato, di tipo silenziato, con motore Diesel, pressione d'esercizio da 6 a 8 bar. B - oltre 3,00 fino a 6,00 m3/min | h | 0.0909 | 13.11 | 0% | 1.19
|  | BOL24/1_02.04.80.15.C | 15 - Fornitura e posa in opera di calcestruzzo per opere con una classe di esposizione e relativa classe di resistenza minima a norma UNI 11104 C - C20/25 X0 | m3 | 0.0049 | 149.95 | 0% | 0.73
|  | Totale BOL24/1_02 | [5 empty] | 106.94
|  | BOL24/1_54.01.02.01.B | 01 - Scavo a sezione ristretta eseguito con mezzi meccanici di scavo, in materiale di qualunque consistenza e natura, asciutto o bagnato, fino ad una profondità di 1,50m, compresa la frantumazione di opere in conglomerato cementizio, in pietrame o miste in pietrame e conglomerato, se possibile senza speciali attrezzi di demolizione, nonchè l'estrazione di massi fino ad un volume di 0,50 m3. B - deposito laterale entro 5,0 m, senza caricamento su mezzo e senza trasporto | m3 | 1.273 | 9.4 | 0% | 11.97
|  | Totale BOL24/1_54 | [5 empty] | 11.97
|  | BOL24/1_54.10.02.05.A | 05 - Rinterro di scavi a sezione ristretta mediante spianamento e costipamento di materiale come prescritto Direttive tecniche per pavimentazioni bituminose, fondazioni e sottofondi stradali. A - per opere sensibili a cedimenti, | m3 | 1.2145 | 3.83 | 0% | 4.65
|  | BOL24/1_54.45.01A.01.03 | 01 - DIRITTI DI DISCARICA PER MATERIALI DA SCAVO 03 - Diritti di discarica per materiale di categoria 1/C; materiale del gruppo A2, A3, miscuglio di sabbia e ghiaia con presenza di limo e argilla, compreso trovanti fino a 0,3 m3, senza la presenza di asfalto o altre impurità, materiale anche in stato bagnato. | t | 0.0585 | 4.25 | 0% | 0.25
|  | BOL24/1_59.05.01.10.D | 10 - Muratura ciclopica a secco con massi di dimensioni minime indicate dalla DL (di norma 0,30 m3 e forma oblunga). Detti massi verranno posti in opera secondo scarpe indicate dalla DL e di regola in modo che il lato più lungo sia ortogonale all'allineamento del muro. La superficie vista della muratura deve risultare il più possibile chiusa e regolare. D - con pietrame messo a disposizione | m3 | 1.4545 | 56.04 | 0% | 81.51
|  | BOL24/1_77.06.01.01.A | 01 - Pozzetto 0,10 bar A - 30 x 30 cm | cm | 5.4545 | 0.54 | 0% | 2.95
|  | BOL24/1_78.01.01.21.A | 21 - Chiusino quadrangolare / rettangolare a tenuta idraulica con telaio, in ghisa sferoidale GJS 500, conforme alla classe B con carico di rottura > 125 kN rivestito di vernice protettiva all' acqua di colore nero, carrabile, fornito e posto in opera, compresi l'adattamento alla sede con malta cementizia, nonché ogni altra prestazione accessoria occorrente: A - luce: 300x300 mm, ca. 9 kg | cad | 0.0909 | 91.22 | 0% | 8.29
|  | BOL24/1_97.01A.05.03.11 | 03 - POSA IN OPERA DI GIUNTI DIELETTRICI Posa in opera di giunto dielettrico, per condotte distribuzione gas (UNI EN 9165:2020) e derivazioni d'utenza gas (UNI 9860:2020). Il prezzo comprende l'impiego di tutta l'attrezzatura ed i mezzi necessari alla movimentazione, alla posa in opera, alla saldatura del giunto (per i giunti con estremità a saldare), nonché gli accessori ed i beni di consumo occorrenti alla posa del giunto stesso. Restano altresì intesi e compensati nella presente voce la rimozione del rivestimento della tubazione di qualsivoglia tipo in corrispondenza dei punti di saldatura, i tagli della tubazione esistente a misura per l'inserimento del giunto, il mantenimento in asse della tubazione in precedenza tagliata, la quale potrebbe subire degli spostamenti a causa dei tagli stessi, il ripristino del rivestimento del tubo precedentemente rimosso con materiale fornito dall'Appaltatore, eseguendo il lavoro come da indicazioni verbali o scritte impartite dal D.L. o dal Committente. Risulta altresì compresa nella voce anche la fornitura di nastro butilico viscoelastico e nastro meccanico dielettrico per l'esecuzione del ripristino del rivestimento della tubazione. 11 - Posa in opera di giunto dielettrico per condotte distribuzione gas naturale, DN 250 (10"), con estremità a saldare, a passaggio totale, PN25 | nr | 0.3636 | 273.82 | 0% | 99.56
|  | BOL24/1_97.01A.06.03.12 | 03 - SALDATURA DI TUBAZIONI IN POLIETILENE PER CONDOTTE GAS NATURALE Esecuzione di sola saldatura di tubazioni per condotte gas naturale in polietilene ad alta densità conformi al D.M. 16/04/2008. Il prezzo comprende la giunzione delle condotte che dovrà essere eseguita secondo le seguenti prescrizioni: - per diametri fino a De = 75 mm, la giunzione delle condotte dovrà avvenire attraverso saldatura per elettrofusione a mezzo raccordi (manicotti) secondo la norma UNI 10521:2012, da effettuarsi con saldatrici a norma 10566:2013; - per diametri superiori a De = 75 mm, la giunzione dovrà avvenire a mezzo saldatura per contatto testa a testa mediante interposizione di un elemento termico secondo norma UNI 10520:2009, da effettuarsi con saldatrici a norma UNI 11732:2018 e UNI ISO 12176-1:2018. I saldatori dovranno essere qualificati secondo norma UNI 9737:2016, Classe 3PE - 3.4 per giunzioni testa a testa, Classe 3PE - 3.6 + 3.8 per giunzioni a mezzo raccordi e per le derivazioni. Il certificato di qualifica del saldatore non dovrà presentare una data antecedente a 4 anni in quanto la qualifica stessa presenta una validità di 2 anni più 2 anni di rinnovo, per una durata complessiva di anni 4. Nel prezzo si intendono inclusi gli oneri di accoppiamento dei tubi e dei pezzi speciali, la saldatura e la messa a disposizione di tutte le attrezzature necessarie. Non compresi nel prezzo risultano inoltre tutti gli oneri di collaudo in pressione delle tubazioni, nonché i controlli distruttivi (prove a trazione) previsti dal Capitolato Speciale d'Appalto e le giunzioni aggiuntive da eseguire in seguito al prelievo dei relativi provini. Il prezzo si intende comprensivo di tutti gli oneri per eseguire un lavoro a regola d'arte. L'unità di misura [nr] è intesa per giunzione a mezzo saldatura. 12 - Esecuzione di sola saldatura di tubazioni in PE per condotte gas naturale, De = 180 mm | nr | 0.7273 | 88.72 | 0% | 64.53
|  | BOL24/1_97.01A.06.04.03 | 04 - POSA IN OPERA DI TUBAZIONI IN POLIETILENE PER CONDOTTE GAS NATURALE - SENZA MEZZI D'OPERA PER LA MOVIMENTAZIONE DEI TUBI, SENZA STRATO DI SABBIA Posa in opera di tubazioni in polietilene ad alta densità per condotte gas naturale interrate conformi al D.M. 16/04/2008 ed alle seguenti norme: UNI 9034:2020 (Materiali e sistemi di giunzione condotte distribuzione gas), UNI 9165:2020 (progettazione, costruzione, collaudo, conduzione, manutenzione e risanamento condotte distribuzione gas), UNI 9860:2020 (progettazione, costruzione, collaudo, conduzione, manutenzione e risanamento impianti derivazione d'utenza gas). Il prezzo comprende la giunzione delle condotte che dovrà essere eseguita secondo le seguenti prescrizioni: - per diametri fino a De = 75 mm, la giunzione delle condotte dovrà avvenire attraverso saldatura per elettrofusione a mezzo raccordi (manicotti) secondo la norma UNI 10521:2012, da effettuarsi con saldatrici a norma 10566:2013; - per diametri superiori a De = 75 mm, la giunzione dovrà avvenire a mezzo saldatura per contatto testa a testa mediante interposizione di un elemento termico secondo norma UNI 10520:2009, da effettuarsi con saldatrici a norma UNI 11732:2018 e UNI ISO 12176-1:2018. I saldatori dovranno essere qualificati secondo norma UNI 9737, Classe 3PE - 3.4 per giunzioni testa a testa, Classe 3PE - 3.6 + 3.8 per giunzioni a mezzo raccordi e per le derivazioni. Il certificato di qualifica del saldatore non dovrà presentare una data antecedente a 4 anni in quanto la qualifica stessa presenta una validità di 2 anni più 2 anni di rinnovo, per una durata complessiva di anni 4. La posa in opera dei manicotti elettrosaldabili è compresa nel prezzo per metro lineare. La posa in opera di altri pezzi speciali e raccordi elettrosaldabili è contabilizzata moltiplicando la lunghezza di 1,0 m per il coefficiente ""a"", come segue: curve e riduzioni a = 3, Tee e collari di presa in carico (compresa la foratura della condotta gas naturale in esercizio) a = 6, altri pezzi speciali a = 3. Nel prezzo si intendono inclusi gli oneri di sfilamento dei tubi lungo gli scavi, la pulizia interna e svuotamento delle condotte dai depositi e corpi estranei, gli accoppiamenti dei tubi e dei pezzi speciali, la saldatura, la messa a disposizione di tutte le attrezzature necessarie. La lavorazione compensata nella presente descrizione deve rispettare quanto fissato dal D.M. 16.04.2008 in tema di interferenze con sottoservizi esistenti, mentre la fornitura e la posa in opera di tubi guaina di protezione in PVC in prossimità di parallelismi ed attraversamenti (sovrappassi e sottopassi) di infrastrutture esistenti, sarà compensata separatamente. Nel prezzo è infine compresa la posa del cavo elettrico unipolare FG16R16 / FG16OR16 0,6/1kV 1x10mm² a doppio isolamento e antifiamma per il rilevamento della tubazione. Non incluso nel prezzo risultano tutti gli oneri di collaudo in pressione delle tubazioni, con produzione di relativo tracciato manotermometrico secondo le pressioni e le durate fissate dal Capitolato Speciale d'Appalto, nemmeno i controlli distruttivi (prove a trazione) previsti dal Capitolato Speciale d'Appalto e le saldature aggiuntive da eseguire in seguito al prelievo dei relativi provini. Il prezzo si intende comprensivo di tutti gli oneri per eseguire un lavoro a regola d'arte. 03 - Posa in opera di tubazioni in PE per condotte gas naturale, De = 40 mm - senza mezzi d'opera per lo sfilamento/la movimentazione dei tubi, senza strato di sabbia | m | 0.9091 | 4.05 | 0% | 3.68
|  | BOL24/1_97.01A.06.04.12 | 04 - POSA IN OPERA DI TUBAZIONI IN POLIETILENE PER CONDOTTE GAS NATURALE - SENZA MEZZI D'OPERA PER LA MOVIMENTAZIONE DEI TUBI, SENZA STRATO DI SABBIA Posa in opera di tubazioni in polietilene ad alta densità per condotte gas naturale interrate conformi al D.M. 16/04/2008 ed alle seguenti norme: UNI 9034:2020 (Materiali e sistemi di giunzione condotte distribuzione gas), UNI 9165:2020 (progettazione, costruzione, collaudo, conduzione, manutenzione e risanamento condotte distribuzione gas), UNI 9860:2020 (progettazione, costruzione, collaudo, conduzione, manutenzione e risanamento impianti derivazione d'utenza gas). Il prezzo comprende la giunzione delle condotte che dovrà essere eseguita secondo le seguenti prescrizioni: - per diametri fino a De = 75 mm, la giunzione delle condotte dovrà avvenire attraverso saldatura per elettrofusione a mezzo raccordi (manicotti) secondo la norma UNI 10521:2012, da effettuarsi con saldatrici a norma 10566:2013; - per diametri superiori a De = 75 mm, la giunzione dovrà avvenire a mezzo saldatura per contatto testa a testa mediante interposizione di un elemento termico secondo norma UNI 10520:2009, da effettuarsi con saldatrici a norma UNI 11732:2018 e UNI ISO 12176-1:2018. I saldatori dovranno essere qualificati secondo norma UNI 9737, Classe 3PE - 3.4 per giunzioni testa a testa, Classe 3PE - 3.6 + 3.8 per giunzioni a mezzo raccordi e per le derivazioni. Il certificato di qualifica del saldatore non dovrà presentare una data antecedente a 4 anni in quanto la qualifica stessa presenta una validità di 2 anni più 2 anni di rinnovo, per una durata complessiva di anni 4. La posa in opera dei manicotti elettrosaldabili è compresa nel prezzo per metro lineare. La posa in opera di altri pezzi speciali e raccordi elettrosaldabili è contabilizzata moltiplicando la lunghezza di 1,0 m per il coefficiente ""a"", come segue: curve e riduzioni a = 3, Tee e collari di presa in carico (compresa la foratura della condotta gas naturale in esercizio) a = 6, altri pezzi speciali a = 3. Nel prezzo si intendono inclusi gli oneri di sfilamento dei tubi lungo gli scavi, la pulizia interna e svuotamento delle condotte dai depositi e corpi estranei, gli accoppiamenti dei tubi e dei pezzi speciali, la saldatura, la messa a disposizione di tutte le attrezzature necessarie. La lavorazione compensata nella presente descrizione deve rispettare quanto fissato dal D.M. 16.04.2008 in tema di interferenze con sottoservizi esistenti, mentre la fornitura e la posa in opera di tubi guaina di protezione in PVC in prossimità di parallelismi ed attraversamenti (sovrappassi e sottopassi) di infrastrutture esistenti, sarà compensata separatamente. Nel prezzo è infine compresa la posa del cavo elettrico unipolare FG16R16 / FG16OR16 0,6/1kV 1x10mm² a doppio isolamento e antifiamma per il rilevamento della tubazione. Non incluso nel prezzo risultano tutti gli oneri di collaudo in pressione delle tubazioni, con produzione di relativo tracciato manotermometrico secondo le pressioni e le durate fissate dal Capitolato Speciale d'Appalto, nemmeno i controlli distruttivi (prove a trazione) previsti dal Capitolato Speciale d'Appalto e le saldature aggiuntive da eseguire in seguito al prelievo dei relativi provini. Il prezzo si intende comprensivo di tutti gli oneri per eseguire un lavoro a regola d'arte. 12 - Posa in opera di tubazioni in PE per condotte gas naturale, De = 180 mm - senza mezzi d'opera per lo sfilamento/la movimentazione dei tubi, senza strato di sabbia | m | 1 | 13.09 | 0% | 13.09
|  | BOL24/1_97.01A.08.02.02 | 02 - POSA IN OPERA DI NASTRO SEGNALETICO Fornitura di nastro segnaletico costituito da un film in polietilene a bassa densità (LDPE) avente spessore minimo non inferiore a 0,25 mm, con pre-fratture, prodotto e collaudato secondo le prescrizioni della norma UNI EN 12613:2009. La stesura del nastro dovrà essere eseguita mantenendo lo stesso ad una distanza minima di 30 cm dalla tangente superiore della tubazione interrata da segnalare. Nelle fasi di posa dovrà altresì essere garantita una adeguata planarità sia longitudinale che trasversale. Il prezzo si intende comprensivo di tutti gli oneri per eseguire un lavoro a regola d'arte. 02 - Posa in opera di nastro segnaletico di colore giallo avente larghezza pari a 200 mm, riportante la dicitura bilingue in colore nero: "ATTENZIONE TUBO GAS - ACHTUNG GASLEITUNG" | m | 1 | 0.51 | 0% | 0.51
|  | Totale BOL24/1_97 | [5 empty] | 279.02
|  |  | Totale Voci (A) |  |  |  | 0% | 397.93
|  |  | Spese generali (B) |  | 15% | di (A) |  | 59.69
|  |  | Di cui oneri di sicurezza afferenti l'impresa |  | 5.06% | di (B) |  | 3.02
|  |  | Utili di impresa (C) |  | 10% | di (A + B) |  | 45.76
|  |  | TOTALE (A + B + C) euro / m |  |  |  | 0% | 503.38
|  |  | Incidenza Manodopera sul totale |  | 34.74% |  |  | 174.86
|  |  | Incidenza Oneri di sicurezza sul totale |  | 0.6% |  |  | 3.02
Analisi | CAM | Codice dettaglio | Voce principale/Voce | Unità di misura | Quantità | Prezzo unitario | Scostamento % su anno 2024 | Importo
BOL24/1_97.01A.02.04.10 OPERE DI METANIZZAZIONE - ATTRAVERSAMENTI ATTRAVERSAMENTI DI CORSO D'ACQUA Esecuzione di attraversamento di corso d'acqua per la posa in opera di condotta gas naturale in acciaio o polietilene. Il prezzo comprende la rimozione e la movimentazione dei massi ciclopici degli argini del corso d'acqua, lo scavo con mezzi meccanici ed a mano per la posa in opera di un controtubo di protezione in acciaio, di idonea misura per contenere la nuova condotta gas naturale che verrà inserita nello stesso controtubo con l'impiego di idonei distanziatori. Lo stesso controtubo di protezione in acciaio dovrà essere posato ad una profondità minima pari a 100 cm dalla tangente del punto superiore della stessa tubazione, rispetto al pelo libero di scorrimento dell'acqua. Il controtubo di protezione dovrà essere impiegato anche per la risalita dalle sponde e prolungato per oltre 1,0 m dagli argini del corso d'acqua. Il prezzo comprende inoltre il rivestimento in calcestruzzo del tubo di contenimento al di sotto del corso d'acqua (letto con spessore min. 10 cm, rinfianco e copertura con spessore min. 20 cm), qualità del calcestruzzo come da indicazione del D.L. o del Committente. Compresa e compensata risulta, dove previsto, anche la posa in opera di cuffie di sigillatura per il controtubo, tubi sfiato ed esalatori composti da testata con lamierino antifiamma e sostegno tubolare, nonché fornitura e posa in opera di basamenti di fondazione in calcestruzzo. Compresi nel prezzo risultano i lavori di rinterro mediante l'impiego del materiale in precedenza movimentato oppure mediante l'impiego di materiale da cava idoneo per la tipologia di intervento nonché il ripristino degli argini originari del corso d'acqua mediante la posa in opera dei massi ciclopici in precedenza rimossi. Nel prezzo risulta altresì compresa la posa in opera della nuova condotta gas naturale (compresa la posa in opera delle curve) e l'esecuzione delle giunzioni delle tubazioni in acciaio a mezzo saldatura ad arco elettrico, eseguita da saldatori in possesso del relativo patentino di abilitazione secondo la norma UNI EN ISO 9606-1:2017, comprensiva del ripristino mediante fasciatura delle zone di giunzione ed ovunque si renda necessario secondo le indicazioni della D.L. o del Committente per eseguire un lavoro a regola d'arte. Relativamente alle giunzioni delle condotte in PE, le stesse dovranno essere eseguite secondo le seguenti prescrizioni: - per diametri fino a De = 75 mm, la giunzione delle condotte dovrà avvenire attraverso saldatura per elettrofusione a mezzo raccordi (manicotti) secondo la norma UNI 10521:2012, da effettuarsi con saldatrici a norma 10566:2013. - per diametri superiori a De = 75 mm, la giunzione dovrà avvenire a mezzo saldatura per contatto testa a testa mediante interposizione di un elemento termico secondo norma UNI 10520:2009, da effettuarsi con saldatrici a norma UNI 11732:2018 e UNI ISO 12176-1:2018. I saldatori dovranno essere qualificati secondo norma UNI 9737:2016. Risulta altresì compensata, a lavorazioni ultimate, l'esecuzione del ripristino di tutte le superfici e pavimentazioni rimosse secondo lo stato originario. Nel prezzo risulta infine compreso il collaudo della tubazione inserita nel controtubo secondo le prescrizioni del Capitolato Speciale di Appalto. Esecuzione di attraversamento di corso d'acqua, per la posa di condotte gas naturale in PE aventi diametro fino a De = 75 mm (esclusi gli sfiati) |  | BOL24/1_01.01.01.01A.01 | 01A - - 01 - Operaio altamente specializzato o maestro professionale | h | 0.5455 | 35.09 | 0% | 19.14
|  | BOL24/1_01.01.01.01A.02 | 01A - - 02 - Operaio specializzato | h | 0.6364 | 33.34 | 0% | 21.22
|  | BOL24/1_01.01.01.01A.03 | 01A - - 03 - Operaio qualificato | h | 0.4545 | 30.52 | 0% | 13.87
|  | BOL24/1_01.01.01.01A.04 | 01A - - 04 - Operaio comune | h | 0.4545 | 28.05 | 0% | 12.75
|  | BOL24/1_01.02.01.12.G | 12 - Autocarro con cassa per trasporto materiale di scavo, massi, inerti ecc. con cassa ribaltabile a 3 lati. Per peso si intende il peso totale a pieno carico. Per portata si intende quella utile. G - peso (Autorizzazione speciale) 33 t | h | 0.1364 | 75.95 | 0% | 10.36
|  | BOL24/1_01.02.03.05.C | 05 - Escavatore a cucchiaio cingolato, con chiusura rapida, martello e impianto pinze: C - Escavatore idraulico cingolato, potenza motore: da 51 a 76 kW | h | 0.2727 | 76.41 | 0% | 20.84
|  | BOL24/1_01.02.06.03.B | 03 - Compressore d'aria, gommato, di tipo silenziato, con motore Diesel, pressione d'esercizio da 6 a 8 bar. B - oltre 3,00 fino a 6,00 m3/min | h | 0.0909 | 13.11 | 0% | 1.19
|  | BOL24/1_54.01.02.01.B | 01 - Scavo a sezione ristretta eseguito con mezzi meccanici di scavo, in materiale di qualunque consistenza e natura, asciutto o bagnato, fino ad una profondità di 1,50m, compresa la frantumazione di opere in conglomerato cementizio, in pietrame o miste in pietrame e conglomerato, se possibile senza speciali attrezzi di demolizione, nonchè l'estrazione di massi fino ad un volume di 0,50 m3. B - deposito laterale entro 5,0 m, senza caricamento su mezzo e senza trasporto | m3 | 1.1143 | 9.4 | 0% | 10.47
|  | Totale BOL24/1_54 | [5 empty] | 109.84
|  | BOL24/1_54.10.02.05.A | 05 - Rinterro di scavi a sezione ristretta mediante spianamento e costipamento di materiale come prescritto Direttive tecniche per pavimentazioni bituminose, fondazioni e sottofondi stradali. A - per opere sensibili a cedimenti, | m3 | 1.104 | 3.83 | 0% | 4.23
|  | BOL24/1_54.45.01A.01.03 | 01 - DIRITTI DI DISCARICA PER MATERIALI DA SCAVO 03 - Diritti di discarica per materiale di categoria 1/C; materiale del gruppo A2, A3, miscuglio di sabbia e ghiaia con presenza di limo e argilla, compreso trovanti fino a 0,3 m3, senza la presenza di asfalto o altre impurità, materiale anche in stato bagnato. | t | 0.0103 | 4.25 | 0% | 0.04
|  | BOL24/1_59.05.01.10.D | 10 - Muratura ciclopica a secco con massi di dimensioni minime indicate dalla DL (di norma 0,30 m3 e forma oblunga). Detti massi verranno posti in opera secondo scarpe indicate dalla DL e di regola in modo che il lato più lungo sia ortogonale all'allineamento del muro. La superficie vista della muratura deve risultare il più possibile chiusa e regolare. D - con pietrame messo a disposizione | m3 | 1.4545 | 56.04 | 0% | 81.51
|  | BOL24/1_77.06.01.01.A | 01 - Pozzetto 0,10 bar A - 30 x 30 cm | cm | 5.4545 | 0.54 | 0% | 2.95
|  | BOL24/1_78.01.01.21.A | 21 - Chiusino quadrangolare / rettangolare a tenuta idraulica con telaio, in ghisa sferoidale GJS 500, conforme alla classe B con carico di rottura > 125 kN rivestito di vernice protettiva all' acqua di colore nero, carrabile, fornito e posto in opera, compresi l'adattamento alla sede con malta cementizia, nonché ogni altra prestazione accessoria occorrente: A - luce: 300x300 mm, ca. 9 kg | cad | 0.0909 | 91.22 | 0% | 8.29
|  | BOL24/1_97.01A.05.03.07 | 03 - POSA IN OPERA DI GIUNTI DIELETTRICI Posa in opera di giunto dielettrico, per condotte distribuzione gas (UNI EN 9165:2020) e derivazioni d'utenza gas (UNI 9860:2020). Il prezzo comprende l'impiego di tutta l'attrezzatura ed i mezzi necessari alla movimentazione, alla posa in opera, alla saldatura del giunto (per i giunti con estremità a saldare), nonché gli accessori ed i beni di consumo occorrenti alla posa del giunto stesso. Restano altresì intesi e compensati nella presente voce la rimozione del rivestimento della tubazione di qualsivoglia tipo in corrispondenza dei punti di saldatura, i tagli della tubazione esistente a misura per l'inserimento del giunto, il mantenimento in asse della tubazione in precedenza tagliata, la quale potrebbe subire degli spostamenti a causa dei tagli stessi, il ripristino del rivestimento del tubo precedentemente rimosso con materiale fornito dall'Appaltatore, eseguendo il lavoro come da indicazioni verbali o scritte impartite dal D.L. o dal Committente. Risulta altresì compresa nella voce anche la fornitura di nastro butilico viscoelastico e nastro meccanico dielettrico per l'esecuzione del ripristino del rivestimento della tubazione. 07 - Posa in opera di giunto dielettrico per condotte distribuzione gas naturale, DN 100 (4"), con estremità a saldare, a passaggio totale, PN25 | nr | 0.3636 | 153.34 | 0% | 55.75
|  | BOL24/1_97.01A.06.03.03 | 03 - SALDATURA DI TUBAZIONI IN POLIETILENE PER CONDOTTE GAS NATURALE Esecuzione di sola saldatura di tubazioni per condotte gas naturale in polietilene ad alta densità conformi al D.M. 16/04/2008. Il prezzo comprende la giunzione delle condotte che dovrà essere eseguita secondo le seguenti prescrizioni: - per diametri fino a De = 75 mm, la giunzione delle condotte dovrà avvenire attraverso saldatura per elettrofusione a mezzo raccordi (manicotti) secondo la norma UNI 10521:2012, da effettuarsi con saldatrici a norma 10566:2013; - per diametri superiori a De = 75 mm, la giunzione dovrà avvenire a mezzo saldatura per contatto testa a testa mediante interposizione di un elemento termico secondo norma UNI 10520:2009, da effettuarsi con saldatrici a norma UNI 11732:2018 e UNI ISO 12176-1:2018. I saldatori dovranno essere qualificati secondo norma UNI 9737:2016, Classe 3PE - 3.4 per giunzioni testa a testa, Classe 3PE - 3.6 + 3.8 per giunzioni a mezzo raccordi e per le derivazioni. Il certificato di qualifica del saldatore non dovrà presentare una data antecedente a 4 anni in quanto la qualifica stessa presenta una validità di 2 anni più 2 anni di rinnovo, per una durata complessiva di anni 4. Nel prezzo si intendono inclusi gli oneri di accoppiamento dei tubi e dei pezzi speciali, la saldatura e la messa a disposizione di tutte le attrezzature necessarie. Non compresi nel prezzo risultano inoltre tutti gli oneri di collaudo in pressione delle tubazioni, nonché i controlli distruttivi (prove a trazione) previsti dal Capitolato Speciale d'Appalto e le giunzioni aggiuntive da eseguire in seguito al prelievo dei relativi provini. Il prezzo si intende comprensivo di tutti gli oneri per eseguire un lavoro a regola d'arte. L'unità di misura [nr] è intesa per giunzione a mezzo saldatura. 03 - Esecuzione di sola saldatura di tubazioni in PE per condotte gas naturale, De = 40 mm | nr | 0.7273 | 25.75 | 0% | 18.73
|  | BOL24/1_97.01A.06.04.03 | 04 - POSA IN OPERA DI TUBAZIONI IN POLIETILENE PER CONDOTTE GAS NATURALE - SENZA MEZZI D'OPERA PER LA MOVIMENTAZIONE DEI TUBI, SENZA STRATO DI SABBIA Posa in opera di tubazioni in polietilene ad alta densità per condotte gas naturale interrate conformi al D.M. 16/04/2008 ed alle seguenti norme: UNI 9034:2020 (Materiali e sistemi di giunzione condotte distribuzione gas), UNI 9165:2020 (progettazione, costruzione, collaudo, conduzione, manutenzione e risanamento condotte distribuzione gas), UNI 9860:2020 (progettazione, costruzione, collaudo, conduzione, manutenzione e risanamento impianti derivazione d'utenza gas). Il prezzo comprende la giunzione delle condotte che dovrà essere eseguita secondo le seguenti prescrizioni: - per diametri fino a De = 75 mm, la giunzione delle condotte dovrà avvenire attraverso saldatura per elettrofusione a mezzo raccordi (manicotti) secondo la norma UNI 10521:2012, da effettuarsi con saldatrici a norma 10566:2013; - per diametri superiori a De = 75 mm, la giunzione dovrà avvenire a mezzo saldatura per contatto testa a testa mediante interposizione di un elemento termico secondo norma UNI 10520:2009, da effettuarsi con saldatrici a norma UNI 11732:2018 e UNI ISO 12176-1:2018. I saldatori dovranno essere qualificati secondo norma UNI 9737, Classe 3PE - 3.4 per giunzioni testa a testa, Classe 3PE - 3.6 + 3.8 per giunzioni a mezzo raccordi e per le derivazioni. Il certificato di qualifica del saldatore non dovrà presentare una data antecedente a 4 anni in quanto la qualifica stessa presenta una validità di 2 anni più 2 anni di rinnovo, per una durata complessiva di anni 4. La posa in opera dei manicotti elettrosaldabili è compresa nel prezzo per metro lineare. La posa in opera di altri pezzi speciali e raccordi elettrosaldabili è contabilizzata moltiplicando la lunghezza di 1,0 m per il coefficiente ""a"", come segue: curve e riduzioni a = 3, Tee e collari di presa in carico (compresa la foratura della condotta gas naturale in esercizio) a = 6, altri pezzi speciali a = 3. Nel prezzo si intendono inclusi gli oneri di sfilamento dei tubi lungo gli scavi, la pulizia interna e svuotamento delle condotte dai depositi e corpi estranei, gli accoppiamenti dei tubi e dei pezzi speciali, la saldatura, la messa a disposizione di tutte le attrezzature necessarie. La lavorazione compensata nella presente descrizione deve rispettare quanto fissato dal D.M. 16.04.2008 in tema di interferenze con sottoservizi esistenti, mentre la fornitura e la posa in opera di tubi guaina di protezione in PVC in prossimità di parallelismi ed attraversamenti (sovrappassi e sottopassi) di infrastrutture esistenti, sarà compensata separatamente. Nel prezzo è infine compresa la posa del cavo elettrico unipolare FG16R16 / FG16OR16 0,6/1kV 1x10mm² a doppio isolamento e antifiamma per il rilevamento della tubazione. Non incluso nel prezzo risultano tutti gli oneri di collaudo in pressione delle tubazioni, con produzione di relativo tracciato manotermometrico secondo le pressioni e le durate fissate dal Capitolato Speciale d'Appalto, nemmeno i controlli distruttivi (prove a trazione) previsti dal Capitolato Speciale d'Appalto e le saldature aggiuntive da eseguire in seguito al prelievo dei relativi provini. Il prezzo si intende comprensivo di tutti gli oneri per eseguire un lavoro a regola d'arte. 03 - Posa in opera di tubazioni in PE per condotte gas naturale, De = 40 mm - senza mezzi d'opera per lo sfilamento/la movimentazione dei tubi, senza strato di sabbia | m | 1 | 4.05 | 0% | 4.05
|  | BOL24/1_97.01A.08.02.02 | 02 - POSA IN OPERA DI NASTRO SEGNALETICO Fornitura di nastro segnaletico costituito da un film in polietilene a bassa densità (LDPE) avente spessore minimo non inferiore a 0,25 mm, con pre-fratture, prodotto e collaudato secondo le prescrizioni della norma UNI EN 12613:2009. La stesura del nastro dovrà essere eseguita mantenendo lo stesso ad una distanza minima di 30 cm dalla tangente superiore della tubazione interrata da segnalare. Nelle fasi di posa dovrà altresì essere garantita una adeguata planarità sia longitudinale che trasversale. Il prezzo si intende comprensivo di tutti gli oneri per eseguire un lavoro a regola d'arte. 02 - Posa in opera di nastro segnaletico di colore giallo avente larghezza pari a 200 mm, riportante la dicitura bilingue in colore nero: "ATTENZIONE TUBO GAS - ACHTUNG GASLEITUNG" | m | 1 | 0.51 | 0% | 0.51
|  | Totale BOL24/1_97 | [5 empty] | 176.06
|  |  | Totale Voci (A) |  |  |  | 0% | 285.9
|  |  | Spese generali (B) |  | 15% | di (A) |  | 42.89
|  |  | Di cui oneri di sicurezza afferenti l'impresa |  | 5.06% | di (B) |  | 2.17
|  |  | Utili di impresa (C) |  | 10% | di (A + B) |  | 32.88
|  |  | TOTALE (A + B + C) euro / m |  |  |  | 0% | 361.67
|  |  | Incidenza Manodopera sul totale |  | 29.38% |  |  | 106.25
|  |  | Incidenza Oneri di sicurezza sul totale |  | 0.6% |  |  | 2.17
Analisi | CAM | Codice dettaglio | Voce principale/Voce | Unità di misura | Quantità | Prezzo unitario | Scostamento % su anno 2024 | Importo
BOL24/1_97.01A.02.04.11 OPERE DI METANIZZAZIONE - ATTRAVERSAMENTI ATTRAVERSAMENTI DI CORSO D'ACQUA Esecuzione di attraversamento di corso d'acqua per la posa in opera di condotta gas naturale in acciaio o polietilene. Il prezzo comprende la rimozione e la movimentazione dei massi ciclopici degli argini del corso d'acqua, lo scavo con mezzi meccanici ed a mano per la posa in opera di un controtubo di protezione in acciaio, di idonea misura per contenere la nuova condotta gas naturale che verrà inserita nello stesso controtubo con l'impiego di idonei distanziatori. Lo stesso controtubo di protezione in acciaio dovrà essere posato ad una profondità minima pari a 100 cm dalla tangente del punto superiore della stessa tubazione, rispetto al pelo libero di scorrimento dell'acqua. Il controtubo di protezione dovrà essere impiegato anche per la risalita dalle sponde e prolungato per oltre 1,0 m dagli argini del corso d'acqua. Il prezzo comprende inoltre il rivestimento in calcestruzzo del tubo di contenimento al di sotto del corso d'acqua (letto con spessore min. 10 cm, rinfianco e copertura con spessore min. 20 cm), qualità del calcestruzzo come da indicazione del D.L. o del Committente. Compresa e compensata risulta, dove previsto, anche la posa in opera di cuffie di sigillatura per il controtubo, tubi sfiato ed esalatori composti da testata con lamierino antifiamma e sostegno tubolare, nonché fornitura e posa in opera di basamenti di fondazione in calcestruzzo. Compresi nel prezzo risultano i lavori di rinterro mediante l'impiego del materiale in precedenza movimentato oppure mediante l'impiego di materiale da cava idoneo per la tipologia di intervento nonché il ripristino degli argini originari del corso d'acqua mediante la posa in opera dei massi ciclopici in precedenza rimossi. Nel prezzo risulta altresì compresa la posa in opera della nuova condotta gas naturale (compresa la posa in opera delle curve) e l'esecuzione delle giunzioni delle tubazioni in acciaio a mezzo saldatura ad arco elettrico, eseguita da saldatori in possesso del relativo patentino di abilitazione secondo la norma UNI EN ISO 9606-1:2017, comprensiva del ripristino mediante fasciatura delle zone di giunzione ed ovunque si renda necessario secondo le indicazioni della D.L. o del Committente per eseguire un lavoro a regola d'arte. Relativamente alle giunzioni delle condotte in PE, le stesse dovranno essere eseguite secondo le seguenti prescrizioni: - per diametri fino a De = 75 mm, la giunzione delle condotte dovrà avvenire attraverso saldatura per elettrofusione a mezzo raccordi (manicotti) secondo la norma UNI 10521:2012, da effettuarsi con saldatrici a norma 10566:2013. - per diametri superiori a De = 75 mm, la giunzione dovrà avvenire a mezzo saldatura per contatto testa a testa mediante interposizione di un elemento termico secondo norma UNI 10520:2009, da effettuarsi con saldatrici a norma UNI 11732:2018 e UNI ISO 12176-1:2018. I saldatori dovranno essere qualificati secondo norma UNI 9737:2016. Risulta altresì compensata, a lavorazioni ultimate, l'esecuzione del ripristino di tutte le superfici e pavimentazioni rimosse secondo lo stato originario. Nel prezzo risulta infine compreso il collaudo della tubazione inserita nel controtubo secondo le prescrizioni del Capitolato Speciale di Appalto. Esecuzione di attraversamento di corso d'acqua, per la posa di condotte gas naturale in PE aventi diametro da De = 90 mm a De = 140 mm (esclusi gli sfiati) |  | BOL24/1_01.01.01.01A.01 | 01A - - 01 - Operaio altamente specializzato o maestro professionale | h | 0.5455 | 35.09 | 0% | 19.14
|  | BOL24/1_01.01.01.01A.02 | 01A - - 02 - Operaio specializzato | h | 0.6364 | 33.34 | 0% | 21.22
|  | BOL24/1_01.01.01.01A.03 | 01A - - 03 - Operaio qualificato | h | 0.4545 | 30.52 | 0% | 13.87
|  | BOL24/1_01.01.01.01A.04 | 01A - - 04 - Operaio comune | h | 0.4545 | 28.05 | 0% | 12.75
|  | BOL24/1_01.02.01.12.G | 12 - Autocarro con cassa per trasporto materiale di scavo, massi, inerti ecc. con cassa ribaltabile a 3 lati. Per peso si intende il peso totale a pieno carico. Per portata si intende quella utile. G - peso (Autorizzazione speciale) 33 t | h | 0.1364 | 75.95 | 0% | 10.36
|  | BOL24/1_01.02.03.05.C | 05 - Escavatore a cucchiaio cingolato, con chiusura rapida, martello e impianto pinze: C - Escavatore idraulico cingolato, potenza motore: da 51 a 76 kW | h | 0.2727 | 76.41 | 0% | 20.84
|  | BOL24/1_01.02.06.03.B | 03 - Compressore d'aria, gommato, di tipo silenziato, con motore Diesel, pressione d'esercizio da 6 a 8 bar. B - oltre 3,00 fino a 6,00 m3/min | h | 0.0909 | 13.11 | 0% | 1.19
|  | BOL24/1_54.01.02.01.B | 01 - Scavo a sezione ristretta eseguito con mezzi meccanici di scavo, in materiale di qualunque consistenza e natura, asciutto o bagnato, fino ad una profondità di 1,50m, compresa la frantumazione di opere in conglomerato cementizio, in pietrame o miste in pietrame e conglomerato, se possibile senza speciali attrezzi di demolizione, nonchè l'estrazione di massi fino ad un volume di 0,50 m3. B - deposito laterale entro 5,0 m, senza caricamento su mezzo e senza trasporto | m3 | 1.2191 | 9.4 | 0% | 11.46
|  | Totale BOL24/1_54 | [5 empty] | 110.83
|  | BOL24/1_54.10.02.05.A | 05 - Rinterro di scavi a sezione ristretta mediante spianamento e costipamento di materiale come prescritto Direttive tecniche per pavimentazioni bituminose, fondazioni e sottofondi stradali. A - per opere sensibili a cedimenti, | m3 | 1.1814 | 3.83 | 0% | 4.52
|  | BOL24/1_54.45.01A.01.03 | 01 - DIRITTI DI DISCARICA PER MATERIALI DA SCAVO 03 - Diritti di discarica per materiale di categoria 1/C; materiale del gruppo A2, A3, miscuglio di sabbia e ghiaia con presenza di limo e argilla, compreso trovanti fino a 0,3 m3, senza la presenza di asfalto o altre impurità, materiale anche in stato bagnato. | t | 0.0377 | 4.25 | 0% | 0.16
|  | BOL24/1_59.05.01.10.D | 10 - Muratura ciclopica a secco con massi di dimensioni minime indicate dalla DL (di norma 0,30 m3 e forma oblunga). Detti massi verranno posti in opera secondo scarpe indicate dalla DL e di regola in modo che il lato più lungo sia ortogonale all'allineamento del muro. La superficie vista della muratura deve risultare il più possibile chiusa e regolare. D - con pietrame messo a disposizione | m3 | 1.4545 | 56.04 | 0% | 81.51
|  | BOL24/1_77.06.01.01.A | 01 - Pozzetto 0,10 bar A - 30 x 30 cm | cm | 5.4545 | 0.54 | 0% | 2.95
|  | BOL24/1_78.01.01.21.A | 21 - Chiusino quadrangolare / rettangolare a tenuta idraulica con telaio, in ghisa sferoidale GJS 500, conforme alla classe B con carico di rottura > 125 kN rivestito di vernice protettiva all' acqua di colore nero, carrabile, fornito e posto in opera, compresi l'adattamento alla sede con malta cementizia, nonché ogni altra prestazione accessoria occorrente: A - luce: 300x300 mm, ca. 9 kg | cad | 0.0909 | 91.22 | 0% | 8.29
|  | BOL24/1_97.01A.05.03.10 | 03 - POSA IN OPERA DI GIUNTI DIELETTRICI Posa in opera di giunto dielettrico, per condotte distribuzione gas (UNI EN 9165:2020) e derivazioni d'utenza gas (UNI 9860:2020). Il prezzo comprende l'impiego di tutta l'attrezzatura ed i mezzi necessari alla movimentazione, alla posa in opera, alla saldatura del giunto (per i giunti con estremità a saldare), nonché gli accessori ed i beni di consumo occorrenti alla posa del giunto stesso. Restano altresì intesi e compensati nella presente voce la rimozione del rivestimento della tubazione di qualsivoglia tipo in corrispondenza dei punti di saldatura, i tagli della tubazione esistente a misura per l'inserimento del giunto, il mantenimento in asse della tubazione in precedenza tagliata, la quale potrebbe subire degli spostamenti a causa dei tagli stessi, il ripristino del rivestimento del tubo precedentemente rimosso con materiale fornito dall'Appaltatore, eseguendo il lavoro come da indicazioni verbali o scritte impartite dal D.L. o dal Committente. Risulta altresì compresa nella voce anche la fornitura di nastro butilico viscoelastico e nastro meccanico dielettrico per l'esecuzione del ripristino del rivestimento della tubazione. 10 - Posa in opera di giunto dielettrico per condotte distribuzione gas naturale, DN 200 (8"), con estremità a saldare, a passaggio totale, PN25 | nr | 0.3636 | 227.75 | 0% | 82.81
|  | BOL24/1_97.01A.06.03.08 | 03 - SALDATURA DI TUBAZIONI IN POLIETILENE PER CONDOTTE GAS NATURALE Esecuzione di sola saldatura di tubazioni per condotte gas naturale in polietilene ad alta densità conformi al D.M. 16/04/2008. Il prezzo comprende la giunzione delle condotte che dovrà essere eseguita secondo le seguenti prescrizioni: - per diametri fino a De = 75 mm, la giunzione delle condotte dovrà avvenire attraverso saldatura per elettrofusione a mezzo raccordi (manicotti) secondo la norma UNI 10521:2012, da effettuarsi con saldatrici a norma 10566:2013; - per diametri superiori a De = 75 mm, la giunzione dovrà avvenire a mezzo saldatura per contatto testa a testa mediante interposizione di un elemento termico secondo norma UNI 10520:2009, da effettuarsi con saldatrici a norma UNI 11732:2018 e UNI ISO 12176-1:2018. I saldatori dovranno essere qualificati secondo norma UNI 9737:2016, Classe 3PE - 3.4 per giunzioni testa a testa, Classe 3PE - 3.6 + 3.8 per giunzioni a mezzo raccordi e per le derivazioni. Il certificato di qualifica del saldatore non dovrà presentare una data antecedente a 4 anni in quanto la qualifica stessa presenta una validità di 2 anni più 2 anni di rinnovo, per una durata complessiva di anni 4. Nel prezzo si intendono inclusi gli oneri di accoppiamento dei tubi e dei pezzi speciali, la saldatura e la messa a disposizione di tutte le attrezzature necessarie. Non compresi nel prezzo risultano inoltre tutti gli oneri di collaudo in pressione delle tubazioni, nonché i controlli distruttivi (prove a trazione) previsti dal Capitolato Speciale d'Appalto e le giunzioni aggiuntive da eseguire in seguito al prelievo dei relativi provini. Il prezzo si intende comprensivo di tutti gli oneri per eseguire un lavoro a regola d'arte. L'unità di misura [nr] è intesa per giunzione a mezzo saldatura. 08 - Esecuzione di sola saldatura di tubazioni in PE per condotte gas naturale, De = 110 mm | nr | 0.7273 | 64.35 | 0% | 46.8
|  | BOL24/1_97.01A.06.04.08 | 04 - POSA IN OPERA DI TUBAZIONI IN POLIETILENE PER CONDOTTE GAS NATURALE - SENZA MEZZI D'OPERA PER LA MOVIMENTAZIONE DEI TUBI, SENZA STRATO DI SABBIA Posa in opera di tubazioni in polietilene ad alta densità per condotte gas naturale interrate conformi al D.M. 16/04/2008 ed alle seguenti norme: UNI 9034:2020 (Materiali e sistemi di giunzione condotte distribuzione gas), UNI 9165:2020 (progettazione, costruzione, collaudo, conduzione, manutenzione e risanamento condotte distribuzione gas), UNI 9860:2020 (progettazione, costruzione, collaudo, conduzione, manutenzione e risanamento impianti derivazione d'utenza gas). Il prezzo comprende la giunzione delle condotte che dovrà essere eseguita secondo le seguenti prescrizioni: - per diametri fino a De = 75 mm, la giunzione delle condotte dovrà avvenire attraverso saldatura per elettrofusione a mezzo raccordi (manicotti) secondo la norma UNI 10521:2012, da effettuarsi con saldatrici a norma 10566:2013; - per diametri superiori a De = 75 mm, la giunzione dovrà avvenire a mezzo saldatura per contatto testa a testa mediante interposizione di un elemento termico secondo norma UNI 10520:2009, da effettuarsi con saldatrici a norma UNI 11732:2018 e UNI ISO 12176-1:2018. I saldatori dovranno essere qualificati secondo norma UNI 9737, Classe 3PE - 3.4 per giunzioni testa a testa, Classe 3PE - 3.6 + 3.8 per giunzioni a mezzo raccordi e per le derivazioni. Il certificato di qualifica del saldatore non dovrà presentare una data antecedente a 4 anni in quanto la qualifica stessa presenta una validità di 2 anni più 2 anni di rinnovo, per una durata complessiva di anni 4. La posa in opera dei manicotti elettrosaldabili è compresa nel prezzo per metro lineare. La posa in opera di altri pezzi speciali e raccordi elettrosaldabili è contabilizzata moltiplicando la lunghezza di 1,0 m per il coefficiente ""a"", come segue: curve e riduzioni a = 3, Tee e collari di presa in carico (compresa la foratura della condotta gas naturale in esercizio) a = 6, altri pezzi speciali a = 3. Nel prezzo si intendono inclusi gli oneri di sfilamento dei tubi lungo gli scavi, la pulizia interna e svuotamento delle condotte dai depositi e corpi estranei, gli accoppiamenti dei tubi e dei pezzi speciali, la saldatura, la messa a disposizione di tutte le attrezzature necessarie. La lavorazione compensata nella presente descrizione deve rispettare quanto fissato dal D.M. 16.04.2008 in tema di interferenze con sottoservizi esistenti, mentre la fornitura e la posa in opera di tubi guaina di protezione in PVC in prossimità di parallelismi ed attraversamenti (sovrappassi e sottopassi) di infrastrutture esistenti, sarà compensata separatamente. Nel prezzo è infine compresa la posa del cavo elettrico unipolare FG16R16 / FG16OR16 0,6/1kV 1x10mm² a doppio isolamento e antifiamma per il rilevamento della tubazione. Non incluso nel prezzo risultano tutti gli oneri di collaudo in pressione delle tubazioni, con produzione di relativo tracciato manotermometrico secondo le pressioni e le durate fissate dal Capitolato Speciale d'Appalto, nemmeno i controlli distruttivi (prove a trazione) previsti dal Capitolato Speciale d'Appalto e le saldature aggiuntive da eseguire in seguito al prelievo dei relativi provini. Il prezzo si intende comprensivo di tutti gli oneri per eseguire un lavoro a regola d'arte. 08 - Posa in opera di tubazioni in PE per condotte gas naturale, De = 110 mm - senza mezzi d'opera per lo sfilamento/la movimentazione dei tubi, senza strato di sabbia | m | 1 | 8.69 | 0% | 8.69
|  | BOL24/1_97.01A.08.02.02 | 02 - POSA IN OPERA DI NASTRO SEGNALETICO Fornitura di nastro segnaletico costituito da un film in polietilene a bassa densità (LDPE) avente spessore minimo non inferiore a 0,25 mm, con pre-fratture, prodotto e collaudato secondo le prescrizioni della norma UNI EN 12613:2009. La stesura del nastro dovrà essere eseguita mantenendo lo stesso ad una distanza minima di 30 cm dalla tangente superiore della tubazione interrata da segnalare. Nelle fasi di posa dovrà altresì essere garantita una adeguata planarità sia longitudinale che trasversale. Il prezzo si intende comprensivo di tutti gli oneri per eseguire un lavoro a regola d'arte. 02 - Posa in opera di nastro segnaletico di colore giallo avente larghezza pari a 200 mm, riportante la dicitura bilingue in colore nero: "ATTENZIONE TUBO GAS - ACHTUNG GASLEITUNG" | m | 1 | 0.51 | 0% | 0.51
|  | Totale BOL24/1_97 | [5 empty] | 236.24
|  |  | Totale Voci (A) |  |  |  | 0% | 347.07
|  |  | Spese generali (B) |  | 15% | di (A) |  | 52.06
|  |  | Di cui oneri di sicurezza afferenti l'impresa |  | 5.06% | di (B) |  | 2.63
|  |  | Utili di impresa (C) |  | 10% | di (A + B) |  | 39.91
|  |  | TOTALE (A + B + C) euro / m |  |  |  | 0% | 439.04
|  |  | Incidenza Manodopera sul totale |  | 32.08% |  |  | 140.85
|  |  | Incidenza Oneri di sicurezza sul totale |  | 0.6% |  |  | 2.63
Analisi | CAM | Codice dettaglio | Voce principale/Voce | Unità di misura | Quantità | Prezzo unitario | Scostamento % su anno 2024 | Importo
BOL24/1_97.01A.02.04.12 OPERE DI METANIZZAZIONE - ATTRAVERSAMENTI ATTRAVERSAMENTI DI CORSO D'ACQUA Esecuzione di attraversamento di corso d'acqua per la posa in opera di condotta gas naturale in acciaio o polietilene. Il prezzo comprende la rimozione e la movimentazione dei massi ciclopici degli argini del corso d'acqua, lo scavo con mezzi meccanici ed a mano per la posa in opera di un controtubo di protezione in acciaio, di idonea misura per contenere la nuova condotta gas naturale che verrà inserita nello stesso controtubo con l'impiego di idonei distanziatori. Lo stesso controtubo di protezione in acciaio dovrà essere posato ad una profondità minima pari a 100 cm dalla tangente del punto superiore della stessa tubazione, rispetto al pelo libero di scorrimento dell'acqua. Il controtubo di protezione dovrà essere impiegato anche per la risalita dalle sponde e prolungato per oltre 1,0 m dagli argini del corso d'acqua. Il prezzo comprende inoltre il rivestimento in calcestruzzo del tubo di contenimento al di sotto del corso d'acqua (letto con spessore min. 10 cm, rinfianco e copertura con spessore min. 20 cm), qualità del calcestruzzo come da indicazione del D.L. o del Committente. Compresa e compensata risulta, dove previsto, anche la posa in opera di cuffie di sigillatura per il controtubo, tubi sfiato ed esalatori composti da testata con lamierino antifiamma e sostegno tubolare, nonché fornitura e posa in opera di basamenti di fondazione in calcestruzzo. Compresi nel prezzo risultano i lavori di rinterro mediante l'impiego del materiale in precedenza movimentato oppure mediante l'impiego di materiale da cava idoneo per la tipologia di intervento nonché il ripristino degli argini originari del corso d'acqua mediante la posa in opera dei massi ciclopici in precedenza rimossi. Nel prezzo risulta altresì compresa la posa in opera della nuova condotta gas naturale (compresa la posa in opera delle curve) e l'esecuzione delle giunzioni delle tubazioni in acciaio a mezzo saldatura ad arco elettrico, eseguita da saldatori in possesso del relativo patentino di abilitazione secondo la norma UNI EN ISO 9606-1:2017, comprensiva del ripristino mediante fasciatura delle zone di giunzione ed ovunque si renda necessario secondo le indicazioni della D.L. o del Committente per eseguire un lavoro a regola d'arte. Relativamente alle giunzioni delle condotte in PE, le stesse dovranno essere eseguite secondo le seguenti prescrizioni: - per diametri fino a De = 75 mm, la giunzione delle condotte dovrà avvenire attraverso saldatura per elettrofusione a mezzo raccordi (manicotti) secondo la norma UNI 10521:2012, da effettuarsi con saldatrici a norma 10566:2013. - per diametri superiori a De = 75 mm, la giunzione dovrà avvenire a mezzo saldatura per contatto testa a testa mediante interposizione di un elemento termico secondo norma UNI 10520:2009, da effettuarsi con saldatrici a norma UNI 11732:2018 e UNI ISO 12176-1:2018. I saldatori dovranno essere qualificati secondo norma UNI 9737:2016. Risulta altresì compensata, a lavorazioni ultimate, l'esecuzione del ripristino di tutte le superfici e pavimentazioni rimosse secondo lo stato originario. Nel prezzo risulta infine compreso il collaudo della tubazione inserita nel controtubo secondo le prescrizioni del Capitolato Speciale di Appalto. Esecuzione di attraversamento di corso d'acqua, per la posa di condotte gas naturale in PE aventi diametro da De = 160 mm a De = 200 mm (esclusi gli sfiati) |  | BOL24/1_01.01.01.01A.01 | 01A - - 01 - Operaio altamente specializzato o maestro professionale | h | 0.5455 | 35.09 | 0% | 19.14
|  | BOL24/1_01.01.01.01A.02 | 01A - - 02 - Operaio specializzato | h | 0.6364 | 33.34 | 0% | 21.22
|  | BOL24/1_01.01.01.01A.03 | 01A - - 03 - Operaio qualificato | h | 0.4545 | 30.52 | 0% | 13.87
|  | BOL24/1_01.01.01.01A.04 | 01A - - 04 - Operaio comune | h | 0.4545 | 28.05 | 0% | 12.75
|  | BOL24/1_01.02.01.12.G | 12 - Autocarro con cassa per trasporto materiale di scavo, massi, inerti ecc. con cassa ribaltabile a 3 lati. Per peso si intende il peso totale a pieno carico. Per portata si intende quella utile. G - peso (Autorizzazione speciale) 33 t | h | 0.1364 | 75.95 | 0% | 10.36
|  | BOL24/1_01.02.03.05.C | 05 - Escavatore a cucchiaio cingolato, con chiusura rapida, martello e impianto pinze: C - Escavatore idraulico cingolato, potenza motore: da 51 a 76 kW | h | 0.2727 | 76.41 | 0% | 20.84
|  | BOL24/1_01.02.06.03.B | 03 - Compressore d'aria, gommato, di tipo silenziato, con motore Diesel, pressione d'esercizio da 6 a 8 bar. B - oltre 3,00 fino a 6,00 m3/min | h | 0.0909 | 13.11 | 0% | 1.19
|  | BOL24/1_54.01.02.01.B | 01 - Scavo a sezione ristretta eseguito con mezzi meccanici di scavo, in materiale di qualunque consistenza e natura, asciutto o bagnato, fino ad una profondità di 1,50m, compresa la frantumazione di opere in conglomerato cementizio, in pietrame o miste in pietrame e conglomerato, se possibile senza speciali attrezzi di demolizione, nonchè l'estrazione di massi fino ad un volume di 0,50 m3. B - deposito laterale entro 5,0 m, senza caricamento su mezzo e senza trasporto | m3 | 1.273 | 9.4 | 0% | 11.97
|  | Totale BOL24/1_54 | [5 empty] | 111.34
|  | BOL24/1_54.10.02.05.A | 05 - Rinterro di scavi a sezione ristretta mediante spianamento e costipamento di materiale come prescritto Direttive tecniche per pavimentazioni bituminose, fondazioni e sottofondi stradali. A - per opere sensibili a cedimenti, | m3 | 1.2145 | 3.83 | 0% | 4.65
|  | BOL24/1_54.45.01A.01.03 | 01 - DIRITTI DI DISCARICA PER MATERIALI DA SCAVO 03 - Diritti di discarica per materiale di categoria 1/C; materiale del gruppo A2, A3, miscuglio di sabbia e ghiaia con presenza di limo e argilla, compreso trovanti fino a 0,3 m3, senza la presenza di asfalto o altre impurità, materiale anche in stato bagnato. | t | 0.0585 | 4.25 | 0% | 0.25
|  | BOL24/1_59.05.01.10.D | 10 - Muratura ciclopica a secco con massi di dimensioni minime indicate dalla DL (di norma 0,30 m3 e forma oblunga). Detti massi verranno posti in opera secondo scarpe indicate dalla DL e di regola in modo che il lato più lungo sia ortogonale all'allineamento del muro. La superficie vista della muratura deve risultare il più possibile chiusa e regolare. D - con pietrame messo a disposizione | m3 | 1.4545 | 56.04 | 0% | 81.51
|  | BOL24/1_77.06.01.01.A | 01 - Pozzetto 0,10 bar A - 30 x 30 cm | cm | 5.4545 | 0.54 | 0% | 2.95
|  | BOL24/1_78.01.01.21.A | 21 - Chiusino quadrangolare / rettangolare a tenuta idraulica con telaio, in ghisa sferoidale GJS 500, conforme alla classe B con carico di rottura > 125 kN rivestito di vernice protettiva all' acqua di colore nero, carrabile, fornito e posto in opera, compresi l'adattamento alla sede con malta cementizia, nonché ogni altra prestazione accessoria occorrente: A - luce: 300x300 mm, ca. 9 kg | cad | 0.0909 | 91.22 | 0% | 8.29
|  | BOL24/1_97.01A.05.03.11 | 03 - POSA IN OPERA DI GIUNTI DIELETTRICI Posa in opera di giunto dielettrico, per condotte distribuzione gas (UNI EN 9165:2020) e derivazioni d'utenza gas (UNI 9860:2020). Il prezzo comprende l'impiego di tutta l'attrezzatura ed i mezzi necessari alla movimentazione, alla posa in opera, alla saldatura del giunto (per i giunti con estremità a saldare), nonché gli accessori ed i beni di consumo occorrenti alla posa del giunto stesso. Restano altresì intesi e compensati nella presente voce la rimozione del rivestimento della tubazione di qualsivoglia tipo in corrispondenza dei punti di saldatura, i tagli della tubazione esistente a misura per l'inserimento del giunto, il mantenimento in asse della tubazione in precedenza tagliata, la quale potrebbe subire degli spostamenti a causa dei tagli stessi, il ripristino del rivestimento del tubo precedentemente rimosso con materiale fornito dall'Appaltatore, eseguendo il lavoro come da indicazioni verbali o scritte impartite dal D.L. o dal Committente. Risulta altresì compresa nella voce anche la fornitura di nastro butilico viscoelastico e nastro meccanico dielettrico per l'esecuzione del ripristino del rivestimento della tubazione. 11 - Posa in opera di giunto dielettrico per condotte distribuzione gas naturale, DN 250 (10"), con estremità a saldare, a passaggio totale, PN25 | nr | 0.3636 | 273.82 | 0% | 99.56
|  | BOL24/1_97.01A.06.03.12 | 03 - SALDATURA DI TUBAZIONI IN POLIETILENE PER CONDOTTE GAS NATURALE Esecuzione di sola saldatura di tubazioni per condotte gas naturale in polietilene ad alta densità conformi al D.M. 16/04/2008. Il prezzo comprende la giunzione delle condotte che dovrà essere eseguita secondo le seguenti prescrizioni: - per diametri fino a De = 75 mm, la giunzione delle condotte dovrà avvenire attraverso saldatura per elettrofusione a mezzo raccordi (manicotti) secondo la norma UNI 10521:2012, da effettuarsi con saldatrici a norma 10566:2013; - per diametri superiori a De = 75 mm, la giunzione dovrà avvenire a mezzo saldatura per contatto testa a testa mediante interposizione di un elemento termico secondo norma UNI 10520:2009, da effettuarsi con saldatrici a norma UNI 11732:2018 e UNI ISO 12176-1:2018. I saldatori dovranno essere qualificati secondo norma UNI 9737:2016, Classe 3PE - 3.4 per giunzioni testa a testa, Classe 3PE - 3.6 + 3.8 per giunzioni a mezzo raccordi e per le derivazioni. Il certificato di qualifica del saldatore non dovrà presentare una data antecedente a 4 anni in quanto la qualifica stessa presenta una validità di 2 anni più 2 anni di rinnovo, per una durata complessiva di anni 4. Nel prezzo si intendono inclusi gli oneri di accoppiamento dei tubi e dei pezzi speciali, la saldatura e la messa a disposizione di tutte le attrezzature necessarie. Non compresi nel prezzo risultano inoltre tutti gli oneri di collaudo in pressione delle tubazioni, nonché i controlli distruttivi (prove a trazione) previsti dal Capitolato Speciale d'Appalto e le giunzioni aggiuntive da eseguire in seguito al prelievo dei relativi provini. Il prezzo si intende comprensivo di tutti gli oneri per eseguire un lavoro a regola d'arte. L'unità di misura [nr] è intesa per giunzione a mezzo saldatura. 12 - Esecuzione di sola saldatura di tubazioni in PE per condotte gas naturale, De = 180 mm | nr | 0.7273 | 88.72 | 0% | 64.53
|  | BOL24/1_97.01A.06.04.12 | 04 - POSA IN OPERA DI TUBAZIONI IN POLIETILENE PER CONDOTTE GAS NATURALE - SENZA MEZZI D'OPERA PER LA MOVIMENTAZIONE DEI TUBI, SENZA STRATO DI SABBIA Posa in opera di tubazioni in polietilene ad alta densità per condotte gas naturale interrate conformi al D.M. 16/04/2008 ed alle seguenti norme: UNI 9034:2020 (Materiali e sistemi di giunzione condotte distribuzione gas), UNI 9165:2020 (progettazione, costruzione, collaudo, conduzione, manutenzione e risanamento condotte distribuzione gas), UNI 9860:2020 (progettazione, costruzione, collaudo, conduzione, manutenzione e risanamento impianti derivazione d'utenza gas). Il prezzo comprende la giunzione delle condotte che dovrà essere eseguita secondo le seguenti prescrizioni: - per diametri fino a De = 75 mm, la giunzione delle condotte dovrà avvenire attraverso saldatura per elettrofusione a mezzo raccordi (manicotti) secondo la norma UNI 10521:2012, da effettuarsi con saldatrici a norma 10566:2013; - per diametri superiori a De = 75 mm, la giunzione dovrà avvenire a mezzo saldatura per contatto testa a testa mediante interposizione di un elemento termico secondo norma UNI 10520:2009, da effettuarsi con saldatrici a norma UNI 11732:2018 e UNI ISO 12176-1:2018. I saldatori dovranno essere qualificati secondo norma UNI 9737, Classe 3PE - 3.4 per giunzioni testa a testa, Classe 3PE - 3.6 + 3.8 per giunzioni a mezzo raccordi e per le derivazioni. Il certificato di qualifica del saldatore non dovrà presentare una data antecedente a 4 anni in quanto la qualifica stessa presenta una validità di 2 anni più 2 anni di rinnovo, per una durata complessiva di anni 4. La posa in opera dei manicotti elettrosaldabili è compresa nel prezzo per metro lineare. La posa in opera di altri pezzi speciali e raccordi elettrosaldabili è contabilizzata moltiplicando la lunghezza di 1,0 m per il coefficiente ""a"", come segue: curve e riduzioni a = 3, Tee e collari di presa in carico (compresa la foratura della condotta gas naturale in esercizio) a = 6, altri pezzi speciali a = 3. Nel prezzo si intendono inclusi gli oneri di sfilamento dei tubi lungo gli scavi, la pulizia interna e svuotamento delle condotte dai depositi e corpi estranei, gli accoppiamenti dei tubi e dei pezzi speciali, la saldatura, la messa a disposizione di tutte le attrezzature necessarie. La lavorazione compensata nella presente descrizione deve rispettare quanto fissato dal D.M. 16.04.2008 in tema di interferenze con sottoservizi esistenti, mentre la fornitura e la posa in opera di tubi guaina di protezione in PVC in prossimità di parallelismi ed attraversamenti (sovrappassi e sottopassi) di infrastrutture esistenti, sarà compensata separatamente. Nel prezzo è infine compresa la posa del cavo elettrico unipolare FG16R16 / FG16OR16 0,6/1kV 1x10mm² a doppio isolamento e antifiamma per il rilevamento della tubazione. Non incluso nel prezzo risultano tutti gli oneri di collaudo in pressione delle tubazioni, con produzione di relativo tracciato manotermometrico secondo le pressioni e le durate fissate dal Capitolato Speciale d'Appalto, nemmeno i controlli distruttivi (prove a trazione) previsti dal Capitolato Speciale d'Appalto e le saldature aggiuntive da eseguire in seguito al prelievo dei relativi provini. Il prezzo si intende comprensivo di tutti gli oneri per eseguire un lavoro a regola d'arte. 12 - Posa in opera di tubazioni in PE per condotte gas naturale, De = 180 mm - senza mezzi d'opera per lo sfilamento/la movimentazione dei tubi, senza strato di sabbia | m | 1 | 13.09 | 0% | 13.09
|  | BOL24/1_97.01A.08.02.02 | 02 - POSA IN OPERA DI NASTRO SEGNALETICO Fornitura di nastro segnaletico costituito da un film in polietilene a bassa densità (LDPE) avente spessore minimo non inferiore a 0,25 mm, con pre-fratture, prodotto e collaudato secondo le prescrizioni della norma UNI EN 12613:2009. La stesura del nastro dovrà essere eseguita mantenendo lo stesso ad una distanza minima di 30 cm dalla tangente superiore della tubazione interrata da segnalare. Nelle fasi di posa dovrà altresì essere garantita una adeguata planarità sia longitudinale che trasversale. Il prezzo si intende comprensivo di tutti gli oneri per eseguire un lavoro a regola d'arte. 02 - Posa in opera di nastro segnaletico di colore giallo avente larghezza pari a 200 mm, riportante la dicitura bilingue in colore nero: "ATTENZIONE TUBO GAS - ACHTUNG GASLEITUNG" | m | 1 | 0.51 | 0% | 0.51
|  | Totale BOL24/1_97 | [5 empty] | 275.34
|  |  | Totale Voci (A) |  |  |  | 0% | 386.68
|  |  | Spese generali (B) |  | 15% | di (A) |  | 58
|  |  | Di cui oneri di sicurezza afferenti l'impresa |  | 5.06% | di (B) |  | 2.93
|  |  | Utili di impresa (C) |  | 10% | di (A + B) |  | 44.47
|  |  | TOTALE (A + B + C) euro / m |  |  |  | 0% | 489.15
|  |  | Incidenza Manodopera sul totale |  | 33.83% |  |  | 165.5
|  |  | Incidenza Oneri di sicurezza sul totale |  | 0.6% |  |  | 2.93
Analisi | CAM | Codice dettaglio | Voce principale/Voce | Unità di misura | Quantità | Prezzo unitario | Scostamento % su anno 2024 | Importo
BOL24/1_97.01A.02.05.01 OPERE DI METANIZZAZIONE - ATTRAVERSAMENTI POSA IN OPERA DI TUBAZIONI PER CONDOTTE GAS NATURALE CON CONTROTUBO DI PROTEZIONE Posa in opera di tubazioni in acciaio o polietilene per condotte gas naturale all'interno di controtubo di protezione in acciaio. Dalla voce sono esclusi i lavori di scavo. La stessa voce non si riferisce a controtubazioni per attraversamenti di infrastrutture interrate. Il prezzo comprende l'esecuzione delle giunzioni delle tubazioni in acciaio a mezzo saldatura ad arco elettrico, eseguita da saldatori in possesso del relativo patentino di abilitazione secondo la norma UNI EN ISO 9606-1:2017, comprensiva del ripristino mediante fasciatura delle zone di giunzione ed ovunque si renda necessario secondo le indicazioni della D.L. o del Committente per eseguire un lavoro a regola d'arte. Relativamente alle giunzioni delle condotte in PE, le stesse dovranno essere eseguite secondo le seguenti prescrizioni: - per diametri fino a De = 75 mm, la giunzione delle condotte dovrà avvenire attraverso saldatura per elettrofusione a mezzo raccordi (manicotti) secondo la norma UNI 10521:2012, da effettuarsi con saldatrici a norma 10566:2013. - per diametri superiori a De = 75 mm, la giunzione dovrà avvenire a mezzo saldatura per contatto testa a testa mediante interposizione di un elemento termico secondo norma UNI 10520:2009, da effettuarsi con saldatrici a norma UNI 11732:2018 e UNI ISO 12176-1:2018. I saldatori dovranno essere qualificati secondo norma UNI 9737:2016. Nel prezzo risulta compresa e compensata la posa in opera di una controtubazione di protezione in acciaio (saldature comprese) per incamiciare la nuova condotta gas naturale e la posa in opera di collari distanziatori. Nella voce è infine compreso quant'altro occorra per dare il lavoro finito ed eseguito a regola d'arte rispettando quanto prescritto nel D.M. 16/04/2008. Posa in opera di tubazioni in acciaio per condotte gas naturale, fino a DN 80, con controtubo di protezione in acciaio (esclusi i lavori di scavo) |  | BOL24/1_01.01.01.01A.01 | 01A - - 01 - Operaio altamente specializzato o maestro professionale | h | 0.25 | 35.09 | 0% | 8.77
|  | BOL24/1_01.01.01.01A.02 | 01A - - 02 - Operaio specializzato | h | 0.25 | 33.34 | 0% | 8.34
|  | BOL24/1_01.02.01.07A.07 | 07A - - 07 - Autocarro non ribaltabile, portata da 2,5 a 13,5 t | h | 0.0139 | 65.61 | 0% | 0.91
|  | BOL24/1_01.02.03.04.D | 04 - Escavatore idraulico gommato, potenza motore: D - Escavatore idraulico gommato, potenza motore: da 77 a 101 kW (103 - 136 HP) | h | 0.0347 | 87.86 | 0% | 3.05
|  | BOL24/1_97.01A.04.06.03 | 06 - POSA IN OPERA DI TUBAZIONI IN ACCIAIO PER CONDOTTE GAS NATURALE - SENZA MEZZI D'OPERA PER LA MOVIMENTAZIONE DEI TUBI, SENZA STRATO DI SABBIA Posa in opera di tubazioni in acciaio per condotte gas naturale conformi al D.M. 16/04/2008. Il prezzo unitario include gli oneri di sfilamento dei tubi lungo il tracciato di posa, la scovolatura, la giunzione delle condotte a mezzo saldatura ad arco elettrico, eseguita da saldatori in possesso del relativo patentino di abilitazione secondo la norma UNI EN ISO 9606-1:2017, previo ravvivamento degli smussi a mezzo di lima o spazzolatura. Nell'esecuzione della saldatura la passata di penetrazione andrà eseguita con tecnica ascendente ed elettrodo cellulosico, mentre le passate di riempimento andranno realizzate con elettrodo basico. Il prezzo unitario comprende ogni lavoro accessorio per il migliore accoppiamento dei tubi, nonché la posa dei pezzi speciali (curve, valvole, riduzione, Tee, etc.) come indicati dalla D.L. o dal Committente. I pezzi speciali posti in opera saranno contabilizzati moltiplicando la lunghezza di 1,0 m per il coefficiente "a" come segue: curve e riduzioni a = 3, Tee a = 6; per altri pezzi speciali non specificati verrà applicato il coefficiente a = 3. Nel prezzo si intendono inclusi gli oneri di svuotamento delle condotte dai depositi e corpi estranei, la fornitura degli elettrodi e dell'attrezzatura necessaria alla corretta esecuzione della saldatura, la fornitura e posa in opera dei manicotti in PE termoretraibili o del primer e dei nastri per il rifacimento del rivestimento isolante dei tubi, compreso il rifacimento del rivestimento isolante nei punti risultanti insufficientemente protetti, il collaudo elettrico della linea posata, considerandolo positivo al raggiungimento di almeno 50 MOhm*m² ed il collaudo idraulico secondo il D.M. 16/04/2008. La lavorazione compensata nella presente descrizione deve rispettare quanto fissato dal D.M. 16.04.2008 in tema di interferenze con sottoservizi esistenti, mentre la fornitura e la posa in opera di tubi guaina di protezione in PVC in prossimità di parallelismi ed attraversamenti (sovrappassi e sottopassi) di infrastrutture esistenti, sarà compensata separatamente. Compresi nel prezzo risultano inoltre tutti gli oneri di collaudo in pressione delle tubazioni, con produzione di relativo tracciato manotermometrico secondo le pressioni e le durate fissate dal Capitolato Speciale d'Appalto. Nel prezzo risultano infine compresi i controlli non distruttivi (prove radiografiche delle saldature eseguite secondo UNI EN ISO 10675-1:2017) previsti dal Capitolato Speciale d'Appalto. Le prove radiografiche dovranno essere eseguite da personale qualificato secondo la norma UNI EN ISO 9712:2012. Il prezzo si intende comprensivo di tutti gli oneri per eseguire un lavoro a regola d'arte. 03 - Posa in opera di tubazioni in acciaio per condotte gas naturale, DN 40 (1 1/2") - senza mezzi d'opera per lo sfilamento/la movimentazione dei tubi, senza strato di sabbia | m | 1 | 12.66 | 0% | 12.66
|  | Totale BOL24/1_97 | [5 empty] | 33.73
|  |  | Totale Voci (A) |  |  |  | 0% | 33.73
|  |  | Spese generali (B) |  | 15% | di (A) |  | 5.06
|  |  | Di cui oneri di sicurezza afferenti l'impresa |  | 5.06% | di (B) |  | 0.26
|  |  | Utili di impresa (C) |  | 10% | di (A + B) |  | 3.88
|  |  | TOTALE (A + B + C) euro / m |  |  |  | 0% | 42.67
|  |  | Incidenza Manodopera sul totale |  | 50.04% |  |  | 21.35
|  |  | Incidenza Oneri di sicurezza sul totale |  | 0.61% |  |  | 0.26
Analisi | CAM | Codice dettaglio | Voce principale/Voce | Unità di misura | Quantità | Prezzo unitario | Scostamento % su anno 2024 | Importo
BOL24/1_97.01A.02.05.02 OPERE DI METANIZZAZIONE - ATTRAVERSAMENTI POSA IN OPERA DI TUBAZIONI PER CONDOTTE GAS NATURALE CON CONTROTUBO DI PROTEZIONE Posa in opera di tubazioni in acciaio o polietilene per condotte gas naturale all'interno di controtubo di protezione in acciaio. Dalla voce sono esclusi i lavori di scavo. La stessa voce non si riferisce a controtubazioni per attraversamenti di infrastrutture interrate. Il prezzo comprende l'esecuzione delle giunzioni delle tubazioni in acciaio a mezzo saldatura ad arco elettrico, eseguita da saldatori in possesso del relativo patentino di abilitazione secondo la norma UNI EN ISO 9606-1:2017, comprensiva del ripristino mediante fasciatura delle zone di giunzione ed ovunque si renda necessario secondo le indicazioni della D.L. o del Committente per eseguire un lavoro a regola d'arte. Relativamente alle giunzioni delle condotte in PE, le stesse dovranno essere eseguite secondo le seguenti prescrizioni: - per diametri fino a De = 75 mm, la giunzione delle condotte dovrà avvenire attraverso saldatura per elettrofusione a mezzo raccordi (manicotti) secondo la norma UNI 10521:2012, da effettuarsi con saldatrici a norma 10566:2013. - per diametri superiori a De = 75 mm, la giunzione dovrà avvenire a mezzo saldatura per contatto testa a testa mediante interposizione di un elemento termico secondo norma UNI 10520:2009, da effettuarsi con saldatrici a norma UNI 11732:2018 e UNI ISO 12176-1:2018. I saldatori dovranno essere qualificati secondo norma UNI 9737:2016. Nel prezzo risulta compresa e compensata la posa in opera di una controtubazione di protezione in acciaio (saldature comprese) per incamiciare la nuova condotta gas naturale e la posa in opera di collari distanziatori. Nella voce è infine compreso quant'altro occorra per dare il lavoro finito ed eseguito a regola d'arte rispettando quanto prescritto nel D.M. 16/04/2008. Posa in opera di tubazioni in acciaio per condotte gas naturale, da DN 100 a DN 300, con controtubo di protezione in acciaio (esclusi i lavori di scavo) |  | BOL24/1_01.01.01.01A.01 | 01A - - 01 - Operaio altamente specializzato o maestro professionale | h | 0.25 | 35.09 | 0% | 8.77
|  | BOL24/1_01.01.01.01A.02 | 01A - - 02 - Operaio specializzato | h | 0.25 | 33.34 | 0% | 8.34
|  | BOL24/1_01.02.01.07A.07 | 07A - - 07 - Autocarro non ribaltabile, portata da 2,5 a 13,5 t | h | 0.0278 | 65.61 | 0% | 1.82
|  | BOL24/1_01.02.03.04.D | 04 - Escavatore idraulico gommato, potenza motore: D - Escavatore idraulico gommato, potenza motore: da 77 a 101 kW (103 - 136 HP) | h | 0.0972 | 87.86 | 0% | 8.54
|  | BOL24/1_97.01A.04.06.10 | 06 - POSA IN OPERA DI TUBAZIONI IN ACCIAIO PER CONDOTTE GAS NATURALE - SENZA MEZZI D'OPERA PER LA MOVIMENTAZIONE DEI TUBI, SENZA STRATO DI SABBIA Posa in opera di tubazioni in acciaio per condotte gas naturale conformi al D.M. 16/04/2008. Il prezzo unitario include gli oneri di sfilamento dei tubi lungo il tracciato di posa, la scovolatura, la giunzione delle condotte a mezzo saldatura ad arco elettrico, eseguita da saldatori in possesso del relativo patentino di abilitazione secondo la norma UNI EN ISO 9606-1:2017, previo ravvivamento degli smussi a mezzo di lima o spazzolatura. Nell'esecuzione della saldatura la passata di penetrazione andrà eseguita con tecnica ascendente ed elettrodo cellulosico, mentre le passate di riempimento andranno realizzate con elettrodo basico. Il prezzo unitario comprende ogni lavoro accessorio per il migliore accoppiamento dei tubi, nonché la posa dei pezzi speciali (curve, valvole, riduzione, Tee, etc.) come indicati dalla D.L. o dal Committente. I pezzi speciali posti in opera saranno contabilizzati moltiplicando la lunghezza di 1,0 m per il coefficiente "a" come segue: curve e riduzioni a = 3, Tee a = 6; per altri pezzi speciali non specificati verrà applicato il coefficiente a = 3. Nel prezzo si intendono inclusi gli oneri di svuotamento delle condotte dai depositi e corpi estranei, la fornitura degli elettrodi e dell'attrezzatura necessaria alla corretta esecuzione della saldatura, la fornitura e posa in opera dei manicotti in PE termoretraibili o del primer e dei nastri per il rifacimento del rivestimento isolante dei tubi, compreso il rifacimento del rivestimento isolante nei punti risultanti insufficientemente protetti, il collaudo elettrico della linea posata, considerandolo positivo al raggiungimento di almeno 50 MOhm*m² ed il collaudo idraulico secondo il D.M. 16/04/2008. La lavorazione compensata nella presente descrizione deve rispettare quanto fissato dal D.M. 16.04.2008 in tema di interferenze con sottoservizi esistenti, mentre la fornitura e la posa in opera di tubi guaina di protezione in PVC in prossimità di parallelismi ed attraversamenti (sovrappassi e sottopassi) di infrastrutture esistenti, sarà compensata separatamente. Compresi nel prezzo risultano inoltre tutti gli oneri di collaudo in pressione delle tubazioni, con produzione di relativo tracciato manotermometrico secondo le pressioni e le durate fissate dal Capitolato Speciale d'Appalto. Nel prezzo risultano infine compresi i controlli non distruttivi (prove radiografiche delle saldature eseguite secondo UNI EN ISO 10675-1:2017) previsti dal Capitolato Speciale d'Appalto. Le prove radiografiche dovranno essere eseguite da personale qualificato secondo la norma UNI EN ISO 9712:2012. Il prezzo si intende comprensivo di tutti gli oneri per eseguire un lavoro a regola d'arte. 10 - Posa in opera di tubazioni in acciaio per condotte gas naturale, DN 200 (8") - senza mezzi d'opera per lo sfilamento/la movimentazione dei tubi, senza strato di sabbia | m | 1 | 18.54 | 0% | 18.54
|  | Totale BOL24/1_97 | [5 empty] | 46.01
|  |  | Totale Voci (A) |  |  |  | 0% | 46.01
|  |  | Spese generali (B) |  | 15% | di (A) |  | 6.9
|  |  | Di cui oneri di sicurezza afferenti l'impresa |  | 5.06% | di (B) |  | 0.35
|  |  | Utili di impresa (C) |  | 10% | di (A + B) |  | 5.29
|  |  | TOTALE (A + B + C) euro / m |  |  |  | 0% | 58.2
|  |  | Incidenza Manodopera sul totale |  | 48.26% |  |  | 28.09
|  |  | Incidenza Oneri di sicurezza sul totale |  | 0.6% |  |  | 0.35
Analisi | CAM | Codice dettaglio | Voce principale/Voce | Unità di misura | Quantità | Prezzo unitario | Scostamento % su anno 2024 | Importo
BOL24/1_97.01A.02.05.03 OPERE DI METANIZZAZIONE - ATTRAVERSAMENTI POSA IN OPERA DI TUBAZIONI PER CONDOTTE GAS NATURALE CON CONTROTUBO DI PROTEZIONE Posa in opera di tubazioni in acciaio o polietilene per condotte gas naturale all'interno di controtubo di protezione in acciaio. Dalla voce sono esclusi i lavori di scavo. La stessa voce non si riferisce a controtubazioni per attraversamenti di infrastrutture interrate. Il prezzo comprende l'esecuzione delle giunzioni delle tubazioni in acciaio a mezzo saldatura ad arco elettrico, eseguita da saldatori in possesso del relativo patentino di abilitazione secondo la norma UNI EN ISO 9606-1:2017, comprensiva del ripristino mediante fasciatura delle zone di giunzione ed ovunque si renda necessario secondo le indicazioni della D.L. o del Committente per eseguire un lavoro a regola d'arte. Relativamente alle giunzioni delle condotte in PE, le stesse dovranno essere eseguite secondo le seguenti prescrizioni: - per diametri fino a De = 75 mm, la giunzione delle condotte dovrà avvenire attraverso saldatura per elettrofusione a mezzo raccordi (manicotti) secondo la norma UNI 10521:2012, da effettuarsi con saldatrici a norma 10566:2013. - per diametri superiori a De = 75 mm, la giunzione dovrà avvenire a mezzo saldatura per contatto testa a testa mediante interposizione di un elemento termico secondo norma UNI 10520:2009, da effettuarsi con saldatrici a norma UNI 11732:2018 e UNI ISO 12176-1:2018. I saldatori dovranno essere qualificati secondo norma UNI 9737:2016. Nel prezzo risulta compresa e compensata la posa in opera di una controtubazione di protezione in acciaio (saldature comprese) per incamiciare la nuova condotta gas naturale e la posa in opera di collari distanziatori. Nella voce è infine compreso quant'altro occorra per dare il lavoro finito ed eseguito a regola d'arte rispettando quanto prescritto nel D.M. 16/04/2008. Posa in opera di tubazioni in acciaio per condotte gas naturale, da DN 350 a DN 500, con controtubo di protezione in acciaio (esclusi i lavori di scavo) |  | BOL24/1_01.01.01.01A.01 | 01A - - 01 - Operaio altamente specializzato o maestro professionale | h | 0.25 | 35.09 | 0% | 8.77
|  | BOL24/1_01.01.01.01A.02 | 01A - - 02 - Operaio specializzato | h | 0.25 | 33.34 | 0% | 8.34
|  | BOL24/1_01.02.01.07A.07 | 07A - - 07 - Autocarro non ribaltabile, portata da 2,5 a 13,5 t | h | 0.0417 | 65.61 | 0% | 2.74
|  | BOL24/1_01.02.03.04.D | 04 - Escavatore idraulico gommato, potenza motore: D - Escavatore idraulico gommato, potenza motore: da 77 a 101 kW (103 - 136 HP) | h | 0.1667 | 87.86 | 0% | 14.65
|  | BOL24/1_97.01A.04.06.14 | 06 - POSA IN OPERA DI TUBAZIONI IN ACCIAIO PER CONDOTTE GAS NATURALE - SENZA MEZZI D'OPERA PER LA MOVIMENTAZIONE DEI TUBI, SENZA STRATO DI SABBIA Posa in opera di tubazioni in acciaio per condotte gas naturale conformi al D.M. 16/04/2008. Il prezzo unitario include gli oneri di sfilamento dei tubi lungo il tracciato di posa, la scovolatura, la giunzione delle condotte a mezzo saldatura ad arco elettrico, eseguita da saldatori in possesso del relativo patentino di abilitazione secondo la norma UNI EN ISO 9606-1:2017, previo ravvivamento degli smussi a mezzo di lima o spazzolatura. Nell'esecuzione della saldatura la passata di penetrazione andrà eseguita con tecnica ascendente ed elettrodo cellulosico, mentre le passate di riempimento andranno realizzate con elettrodo basico. Il prezzo unitario comprende ogni lavoro accessorio per il migliore accoppiamento dei tubi, nonché la posa dei pezzi speciali (curve, valvole, riduzione, Tee, etc.) come indicati dalla D.L. o dal Committente. I pezzi speciali posti in opera saranno contabilizzati moltiplicando la lunghezza di 1,0 m per il coefficiente "a" come segue: curve e riduzioni a = 3, Tee a = 6; per altri pezzi speciali non specificati verrà applicato il coefficiente a = 3. Nel prezzo si intendono inclusi gli oneri di svuotamento delle condotte dai depositi e corpi estranei, la fornitura degli elettrodi e dell'attrezzatura necessaria alla corretta esecuzione della saldatura, la fornitura e posa in opera dei manicotti in PE termoretraibili o del primer e dei nastri per il rifacimento del rivestimento isolante dei tubi, compreso il rifacimento del rivestimento isolante nei punti risultanti insufficientemente protetti, il collaudo elettrico della linea posata, considerandolo positivo al raggiungimento di almeno 50 MOhm*m² ed il collaudo idraulico secondo il D.M. 16/04/2008. La lavorazione compensata nella presente descrizione deve rispettare quanto fissato dal D.M. 16.04.2008 in tema di interferenze con sottoservizi esistenti, mentre la fornitura e la posa in opera di tubi guaina di protezione in PVC in prossimità di parallelismi ed attraversamenti (sovrappassi e sottopassi) di infrastrutture esistenti, sarà compensata separatamente. Compresi nel prezzo risultano inoltre tutti gli oneri di collaudo in pressione delle tubazioni, con produzione di relativo tracciato manotermometrico secondo le pressioni e le durate fissate dal Capitolato Speciale d'Appalto. Nel prezzo risultano infine compresi i controlli non distruttivi (prove radiografiche delle saldature eseguite secondo UNI EN ISO 10675-1:2017) previsti dal Capitolato Speciale d'Appalto. Le prove radiografiche dovranno essere eseguite da personale qualificato secondo la norma UNI EN ISO 9712:2012. Il prezzo si intende comprensivo di tutti gli oneri per eseguire un lavoro a regola d'arte. 14 - Posa in opera di tubazioni in acciaio per condotte gas naturale, DN 400 (16") - senza mezzi d'opera per lo sfilamento/la movimentazione dei tubi, senza strato di sabbia | m | 1 | 30.66 | 0% | 30.66
|  | Totale BOL24/1_97 | [5 empty] | 65.16
|  |  | Totale Voci (A) |  |  |  | 0% | 65.16
|  |  | Spese generali (B) |  | 15% | di (A) |  | 9.77
|  |  | Di cui oneri di sicurezza afferenti l'impresa |  | 5.06% | di (B) |  | 0.49
|  |  | Utili di impresa (C) |  | 10% | di (A + B) |  | 7.49
|  |  | TOTALE (A + B + C) euro / m |  |  |  | 0% | 82.42
|  |  | Incidenza Manodopera sul totale |  | 44.82% |  |  | 36.94
|  |  | Incidenza Oneri di sicurezza sul totale |  | 0.59% |  |  | 0.49
Analisi | CAM | Codice dettaglio | Voce principale/Voce | Unità di misura | Quantità | Prezzo unitario | Scostamento % su anno 2024 | Importo
BOL24/1_97.01A.02.05.04 OPERE DI METANIZZAZIONE - ATTRAVERSAMENTI POSA IN OPERA DI TUBAZIONI PER CONDOTTE GAS NATURALE CON CONTROTUBO DI PROTEZIONE Posa in opera di tubazioni in acciaio o polietilene per condotte gas naturale all'interno di controtubo di protezione in acciaio. Dalla voce sono esclusi i lavori di scavo. La stessa voce non si riferisce a controtubazioni per attraversamenti di infrastrutture interrate. Il prezzo comprende l'esecuzione delle giunzioni delle tubazioni in acciaio a mezzo saldatura ad arco elettrico, eseguita da saldatori in possesso del relativo patentino di abilitazione secondo la norma UNI EN ISO 9606-1:2017, comprensiva del ripristino mediante fasciatura delle zone di giunzione ed ovunque si renda necessario secondo le indicazioni della D.L. o del Committente per eseguire un lavoro a regola d'arte. Relativamente alle giunzioni delle condotte in PE, le stesse dovranno essere eseguite secondo le seguenti prescrizioni: - per diametri fino a De = 75 mm, la giunzione delle condotte dovrà avvenire attraverso saldatura per elettrofusione a mezzo raccordi (manicotti) secondo la norma UNI 10521:2012, da effettuarsi con saldatrici a norma 10566:2013. - per diametri superiori a De = 75 mm, la giunzione dovrà avvenire a mezzo saldatura per contatto testa a testa mediante interposizione di un elemento termico secondo norma UNI 10520:2009, da effettuarsi con saldatrici a norma UNI 11732:2018 e UNI ISO 12176-1:2018. I saldatori dovranno essere qualificati secondo norma UNI 9737:2016. Nel prezzo risulta compresa e compensata la posa in opera di una controtubazione di protezione in acciaio (saldature comprese) per incamiciare la nuova condotta gas naturale e la posa in opera di collari distanziatori. Nella voce è infine compreso quant'altro occorra per dare il lavoro finito ed eseguito a regola d'arte rispettando quanto prescritto nel D.M. 16/04/2008. Posa in opera di tubazioni in PE per condotte gas naturale, fino a De = 75 mm, con controtubo di protezione in acciaio (esclusi i lavori di scavo) |  | BOL24/1_01.01.01.01A.01 | 01A - - 01 - Operaio altamente specializzato o maestro professionale | h | 0.25 | 35.09 | 0% | 8.77
|  | BOL24/1_01.01.01.01A.02 | 01A - - 02 - Operaio specializzato | h | 0.25 | 33.34 | 0% | 8.34
|  | BOL24/1_01.02.01.07A.07 | 07A - - 07 - Autocarro non ribaltabile, portata da 2,5 a 13,5 t | h | 0.0104 | 65.61 | 0% | 0.68
|  | BOL24/1_01.02.03.04.D | 04 - Escavatore idraulico gommato, potenza motore: D - Escavatore idraulico gommato, potenza motore: da 77 a 101 kW (103 - 136 HP) | h | 0.0278 | 87.86 | 0% | 2.44
|  | BOL24/1_97.01A.06.04.03 | 04 - POSA IN OPERA DI TUBAZIONI IN POLIETILENE PER CONDOTTE GAS NATURALE - SENZA MEZZI D'OPERA PER LA MOVIMENTAZIONE DEI TUBI, SENZA STRATO DI SABBIA Posa in opera di tubazioni in polietilene ad alta densità per condotte gas naturale interrate conformi al D.M. 16/04/2008 ed alle seguenti norme: UNI 9034:2020 (Materiali e sistemi di giunzione condotte distribuzione gas), UNI 9165:2020 (progettazione, costruzione, collaudo, conduzione, manutenzione e risanamento condotte distribuzione gas), UNI 9860:2020 (progettazione, costruzione, collaudo, conduzione, manutenzione e risanamento impianti derivazione d'utenza gas). Il prezzo comprende la giunzione delle condotte che dovrà essere eseguita secondo le seguenti prescrizioni: - per diametri fino a De = 75 mm, la giunzione delle condotte dovrà avvenire attraverso saldatura per elettrofusione a mezzo raccordi (manicotti) secondo la norma UNI 10521:2012, da effettuarsi con saldatrici a norma 10566:2013; - per diametri superiori a De = 75 mm, la giunzione dovrà avvenire a mezzo saldatura per contatto testa a testa mediante interposizione di un elemento termico secondo norma UNI 10520:2009, da effettuarsi con saldatrici a norma UNI 11732:2018 e UNI ISO 12176-1:2018. I saldatori dovranno essere qualificati secondo norma UNI 9737, Classe 3PE - 3.4 per giunzioni testa a testa, Classe 3PE - 3.6 + 3.8 per giunzioni a mezzo raccordi e per le derivazioni. Il certificato di qualifica del saldatore non dovrà presentare una data antecedente a 4 anni in quanto la qualifica stessa presenta una validità di 2 anni più 2 anni di rinnovo, per una durata complessiva di anni 4. La posa in opera dei manicotti elettrosaldabili è compresa nel prezzo per metro lineare. La posa in opera di altri pezzi speciali e raccordi elettrosaldabili è contabilizzata moltiplicando la lunghezza di 1,0 m per il coefficiente ""a"", come segue: curve e riduzioni a = 3, Tee e collari di presa in carico (compresa la foratura della condotta gas naturale in esercizio) a = 6, altri pezzi speciali a = 3. Nel prezzo si intendono inclusi gli oneri di sfilamento dei tubi lungo gli scavi, la pulizia interna e svuotamento delle condotte dai depositi e corpi estranei, gli accoppiamenti dei tubi e dei pezzi speciali, la saldatura, la messa a disposizione di tutte le attrezzature necessarie. La lavorazione compensata nella presente descrizione deve rispettare quanto fissato dal D.M. 16.04.2008 in tema di interferenze con sottoservizi esistenti, mentre la fornitura e la posa in opera di tubi guaina di protezione in PVC in prossimità di parallelismi ed attraversamenti (sovrappassi e sottopassi) di infrastrutture esistenti, sarà compensata separatamente. Nel prezzo è infine compresa la posa del cavo elettrico unipolare FG16R16 / FG16OR16 0,6/1kV 1x10mm² a doppio isolamento e antifiamma per il rilevamento della tubazione. Non incluso nel prezzo risultano tutti gli oneri di collaudo in pressione delle tubazioni, con produzione di relativo tracciato manotermometrico secondo le pressioni e le durate fissate dal Capitolato Speciale d'Appalto, nemmeno i controlli distruttivi (prove a trazione) previsti dal Capitolato Speciale d'Appalto e le saldature aggiuntive da eseguire in seguito al prelievo dei relativi provini. Il prezzo si intende comprensivo di tutti gli oneri per eseguire un lavoro a regola d'arte. 03 - Posa in opera di tubazioni in PE per condotte gas naturale, De = 40 mm - senza mezzi d'opera per lo sfilamento/la movimentazione dei tubi, senza strato di sabbia | m | 1 | 4.05 | 0% | 4.05
|  | Totale BOL24/1_97 | [5 empty] | 24.28
|  |  | Totale Voci (A) |  |  |  | 0% | 24.28
|  |  | Spese generali (B) |  | 15% | di (A) |  | 3.64
|  |  | Di cui oneri di sicurezza afferenti l'impresa |  | 5.06% | di (B) |  | 0.18
|  |  | Utili di impresa (C) |  | 10% | di (A + B) |  | 2.79
|  |  | TOTALE (A + B + C) euro / m |  |  |  | 0% | 30.71
|  |  | Incidenza Manodopera sul totale |  | 64.51% |  |  | 19.81
|  |  | Incidenza Oneri di sicurezza sul totale |  | 0.59% |  |  | 0.18
Analisi | CAM | Codice dettaglio | Voce principale/Voce | Unità di misura | Quantità | Prezzo unitario | Scostamento % su anno 2024 | Importo
BOL24/1_97.01A.02.05.05 OPERE DI METANIZZAZIONE - ATTRAVERSAMENTI POSA IN OPERA DI TUBAZIONI PER CONDOTTE GAS NATURALE CON CONTROTUBO DI PROTEZIONE Posa in opera di tubazioni in acciaio o polietilene per condotte gas naturale all'interno di controtubo di protezione in acciaio. Dalla voce sono esclusi i lavori di scavo. La stessa voce non si riferisce a controtubazioni per attraversamenti di infrastrutture interrate. Il prezzo comprende l'esecuzione delle giunzioni delle tubazioni in acciaio a mezzo saldatura ad arco elettrico, eseguita da saldatori in possesso del relativo patentino di abilitazione secondo la norma UNI EN ISO 9606-1:2017, comprensiva del ripristino mediante fasciatura delle zone di giunzione ed ovunque si renda necessario secondo le indicazioni della D.L. o del Committente per eseguire un lavoro a regola d'arte. Relativamente alle giunzioni delle condotte in PE, le stesse dovranno essere eseguite secondo le seguenti prescrizioni: - per diametri fino a De = 75 mm, la giunzione delle condotte dovrà avvenire attraverso saldatura per elettrofusione a mezzo raccordi (manicotti) secondo la norma UNI 10521:2012, da effettuarsi con saldatrici a norma 10566:2013. - per diametri superiori a De = 75 mm, la giunzione dovrà avvenire a mezzo saldatura per contatto testa a testa mediante interposizione di un elemento termico secondo norma UNI 10520:2009, da effettuarsi con saldatrici a norma UNI 11732:2018 e UNI ISO 12176-1:2018. I saldatori dovranno essere qualificati secondo norma UNI 9737:2016. Nel prezzo risulta compresa e compensata la posa in opera di una controtubazione di protezione in acciaio (saldature comprese) per incamiciare la nuova condotta gas naturale e la posa in opera di collari distanziatori. Nella voce è infine compreso quant'altro occorra per dare il lavoro finito ed eseguito a regola d'arte rispettando quanto prescritto nel D.M. 16/04/2008. Posa in opera di tubazioni in PE per condotte gas naturale, da De = 90 mm a De = 140 mm, con controtubo di protezione in acciaio (esclusi i lavori di scavo) |  | BOL24/1_01.01.01.01A.01 | 01A - - 01 - Operaio altamente specializzato o maestro professionale | h | 0.25 | 35.09 | 0% | 8.77
|  | BOL24/1_01.01.01.01A.02 | 01A - - 02 - Operaio specializzato | h | 0.25 | 33.34 | 0% | 8.34
|  | BOL24/1_01.02.01.07A.07 | 07A - - 07 - Autocarro non ribaltabile, portata da 2,5 a 13,5 t | h | 0.0208 | 65.61 | 0% | 1.36
|  | BOL24/1_01.02.03.04.D | 04 - Escavatore idraulico gommato, potenza motore: D - Escavatore idraulico gommato, potenza motore: da 77 a 101 kW (103 - 136 HP) | h | 0.0833 | 87.86 | 0% | 7.32
|  | BOL24/1_97.01A.06.04.08 | 04 - POSA IN OPERA DI TUBAZIONI IN POLIETILENE PER CONDOTTE GAS NATURALE - SENZA MEZZI D'OPERA PER LA MOVIMENTAZIONE DEI TUBI, SENZA STRATO DI SABBIA Posa in opera di tubazioni in polietilene ad alta densità per condotte gas naturale interrate conformi al D.M. 16/04/2008 ed alle seguenti norme: UNI 9034:2020 (Materiali e sistemi di giunzione condotte distribuzione gas), UNI 9165:2020 (progettazione, costruzione, collaudo, conduzione, manutenzione e risanamento condotte distribuzione gas), UNI 9860:2020 (progettazione, costruzione, collaudo, conduzione, manutenzione e risanamento impianti derivazione d'utenza gas). Il prezzo comprende la giunzione delle condotte che dovrà essere eseguita secondo le seguenti prescrizioni: - per diametri fino a De = 75 mm, la giunzione delle condotte dovrà avvenire attraverso saldatura per elettrofusione a mezzo raccordi (manicotti) secondo la norma UNI 10521:2012, da effettuarsi con saldatrici a norma 10566:2013; - per diametri superiori a De = 75 mm, la giunzione dovrà avvenire a mezzo saldatura per contatto testa a testa mediante interposizione di un elemento termico secondo norma UNI 10520:2009, da effettuarsi con saldatrici a norma UNI 11732:2018 e UNI ISO 12176-1:2018. I saldatori dovranno essere qualificati secondo norma UNI 9737, Classe 3PE - 3.4 per giunzioni testa a testa, Classe 3PE - 3.6 + 3.8 per giunzioni a mezzo raccordi e per le derivazioni. Il certificato di qualifica del saldatore non dovrà presentare una data antecedente a 4 anni in quanto la qualifica stessa presenta una validità di 2 anni più 2 anni di rinnovo, per una durata complessiva di anni 4. La posa in opera dei manicotti elettrosaldabili è compresa nel prezzo per metro lineare. La posa in opera di altri pezzi speciali e raccordi elettrosaldabili è contabilizzata moltiplicando la lunghezza di 1,0 m per il coefficiente ""a"", come segue: curve e riduzioni a = 3, Tee e collari di presa in carico (compresa la foratura della condotta gas naturale in esercizio) a = 6, altri pezzi speciali a = 3. Nel prezzo si intendono inclusi gli oneri di sfilamento dei tubi lungo gli scavi, la pulizia interna e svuotamento delle condotte dai depositi e corpi estranei, gli accoppiamenti dei tubi e dei pezzi speciali, la saldatura, la messa a disposizione di tutte le attrezzature necessarie. La lavorazione compensata nella presente descrizione deve rispettare quanto fissato dal D.M. 16.04.2008 in tema di interferenze con sottoservizi esistenti, mentre la fornitura e la posa in opera di tubi guaina di protezione in PVC in prossimità di parallelismi ed attraversamenti (sovrappassi e sottopassi) di infrastrutture esistenti, sarà compensata separatamente. Nel prezzo è infine compresa la posa del cavo elettrico unipolare FG16R16 / FG16OR16 0,6/1kV 1x10mm² a doppio isolamento e antifiamma per il rilevamento della tubazione. Non incluso nel prezzo risultano tutti gli oneri di collaudo in pressione delle tubazioni, con produzione di relativo tracciato manotermometrico secondo le pressioni e le durate fissate dal Capitolato Speciale d'Appalto, nemmeno i controlli distruttivi (prove a trazione) previsti dal Capitolato Speciale d'Appalto e le saldature aggiuntive da eseguire in seguito al prelievo dei relativi provini. Il prezzo si intende comprensivo di tutti gli oneri per eseguire un lavoro a regola d'arte. 08 - Posa in opera di tubazioni in PE per condotte gas naturale, De = 110 mm - senza mezzi d'opera per lo sfilamento/la movimentazione dei tubi, senza strato di sabbia | m | 1 | 8.69 | 0% | 8.69
|  | Totale BOL24/1_97 | [5 empty] | 34.48
|  |  | Totale Voci (A) |  |  |  | 0% | 34.48
|  |  | Spese generali (B) |  | 15% | di (A) |  | 5.17
|  |  | Di cui oneri di sicurezza afferenti l'impresa |  | 5.06% | di (B) |  | 0.26
|  |  | Utili di impresa (C) |  | 10% | di (A + B) |  | 3.97
|  |  | TOTALE (A + B + C) euro / m |  |  |  | 0% | 43.62
|  |  | Incidenza Manodopera sul totale |  | 53.32% |  |  | 23.26
|  |  | Incidenza Oneri di sicurezza sul totale |  | 0.6% |  |  | 0.26
Analisi | CAM | Codice dettaglio | Voce principale/Voce | Unità di misura | Quantità | Prezzo unitario | Scostamento % su anno 2024 | Importo
BOL24/1_97.01A.02.05.06 OPERE DI METANIZZAZIONE - ATTRAVERSAMENTI POSA IN OPERA DI TUBAZIONI PER CONDOTTE GAS NATURALE CON CONTROTUBO DI PROTEZIONE Posa in opera di tubazioni in acciaio o polietilene per condotte gas naturale all'interno di controtubo di protezione in acciaio. Dalla voce sono esclusi i lavori di scavo. La stessa voce non si riferisce a controtubazioni per attraversamenti di infrastrutture interrate. Il prezzo comprende l'esecuzione delle giunzioni delle tubazioni in acciaio a mezzo saldatura ad arco elettrico, eseguita da saldatori in possesso del relativo patentino di abilitazione secondo la norma UNI EN ISO 9606-1:2017, comprensiva del ripristino mediante fasciatura delle zone di giunzione ed ovunque si renda necessario secondo le indicazioni della D.L. o del Committente per eseguire un lavoro a regola d'arte. Relativamente alle giunzioni delle condotte in PE, le stesse dovranno essere eseguite secondo le seguenti prescrizioni: - per diametri fino a De = 75 mm, la giunzione delle condotte dovrà avvenire attraverso saldatura per elettrofusione a mezzo raccordi (manicotti) secondo la norma UNI 10521:2012, da effettuarsi con saldatrici a norma 10566:2013. - per diametri superiori a De = 75 mm, la giunzione dovrà avvenire a mezzo saldatura per contatto testa a testa mediante interposizione di un elemento termico secondo norma UNI 10520:2009, da effettuarsi con saldatrici a norma UNI 11732:2018 e UNI ISO 12176-1:2018. I saldatori dovranno essere qualificati secondo norma UNI 9737:2016. Nel prezzo risulta compresa e compensata la posa in opera di una controtubazione di protezione in acciaio (saldature comprese) per incamiciare la nuova condotta gas naturale e la posa in opera di collari distanziatori. Nella voce è infine compreso quant'altro occorra per dare il lavoro finito ed eseguito a regola d'arte rispettando quanto prescritto nel D.M. 16/04/2008. Posa in opera di tubazioni in PE per condotte gas naturale, da De = 160 mm a De = 200 mm, con controtubo di protezione in acciaio (esclusi i lavori di scavo) |  | BOL24/1_01.01.01.01A.01 | 01A - - 01 - Operaio altamente specializzato o maestro professionale | h | 0.25 | 35.09 | 0% | 8.77
|  | BOL24/1_01.01.01.01A.02 | 01A - - 02 - Operaio specializzato | h | 0.25 | 33.34 | 0% | 8.34
|  | BOL24/1_01.02.01.07A.07 | 07A - - 07 - Autocarro non ribaltabile, portata da 2,5 a 13,5 t | h | 0.0278 | 65.61 | 0% | 1.82
|  | BOL24/1_01.02.03.04.D | 04 - Escavatore idraulico gommato, potenza motore: D - Escavatore idraulico gommato, potenza motore: da 77 a 101 kW (103 - 136 HP) | h | 0.1042 | 87.86 | 0% | 9.16
|  | BOL24/1_97.01A.06.04.12 | 04 - POSA IN OPERA DI TUBAZIONI IN POLIETILENE PER CONDOTTE GAS NATURALE - SENZA MEZZI D'OPERA PER LA MOVIMENTAZIONE DEI TUBI, SENZA STRATO DI SABBIA Posa in opera di tubazioni in polietilene ad alta densità per condotte gas naturale interrate conformi al D.M. 16/04/2008 ed alle seguenti norme: UNI 9034:2020 (Materiali e sistemi di giunzione condotte distribuzione gas), UNI 9165:2020 (progettazione, costruzione, collaudo, conduzione, manutenzione e risanamento condotte distribuzione gas), UNI 9860:2020 (progettazione, costruzione, collaudo, conduzione, manutenzione e risanamento impianti derivazione d'utenza gas). Il prezzo comprende la giunzione delle condotte che dovrà essere eseguita secondo le seguenti prescrizioni: - per diametri fino a De = 75 mm, la giunzione delle condotte dovrà avvenire attraverso saldatura per elettrofusione a mezzo raccordi (manicotti) secondo la norma UNI 10521:2012, da effettuarsi con saldatrici a norma 10566:2013; - per diametri superiori a De = 75 mm, la giunzione dovrà avvenire a mezzo saldatura per contatto testa a testa mediante interposizione di un elemento termico secondo norma UNI 10520:2009, da effettuarsi con saldatrici a norma UNI 11732:2018 e UNI ISO 12176-1:2018. I saldatori dovranno essere qualificati secondo norma UNI 9737, Classe 3PE - 3.4 per giunzioni testa a testa, Classe 3PE - 3.6 + 3.8 per giunzioni a mezzo raccordi e per le derivazioni. Il certificato di qualifica del saldatore non dovrà presentare una data antecedente a 4 anni in quanto la qualifica stessa presenta una validità di 2 anni più 2 anni di rinnovo, per una durata complessiva di anni 4. La posa in opera dei manicotti elettrosaldabili è compresa nel prezzo per metro lineare. La posa in opera di altri pezzi speciali e raccordi elettrosaldabili è contabilizzata moltiplicando la lunghezza di 1,0 m per il coefficiente ""a"", come segue: curve e riduzioni a = 3, Tee e collari di presa in carico (compresa la foratura della condotta gas naturale in esercizio) a = 6, altri pezzi speciali a = 3. Nel prezzo si intendono inclusi gli oneri di sfilamento dei tubi lungo gli scavi, la pulizia interna e svuotamento delle condotte dai depositi e corpi estranei, gli accoppiamenti dei tubi e dei pezzi speciali, la saldatura, la messa a disposizione di tutte le attrezzature necessarie. La lavorazione compensata nella presente descrizione deve rispettare quanto fissato dal D.M. 16.04.2008 in tema di interferenze con sottoservizi esistenti, mentre la fornitura e la posa in opera di tubi guaina di protezione in PVC in prossimità di parallelismi ed attraversamenti (sovrappassi e sottopassi) di infrastrutture esistenti, sarà compensata separatamente. Nel prezzo è infine compresa la posa del cavo elettrico unipolare FG16R16 / FG16OR16 0,6/1kV 1x10mm² a doppio isolamento e antifiamma per il rilevamento della tubazione. Non incluso nel prezzo risultano tutti gli oneri di collaudo in pressione delle tubazioni, con produzione di relativo tracciato manotermometrico secondo le pressioni e le durate fissate dal Capitolato Speciale d'Appalto, nemmeno i controlli distruttivi (prove a trazione) previsti dal Capitolato Speciale d'Appalto e le saldature aggiuntive da eseguire in seguito al prelievo dei relativi provini. Il prezzo si intende comprensivo di tutti gli oneri per eseguire un lavoro a regola d'arte. 12 - Posa in opera di tubazioni in PE per condotte gas naturale, De = 180 mm - senza mezzi d'opera per lo sfilamento/la movimentazione dei tubi, senza strato di sabbia | m | 1 | 13.09 | 0% | 13.09
|  | Totale BOL24/1_97 | [5 empty] | 41.18
|  |  | Totale Voci (A) |  |  |  | 0% | 41.18
|  |  | Spese generali (B) |  | 15% | di (A) |  | 6.18
|  |  | Di cui oneri di sicurezza afferenti l'impresa |  | 5.06% | di (B) |  | 0.31
|  |  | Utili di impresa (C) |  | 10% | di (A + B) |  | 4.74
|  |  | TOTALE (A + B + C) euro / m |  |  |  | 0% | 52.1
|  |  | Incidenza Manodopera sul totale |  | 51.54% |  |  | 26.85
|  |  | Incidenza Oneri di sicurezza sul totale |  | 0.6% |  |  | 0.31
Analisi | CAM | Codice dettaglio | Voce principale/Voce | Unità di misura | Quantità | Prezzo unitario | Scostamento % su anno 2024 | Importo